## EN_FR_BANK
en | fr
Instruction Book | Manuel d'instructions
1903 9653 95 | 1903 9653 95
Instruction book | Manuel d'instructions
Atlas Copco | Atlas Copco
Piston compressor | Compresseur à pistons
Original instructions | Traduction de la notice originale
Copyright 2019, Atlas Copco (I) Ltd.?Any unauthorized use or copying of the contents or any part thereof is prohibited. | Copyright 2019, Atlas Copco (I) Ltd.?Toute utilisation ou copie non autorisée du présent contenu, en tout ou partie, est interdite.
This applies in particular to trademarks, model denominations, part numbers and drawings. | Ceci s'applique notamment aux marques de fabrique, aux dénominations des modèles, aux numéros de pièces et aux dessins.
This instruction book is valid for CE labelled machines. | Ce manuel d'instructions s'applique pour les machines portant la marque CE.
It meets the requirements for instructions specified by the applicable European directives as identified in the Declaration of Conformity. | Il est conforme aux exigences relatives aux instructions précisées dans les directives européennes applicables mentionnées dans la Déclaration de conformité.
www.atlascopco.com | www.atlascopco.com
http://www.atlascopco.com | http://www.atlascopco.com
PREFACE | PRÉFACE
Please read the following instructions carefully before starting to use your compressor. | Veuillez lire attentivement les instructions suivantes avant de commencer à utiliser votre compresseur.
It is a solid, safe and reliable machine, built according to the latest technology. | C'est une machine solide, sûre et fiable, fabriquée selon les technologies les plus récentes.
Follow the instructions in this booklet and we guarantee you years of trouble-free operation. | Si vous respectez les instructions contenues dans cette brochure, nous vous garantissons des années de fonctionnement sans problème.
Always keep the manual available near the machine. | Gardez toujours le manuel à portée de main près de la machine.
In all correspondence always mention the compressor type and serial number, shown on the data plate. | Dans toute correspondance, mentionnez toujours le type et le numéro de série du compresseur, indiqués sur la plaque signalétique.
The company reserves the right to make changes without prior notice. | L'entreprise se réserve le droit d'apporter des modifications sans préavis.
WARRANTY EXCLUSION | EXCLUSION DE GARANTIE
Use only authorized parts. | Utiliser uniquement les pièces autorisées.
Any damage or malfunction caused by the use of unauthorized parts is not covered by Warranty or Product Liability. | Tout dommage ou dysfonctionnement résultant de l'utilisation de pièces non autorisées n'est pas couvert par la garantie ni par la responsabilité du produit.
Warranty is valid as long as the product is operated and maintained as described in the Atlas Copco instruction manual and the owner uses genuine Atlas Copco parts and consumables. | La garantie est valable tant que le produit est utilisé et entretenu tel que décrit dans le manuel d'instructions d'Atlas Copco et tant que le propriétaire utilise des pièces et consommables Atlas Copco d'origine.
Atlas Copco cannot be held responsible for any loss or damage (direct, indirect, consequential, economic, physical or otherwise) of any nature arising in any way from any defect or failure of the goods which are sold in good faith. | Atlas Copco ne peut être tenu responsable de toute perte ou dommage (direct, indirect, consécutif, économique, physique ou autre) de quelque nature que ce soit, résultant d'un défaut ou d'une défaillance des marchandises vendues de bonne foi.
Atlas Copco and Distributors Standards | Normes d'Atlas Copco et de ses distributeurs
Atlas Copco is responsible for safe operation and satisfactory performance of the product, however compliance with the operating procedures of Atlas Copco is required for warranty claims to be considered. | Atlas Copco est responsable d'un fonctionnement sûr et des performances satisfaisantes du produit, mais le respect des procédures d'exploitation d'Atlas Copco est nécessaire pour prendre en compte les demandes de garantie.
Unit Start Up | Démarrage de l'unité
The compressor should be started up in accordance with the latest version of Commissioning Check List of Atlas Copco available with local service engineer. | Le compresseur doit être démarré conformément à la dernière version en date de la « Liste de contrôle de mise en service » d'Atlas Copco, disponible auprès du technicien de maintenance local.
All start-up data should be made available to Atlas Copco upon request. | Toutes les données de démarrage doivent être mises à la disposition d'Atlas Copco sur demande.
Exclusions | Exclusions
The warranties of Atlas Copco do not cover and Atlas Copco makes no warranty with respect to: | Les garanties d'Atlas Copco ne s'appliquent pas et Atlas Copco n'offre aucune garantie en ce qui concerne :
Installations not commissioned by Atlas Copco authorized personnel. | Les installations non mises en service par le personnel agréé Atlas Copco.
Failures not reported to Atlas Copco within the warranty period. | Les défaillances non signalées à Atlas Copco pendant la période de garantie.
Failures or damage due to misapplication, abuse, improper installation, abnormal conditions of temperature, water, dirt or corrosive matter or the like. | Les défaillances ou dommages dus à une mauvaise application, un usage abusif, une installation incorrecte, des conditions anormales de température, d'eau, de saleté ou de substances corrosives ou similaires.
Failures due to operation above rated capacities or in an otherwise improper manner or the like. | Les défaillances dues à un fonctionnement au-dessus des capacités nominales ou de toute autre manière inappropriée ou similaire.
Installations operated without required complete maintenance checks recorded in a log register. | Les installations exploitées sans contrôle d'entretien complet requis et enregistrés dans un registre de consignation.
Products which have in any way been tampered with or had remedial work carried out by anyone other than an authorized representative of Atlas Copco. | Les produits qui ont été falsifiés ou qui ont fait l'objet de travaux de réparation par une personne autre qu'un représentant autorisé d'Atlas Copco.
Products physically damaged in shipment or due to neglect during storage or otherwise without fault of Atlas Copco. | Les produits physiquement endommagés pendant le transport ou en raison d'une négligence pendant le stockage ou autre, sans faute d'Atlas Copco.
Any fires or explosions in the equipment or installation | Tout incendie ou explosion dans l'équipement ou l'installation.
Items specifically excluded are valves, seals, bearings and rings, all of which are subject to normal wear and tear. | Les éléments spécifiquement exclus sont les vannes, les joints, les roulements et les anneaux, qui sont tous sujets à une usure normale.
The warranty is invalid if the purchaser does not immediately take steps to notify Atlas Copco of any defect or malfunction to prevent the fault becoming more serious and causing damage. | La garantie n'est pas valable si l'acheteur ne prend pas immédiatement les mesures nécessaires pour informer Atlas Copco de tout défaut ou dysfonctionnement, afin d'éviter que le défaut ne devienne plus grave et ne provoque des dommages.
Failure to maintain the equipment in accordance with procedures stated in the manual, and failure to keep maintenance records and logs will also invalidate the warranty. | Le non-respect des procédures d'entretien de l'équipement décrites dans le manuel et le non-respect des registres et journaux d'entretien invalideront également la garantie.
Table of CONTENTS | Table des MATIÈRES
Safety precautions | Précautions de sécurité
Safety icons | Icônes de sécurité
Explanation | Explication
Danger to life | Danger de mort
Warning | Avertissement
Important note | Remarque importante
General Safety precautions | Précautions de sécurité générales
1 | 1
The operator must employ safe working practices and observe all related work safety requirements and regulations. | L'opérateur doit employer des méthodes de travail sûres et respecter toutes les prescriptions et réglementations de sécurité en vigueur.
If any of the following statements does not comply with the applicable legislation, the stricter of the two shall apply. | Si l'une des déclarations suivantes n'est pas conforme à la législation en vigueur, la plus stricte des deux devra être appliquée.
Installation, operation, maintenance and repair work must only be performed by authorized, trained, specialized personnel. | Toute installation, toute utilisation, tout entretien et toute réparation doivent exclusivement être effectués par du personnel autorisé, formé et spécialisé.
The compressor is not considered capable of producing air of breathing quality. | Le compresseur n'est pas destiné à produire de l'air respirable.
For air of breathing quality, the compressed air must be adequately purified according to the applicable legislation and standards. | Pour être respirable, l'air comprimé doit être dûment purifié conformément à la législation et aux normes en vigueur.
Prior to any maintenance, repair work, adjustment or any other non-routine checks: | Avant toute opération d'entretien, de réparation, de réglage ou toute vérification exceptionnelle :
Stop the compressor. | Arrêter le compresseur.
Press the emergency stop button. | Appuyer sur le bouton d'arrêt d'urgence.
Switch off the voltage. | Mettre hors tension.
Depressurize the compressor. | Dépressuriser le compresseur.
Lock Out  Tag Out (LOTO): | Verrouiller et étiqueter (LOTO) :
Open the power isolating switch and lock it with a personal lock. | Ouvrir l'interrupteur d'isolement du réseau électrique et le verrouiller avec un dispositif de verrouillage personnel.
Tag the power isolating switch with the name of the service technician. | Étiqueter l'interrupteur d'isolement du réseau électrique avec le nom du technicien d'entretien.
On units are powered by a frequency converter, wait 10 minutes before starting any electrical repair. | Pour les machines équipées d'un convertisseur de fréquence, patienter 10 minutes avant de commencer toute réparation électrique.
Never rely on indicator lamps or electrical door locks. | Ne jamais se fier aux témoins lumineux ou aux verrous de porte électriques.
Before maintenance work, always disconnect and check with measuring device. | Avant tous travaux d'entretien, toujours débrancher et effectuer une vérification avec un appareil de mesure.
If the machine is equipped with an automatic restart after voltage failure function and if this function is active, be aware that the machine will restart automatically when the power is restored if it was running when the power was interrupted! | Si la machine est équipée d'une fonction de redémarrage automatique après coupure de courant, elle redémarrera automatiquement une fois le courant rétabli si elle était en marche lorsque le courant a été coupé et si cette fonction était activée. Etre vigilant !
Never play with compressed air. | Ne jamais manipuler l'air comprimé de manière inconsidérée.
Do not apply the air to your skin or direct an air stream at people. | Ne jamais appliquer d'air comprimé sur la peau ou en direction d'une personne.
Never use the air to clean dirt from your clothes. | Ne jamais l'utiliser pour nettoyer les vêtements.
When using the air to clean equipment, do so with extreme caution and wear eye protection. | Prendre les plus grandes précautions lors du nettoyage des équipements à l'aide d'air comprimé et porter des lunettes de protection.
The owner is responsible for maintaining the unit in safe operating condition. | Au propriétaire incombe la responsabilité de conserver le groupe dans de conditions de sécurité et de fonctionnement sûrs.
Parts and accessories shall be replaced if unsuitable for safe operation. | Si impropres à l'utilisation en toute sécurité, les pièces et accessoires doivent être remplacés.
Do not install compressor in potentially explosive atmosphere. | Ne pas installer le compresseur dans une atmosphère potentiellement explosive.
It is prohibited to walk or stand on the unit or on its components. | Il est interdit de marcher ou de se tenir debout sur l'unité ou ses composants.
10 If compressed air is used in the food industry and more specifically for direct food contact, Atlas Copco recommends, for optimal safety, the use of certified Class 0 compressors in combination with appropriate filtration depending on the application. | 10 Si de l'air comprimé est utilisé dans l'industrie alimentaire et, plus spécifiquement, pour le contact direct avec des aliments, Atlas Copco recommande, pour une sécurité optimale, d'utiliser des compresseurs certifiés Classe 0 en association avec une filtration appropriée en fonction de l'application.
Please contact your Atlas Copco customer center for advice on specific filtration. | Contacter le Pôle Services Clients Atlas Copco pour obtenir des conseils sur la filtration spécifique.
Safety precautions during installation | Précautions de sécurité pendant l'installation
The machine must only be lifted using suitable lifting equipment in accordance with the applicable safety regulations. | La machine doit uniquement être soulevée à l'aide d'équipements de levage appropriés, conformément aux réglementations sur la sécurité en vigueur.
Loose or pivoting parts must be securely fastened before lifting. | Les pièces mal serrées ou pivotantes doivent être fixées solidement avant le levage.
It is strictly forbidden to dwell or stay in the risk zone under a lifted load. | Il est strictement interdit de se tenir dans la zone dangereuse située au-dessous d'une charge suspendue.
Lifting acceleration and deceleration must be kept within safe limits. | Les accélérations ou les freinages de levage doivent rester dans les limites sûres.
Wear a safety helmet when working in the area of overhead or lifting equipment. | Porter un casque de sécurité pendant le travail dans la zone de l'équipement suspendu ou de l'équipement de levage.
The unit is designed for indoor use. | La machine est conçue pour une utilisation en intérieur.
If the unit is installed outdoors, special precautions must be taken; consult your supplier. | Si la machine est installée à l'extérieur, des précautions spéciales sont nécessaires ; consulter votre fournisseur.
Place the machine where the ambient air is as cool and clean as possible. | Installer la machine dans un endroit où l'air ambiant est aussi frais et propre que possible.
Never obstruct the air inlet. | Ne jamais obstruer l'entrée d'air.
Care must be taken to minimize the entry of moisture at the inlet air. | Veiller à réduire au maximum l'humidité de l'air d'admission.
Any blanking flanges, plugs, caps must be removed before connecting the pipes. | Les brides borgnes, les bouchons et les couvercles doivent être retirés avant le raccordement des tuyaux.
Air hoses must be of correct size and suitable for the working pressure. | Les flexibles d'air doivent être de section correcte et adaptés à la pression de service.
Never use frayed, damaged or worn hoses. | Ne jamais utiliser de flexibles éraillés, détériorés ou usés.
Distribution pipes and connections must be of the correct size and suitable for the working pressure. | Les tuyaux de distribution et raccords doivent être de section correcte et appropriés à la pression de service.
The aspirated air must be free of flammable fumes, vapors and particles, for example, paint solvents that can lead to internal fire or explosion. | L'air aspiré ne doit pas contenir de fumées, vapeurs ou particules inflammables, par exemple, des solvants de peinture susceptibles de provoquer un incendie interne ou une explosion.
Arrange the air intake so that loose clothing worn by people cannot be sucked in. | Disposer la prise d'air de sorte qu'elle ne puisse pas happer les vêtements des personnes se trouvant à proximité.
Ensure that the discharge pipe from the compressor to the air net is free to expand under heat and that it is not in contact with or close to flammable materials. | S'assurer que le tuyau de décharge du compresseur au réseau d'air peut se dilater sous l'effet de la chaleur et qu'il n'est pas en contact avec des matériaux inflammables ou à proximité de ceux-ci.
No external force may be exerted on the air outlet pipe/ valve; the connected pipe must be free of strain. | Aucune force extérieure ne doit être exercée sur la vanne/le tuyau de sortie d'air, les tuyaux raccordés doivent être exempts de toute contrainte.
If remote control is installed, the machine must bear a clear sign stating: | Si une télécommande est installée, la mention suivante doit être apposée sur la machine :
DANGER: | DANGER :
This machine is remotely controlled and may start without warning. | cette machine est commandée à distance et peut démarrer sans avertissement.
The operator has to make sure that the machine is stopped and that the isolating switch is open and locked before any maintenance or repair. | Avant de procéder aux réparations ou à l'entretien, l'opérateur doit s'assurer que la machine est arrêtée et que l'interrupteur d'isolement est ouvert et verrouillé.
As a further safeguard, persons switching on remotely controlled machines shall take adequate precautions to ensure that there is no one checking or working on the machine. | Par mesure de précaution supplémentaire, les opérateurs qui démarrent des machines commandées à distance doivent prendre les précautions adéquates pour s'assurer que personne n'est en train d'inspecter ou de travailler sur la machine.
To this end, a suitable notice shall be affixed to the remote start equipment. | A cet effet, apposer un écriteau clair sur le dispositif de démarrage à distance.
Air-cooled machines must be installed in such a way that an adequate flow of cooling air is available and that the exhausted air does not recirculate to the compressor air inlet or cooling air inlet. | L'emplacement des machines refroidies par air doit garantir un apport d'air de refroidissement adéquat et empêcher le recyclage de l'air expulsé vers l'entrée d'air du compresseur ou de refroidissement.
The electrical connections must correspond to the applicable codes. | Les raccords électriques doivent correspondre aux codes en vigueur.
The machines must be earthed and protected against short circuits by fuses in all phases. | La mise à la terre des machines est obligatoire et les phases doivent être protégées des courts-circuits à l'aide de fusibles.
A lockable power isolating switch must be installed near the compressor. | Un interrupteur d'isolement du réseau électrique verrouillable doit être installé près du compresseur.
On machines with automatic start/stop system or if the automatic restart function after voltage failure is activated, a sign stating "This machine may start without warning" must be affixed near the instrument panel. | Sur les machines équipées d'un système de démarrage/arrêt automatique ou pour lesquelles la fonction de redémarrage automatique après coupure de courant est activée, la mention « Démarrage imprévisible de la machine » doit être apposée à proximité du tableau des instruments.
In multiple compressor systems, manual valves must be installed to isolate each compressor. | Dans les systèmes à compresseurs multiples, installer des vannes à commande manuelle pour isoler chaque compresseur.
Non-return valves (check valves) must not be relied upon for isolating pressure systems. | Ne pas se fier aux clapets anti-retour pour l'isolement des circuits sous pression.
Never remove or tamper with the safety devices, guards or insulation fitted on the machine. | Ne jamais retirer ni modifier les dispositifs de sécurité, de protection ou d'isolation fixés sur la machine.
Every pressure vessel or auxiliary installed outside the machine to contain air above atmospheric pressure must be protected by a pressure-relieving device or devices as required. | Chaque réservoir de pression ou auxiliaire installé à l'extérieur de la machine et devant contenir de l'air à une pression supérieure à la pression atmosphérique doit être protégé par des dispositifs de décompression adéquats.
Piping or other parts with a temperature in excess of 80°C (176°F) and which may be accidentally touched by personnel in normal operation must be guarded or insulated. | Protéger ou isoler les tuyaux et autres pièces dont la température dépasse 80 °C (176 °F) pour éviter tout contact accidentel par le personnel pendant le fonctionnement normal.
Other high-temperature piping must be clearly marked. | Signaler clairement les autres tuyaux susceptibles d'atteindre des températures élevées.
For Water-cooled machines, the cooling water system installed outside the machine has to be protected by a safety device with set pressure according to the maximum cooling water inlet pressure. | Pour les modèles refroidis par eau, le circuit d'eau de refroidissement installé à l'extérieur de la machine doit être protégé par un dispositif de sécurité dont la pression de réglage est déterminée en fonction de la pression maximum d'entrée d'eau de refroidissement.
If the ground is not level or can be subject to variable inclination, consult the manufacturer. | Si le sol n'est pas parfaitement horizontal ou si son inclinaison est susceptible de varier, consulter le constructeur.
The AVM must be in good condition. | L'AVM doit être en bon état.
Replace the worn out AVMs before installation. | Remplacer les AVM usés avant l'installation.
All the AVMs must be installed and loaded at a time. | Tous les AVM doivent être installés et chargés à la fois.
Ensure that the machine is mounted on all AVMs giving equal load. | S'assurer que la machine est montée sur tous les AVM avec une charge égale.
Also consult following safety precautions: | Consulter également les précautions de sécurité suivantes :
Safety precautions during operation and Safety precautions during maintenance. | Précautions de sécurité pendant le fonctionnement et Précautions de sécurité pendant l'entretien.
These precautions apply to machinery processing or consuming air or inert gas. | Ces précautions s'appliquent aux machines traitant ou consommant de l'air ou un gaz inerte.
Processing of any other gas requires additional safety precautions typical to the application which are not included herein. | Le traitement de tout autre gaz exige l'application de précautions de sécurité supplémentaires selon le type d'application. Celles-ci ne sont pas incluses dans la présente documentation.
Some precautions are general and cover several machine types and equipment; hence some statements may not apply to your machine. | Certaines précautions sont générales et couvrent différents types de machines et équipements. De ce fait, certaines déclarations peuvent ne pas être applicables à la machine installée.
Safety precautions during operation | Précautions de sécurité pendant la marche
All responsibility for any damage or injury resulting from neglecting these precautions, or non observance of the normal caution and care required for installation, operation, maintenance and repair, even if not expressly stated, will be disclaimed by the manufacturer. | Le constructeur rejette toute responsabilité en cas de dommage matériel ou de blessure corporelle résultant d'une négligence dans l'application de ces précautions, de la non-observation ou du manque de surveillance élémentaire dans l'installation, la conduite, l'entretien et la réparation, même s'il n'en est pas fait explicitement mention.
Never touch any piping or components of the compressor during operation. | Ne jamais toucher la tuyauterie ou un composant du compresseur pendant la marche.
Use only the correct type and size of hose end fittings and connections. | N'utiliser que des raccords et des manchons de flexible de taille et de type appropriés.
When blowing through a hose or airline, ensure that the open end is held securely. | Lors de l'application d'un jet d'air dans un flexible ou une conduite d'air, s'assurer que son extrémité ouverte est maintenue fermement.
A free end will whip and may cause injury. | Une extrémité laissée libre peut fouetter et provoquer des blessures.
Make sure that a hose is fully depressurized before disconnecting it. | S'assurer que le flexible est complètement dépressurisé avant de le déconnecter.
Persons switching on remotely controlled machines shall take adequate precautions to ensure that there is no one checking or working on the machine. | Lors du démarrage à distance des machines, toutes les précautions adéquates doivent être prises pour s'assurer que personne n'est en train d'inspecter ou de travailler sur la machine.
Never operate the machine when there is a possibility of taking in flammable or toxic fumes, vapors or particles as indicated on the principal data sheet. | Ne jamais utiliser la machine en cas de risques d'inhalation de fumées, de vapeurs ou de particules inflammables ou toxiques, comme indiqué sur la feuille des caractéristiques principales.
Never operate the machine below or in excess of its limit ratings. | Ne jamais faire tourner la machine à des pressions inférieures ou supérieures aux limites nominales.
Keep all bodywork doors shut during operation. | Fermer toutes les portes du capotage pendant le fonctionnement.
The doors may be opened for short periods only, for example, to carry out routine checks. | Les portes peuvent uniquement être ouvertes pendant de brèves périodes, par exemple pour des contrôles de routine.
Wear ear protectors when opening a door. | Pour l'ouverture d'une porte, le port de protecteurs d'oreilles est impératif.
On machines without bodywork, wear ear protection in the vicinity of the machine. | Sur les machines sans capotage, porter des protecteurs d'oreilles à proximité de la machine.
People staying in environments or rooms where the sound pressure level reaches or exceeds 90 dB (A) shall wear ear protectors. | Le port de protections auditives est obligatoire dans les environnements ou les enceintes où la pression sonore atteint ou dépasse 90 dB(A).
Periodically check that: | Vérifier périodiquement que :
All guards are in place and securely fastened. | Toutes les protections sont en place et fermement fixées.
All hoses and/or pipes inside the machine are in good condition, secure and not rubbing. | Tous les flexibles et/ou tuyaux présents à l'intérieur de la machine sont en bon état, bien serrés et ne frottent pas.
There are no leaks. | Il n'y a pas de fuite.
All fasteners are tight. | Toutes les fixations sont bien serrées.
All electrical leads are secure and in good order. | Les câbles électriques sont tous bien serrés et en bon état.
Safety valves and other pressure-relief devices are not obstructed by dirt or paint. | Les soupapes de sécurité et autres dispositifs de décompression ne sont pas obstrués par de la poussière ou de la peinture.
Air outlet valve and air net, that is; pipes, couplings, manifolds, valves, hoses and so on are in good repair, free of wear or abuse. | La vanne de sortie d'air et le réseau d'air (tuyaux, raccords, collecteurs, vannes, flexibles, etc.) sont en bon état et exempts d'usure ou de détériorations.
For water-cooled machines, the cooling water system installed outside the machine has to be protected by a safety device with set pressure according to the maximum cooling water inlet pressure. | Pour les modèles refroidis par eau, le circuit d'eau de refroidissement extérieur doit être protégé par un dispositif de sécurité avec une pression de réglage déterminée en fonction de la pression maximum d'entrée d'eau de refroidissement.
Do not remove any of, or tamper with, the sound-damping material. | Ne pas retirer ou modifier le matériel insonorisant.
Never remove or tamper with the safety devices, guards or insulations fitted on the machine. | Ne jamais déposer ni manipuler les dispositifs de sécurité, de protection ou d'isolation fixés sur la machine.
Every pressure vessel or auxiliary installed outside the machine to contain air above atmospheric pressure shall be protected by a pressure-relieving device or devices as required. | Chaque réservoir de pression ou auxiliaire installé à l'extérieur de la machine et devant contenir de l'air à une pression supérieure à la pression atmosphérique doit être protégé par les dispositifs de dépressurisation adéquats.
Keep safe distance from safety valve when compressor is in operation. | Maintenir une distance de sûreté par rapport à la soupape de sécurité lorsque le compresseur est en marche.
Safety precautions during installationand Safety precautions during maintenance. | Précautions de sécurité pendant l'installation et Précautions de sécurité pendant l'entretien.
Safety precautions during maintenance or repair | Précautions de sécurité pendant l'entretien ou la réparation
Always use the correct safety equipment (such as safety glasses, gloves, safety shoes, and so on). | Toujours utiliser l'équipement de sécurité adapté (lunettes de protection, gants, chaussures de sécurité, etc.).
Use only the correct tools for maintenance and repair work. | Utiliser uniquement les outils appropriés pour effectuer les travaux d'entretien et de réparation.
Use only genuine spare parts. | Utiliser uniquement des pièces de rechange d'origine.
All maintenance work shall only be undertaken when the machine has properly stopped and cooled down (cooling time of machine is around 45 minutes). | Tous les travaux d'entretien doivent être entrepris uniquement après l'arrêt et le refroidissement adéquats de la machine (le temps de refroidissement de la machine est de 45 minutes environ).
A warning sign bearing a legend such as "work in progress; do not start" shall be attached to the starting equipment. | Un panneau d'avertissement portant la légende « Travaux en cours ! Ne pas démarrer ! » doit être affiché près de l'équipement de démarrage.
Close the compressor air outlet valve and depressurize the compressor before connecting or disconnecting a pipe. | Fermer la vanne de sortie d'air du compresseur et dépressuriser le compresseur avant de brancher ou débrancher un tuyau.
Before removing any pressurized component, effectively isolate the machine from all sources of pressure and relieve the entire system of pressure. | Avant de retirer un organe quelconque sous pression, isoler efficacement la machine de toute source de pression et dépressuriser complètement le système.
Never use flammable solvents or carbon tetrachloride for cleaning parts. | Ne pas utiliser de solvants inflammables ou de tétrachlorure de carbone pour nettoyer les pièces.
Take safety precautions against toxic vapors of cleaning liquids. | Prendre des précautions de sécurité contre les vapeurs toxiques des détergents.
Carefully observe cleanliness during maintenance and repair. | Respecter soigneusement les règles de propreté élémentaires pendant l'entretien et la réparation.
Keep dirt away by covering the parts and exposed openings with a clean cloth, paper or tape. | Eviter l'intrusion de saleté en recouvrant les pièces et les ouvertures dégagées avec des chiffons propres, du papier ou du ruban adhésif.
Never weld or perform any operation involving heat near the oil system. | Ne jamais effectuer de soudure ou de travail impliquant une source de chaleur à proximité du circuit d'huile.
Oil tanks must be completely purged; example, by steam-cleaning, before carrying out such operations. | Purger complètement les réservoirs d'huile, par exemple à la vapeur, avant d'effectuer de tels travaux.
Never weld on, or in any way modify, pressure vessels. | Ne jamais souder ni modifier d'une manière ou d'une autre un réservoir de pression.
Whenever there is an indication or any suspicion that an internal part of a machine is overheated, stop the machine. | En cas d'indication ou de suspicion de surchauffe d'une partie interne d'une machine, arrêter la machine.
Do not open the inspection covers before sufficient cooling time has elapsed to avoid the risk of spontaneous ignition of the oil vapor when air is admitted. | Ne pas ouvrir les couvercles d'inspection avant la fin d'un temps de refroidissement suffisant pour éviter tout risque d'inflammation spontanée des vapeurs d'huile au contact de l'air.
Never use a light source with open flame for inspecting the interior of a machine, pressure vessel, and so on. | Ne jamais inspecter l'intérieur de la machine, le réservoir de pression, etc. à la lumière d'une flamme nue.
Make sure that no tools, loose parts or rags are left in or on the machine. | S'assurer qu'aucun outil, objet ou chiffon n'a été oublié à l'intérieur de la machine ou sur celle-ci.
All regulating and safety devices shall be maintained with due care to ensure that they function properly. | Tous les dispositifs de sécurité et de régulation doivent être soumis à un entretien régulier afin de garantir leur fonctionnement correct.
They may not be put out of action. | Ils ne doivent jamais être hors service.
Before clearing the machine for use after maintenance or overhaul, check that operating pressures, temperatures and time settings are correct. | Avant d'autoriser l'utilisation de la machine après un entretien ou une révision, vérifier que les pressions et températures de service et les réglages temporels sont corrects.
Check that all control and shut-down devices are fitted and that they function correctly. | Vérifier également si les dispositifs de commande et de mise à l'arrêt fonctionnent correctement.
17 Use suitable platform/ladder during maintenance, wherever required. | 17 Utiliser une plate-forme/échelle adaptée lors de l'entretien, si nécessaire.
Protect the motor, air filter, electrical and regulating components, and so on to prevent moisture from entering them, example, when steam-cleaning. | Protéger le moteur, le filtre à air, les dispositifs électriques et de régulation, etc., contre l'infiltration de l'humidité, par exemple lors du nettoyage à la vapeur.
Make sure that all sound-damping material and vibration dampers, example, damping material on the bodywork and in the air inlet and outlet systems of the compressor, is in good condition. | S'assurer que tous les matériaux insonorisants et les amortisseurs de vibrations, notamment au niveau du capotage et des circuits d'entrée et de sortie d'air du compresseur, sont en bon état.
If damaged, replace it by genuine material from the manufacturer to prevent the sound pressure level from increasing. | S'il est endommagé, le remplacer par du matériel provenant du constructeur pour empêcher l'amplification du niveau sonore.
Never use caustic solvents which can damage materials of the air net, example, polycarbonate bowls. | Ne jamais utiliser de solvants caustiques susceptibles d'attaquer les matériaux du réseau d'air, comme les bols en polycarbonate.
Safety precautions during installationand Safety precautions during operation. | Précautions de sécurité pendant l'installation et Précautions de sécurité pendant l'installation et l'entretien.
Dismantling and disposal | Démontage et mise au rebut
Dismantling | Démontage
Once the end of life of the machine is reached, please follow next steps: | Une fois la machine en fin de vie, suivre les étapes suivantes :
Stop the machine. | Arrêter la machine.
Check all safety precautions mentioned in the previous chapters to secure safe handling (e.g. LOTO, cool-down, depressurize, discharge, ...). | Vérifier tous les précautions de sécurité mentionnées dans les chapitres précédents pour garantir une manipulation sûre (par ex., verrouillage/étiquetage, refroidissement, dépressurisation, décharge, etc.).
Separate the harmful from the safe components (e.g. drain oil from oil containing parts). | Séparer les nuisibles des composants sûrs (par ex., vidanger l'huile des pièces contenant de l'huile).
Refer to the disposal topic mentioned below. | Se reporter à la rubrique concernant la mise au rebut mentionnée ci-dessous.
Disposal | Mise au rebut
Used filters or any other used material (e.g. desiccant, lubricants, cleaning rags, machine parts, | Les filtres usagés ou tout autre matériau utilisé (par ex. dessiccant, lubrifiants, chiffons de nettoyage, pièces de machine,
etc.) must be disposed of in an environmentally friendly and safe manner, and in line with the | etc.) doivent être mis au rebut de manière écologique et en toute sécurité, conformément aux
local recommendations and environmental legislation. | recommandations et à la législation environnementale locales.
At the end of life-time of the electric and electronic equipment, it must be taken to separate collection. | Au terme de sa durée de vie, tout équipement électrique et électronique doit faire l'objet d'une collecte spécifique.
As such, these parts must not be disposed of at a municipal waste collection point. | Comme le stipule la directive, ces pièces ne doivent pas être mises au rebut dans un centre de collecte des déchets municipal.
For more information check with your local waste authority, customer center or distributor. | Pour davantage d'informations, rapprochez-vous du centre de gestion des déchets local, du centre de service à la clientèle ou du distributeur agréé.
General description | Description générale
Introduction | Introduction
General | Général
General view of ZP 55 VSD Compressor with duct | Vue générale du compresseur ZP 55 VSD avec conduit
Reference | Référence
Name | Désignation
1 | 1
ZP 55 VSD, Compressor | ZP 55 VSD, compresseur
Elektronikon® Mk5 controller | Régulateur Elektronikon® Mk5
Cooler frame with cooler | Châssis du refroidisseur avec refroidisseur
Fan motor | Moteur du ventilateur
Belt guard | Protège-courroie
Coolant filling point | Point de remplissage du fluide de refroidissement
Cooling water pump | Pompe à eau de refroidissement
Main motor | Moteur principal
Pulsation bottle | Bouteille anti-pulsatoire
Air outlet | Sortie d'air
Low pressure discharge bottle | Bouteille de refoulement basse pression
Low Pressure cylinder | Cylindre basse pression
Suction filter | Filtre d'aspiration
Surge tank | Réservoir d'équilibre
Duct | Conduit
ZP 55 VSD compressor is a three-stage compressor, piston-type machine driven by an electric motor and providing oil-free air. | Le compresseur ZP 55 VSD est un compresseur à trois étages et à pistons entraîné par un moteur électrique et fournissant de l'air sans huile.
The compressor is controlled by Elektronikon Mk5 controller. | Le compresseur est commandé contrôlé par le régulateur Elektronikon Mk5.
Hot air Duct to be provided by customer. | La conduite d'air chaud doit être fournie par le client.
A compressor includes the following components: | Un compresseur comprend les composants suivants :
Frame | Châssis
The frame is a totally enclosed, rigid, pressure tight unit, made of high grade, close grained C.I., precision machined and stress relieved for permanent alignment. | Le châssis est une unité totalement fermée, rigide et étanche à la pression, fabriquée en fonte à grain fin de qualité supérieure, usinée avec précision et stabilisée pour un alignement permanent.
Two bearings fitted on the drive end side give better support to the crankshaft aided with one bearing fitted on the pump end. | Deux roulements montés du côté entraînement apportent un excellent support au vilebrequin assisté par un roulement monté sur l'extrémité de la pompe.
Main bearing housing bores are accurately bored to avoid misalignment or eccentricity. | Les alésages du corps des roulements principaux sont travaillés avec précision, afin d'éviter un mauvais alignement ou une excentricité.
Crankshaft | Vilebrequin
Connecting rods | Bielles
Forged alloy steel connecting rods duly normalized, are designed to provide minimum, thrust on the cross head bearing surfaces. | Les bielles en alliage d'acier forgé, dûment normalisées, sont conçues pour fournir une poussée minimale sur les surfaces de roulement de crosse.
Big end bearing bores finish machined accommodate prefinished replaceable bearing halves of copper lead alloy, designed for longer operation. | La finition usinée des coussinets de tête de bielle convient aux demi-coussinets préfinis remplaçables en alliage de cuproplomb, conçus pour une utilisation prolongée.
Small end bearing bushings are of special bronze metal. | Les douilles de roulement de pied de bielle sont en bronze spécial.
Main bearings and big end bearings | Roulements principaux et coussinets de tête de bielle
The Main bearings and big end bearings are thin walled, pre-finished to the size, have a small width and a sufficiently large diameter to provide perfect rigidity to the running gear. | Les roulements principaux et les coussinets de tête de bielle sont à parois fines et pré-finis à la taille, ils sont de petite largeur et ont un diamètre suffisamment large pour assurer une rigidité parfaite au train de roulement.
Both the bearings are made of copper-lead alloy, designed for longer life of operation. | Les roulements et coussinets sont fabriqués en alliage de cuproplomb, conçus pour une durée de vie prolongée.
Cross head | Crosse
Its hollow design on either side ensures true running of piston rod thereby resulting in improved life of packing and maximum life of piston rod. | Sa conception creuse de chaque côté garantit le fonctionnement correct de la bielle de piston, ce qui améliore la durée de vie de la garniture et offre une durée de vie maximale de la bielle de piston.
The doors fitted on cross slide provide easy and wide access to the crosshead pins which are held in position by two circlips on either side. | Les portes montées sur le coulisseau transversal permettent un accès facile et large aux axes de crosse maintenus en position par deux circlips situés de chaque côté.
Cylinders | Cylindres
The graded C.T. cylinders are designed with adequate water jackets and ensure optimum heat dissipation of the surfaces in contact with compressed air. | Les cylindres classés selon les tolérances des pièces moulées sont conçus avec des chemises d'eau adéquates et assurent une dissipation optimale de la chaleur des surfaces en contact avec l'air comprimé.
Wide water jacket doors provided on cylinders ensure easy access for cleaning of cylinder jackets. | Les larges portes des chemises d'eau fournies sur les cylindres permettent un accès facile pour le nettoyage des chemises de cylindre.
Designed for streamlined air passage and maximum number of valves, cylinders provide smooth flow of air thereby minimizing the pressure drop. | Conçus pour un passage d'air rationalisé et un nombre maximal de vannes, les cylindres fournissent un débit d'air régulier, réduisant ainsi la perte de charge.
Pistons | Pistons
The low inertia, light-weight, pistons, in two halves of special Aluminum alloy, are double acting and are provided with suitable compression rings to ensure perfect sealing during compression. | Les pistons légers à faible inertie, en deux moitiés d'alliage d'aluminium spécial, exercent une double action et sont munis d'anneaux de compression appropriés pour assurer une étanchéité parfaite pendant la compression.
In non-lube compressors, along with piston rings, the pistons are provided with Teflon rider rings to take the load of the piston during unloaded condition. | Sur les compresseurs non lubrifiés, avec segments de piston, les pistons sont fournis avec des anneaux suiveurs en téflon pour supporter la charge du piston en condition à vide.
Piston rod and packing | Bielle de piston et garniture
Alloy steel piston rods are fitted with wear resistant packing rings of antifriction type to prevent any possibility of compressed air leakage. | Les bielles de piston en acier allié sont équipées d'anneaux de garniture antifriction résistants à l'usure afin d'éviter toute possibilité de fuite d'air comprimé.
Valves | Clapets
The suction and discharge valves are ported plate type valves and are made of stainless steel. | Les vannes d'aspiration et de purge sont des vannes à plaque fabriquées en acier inoxydable.
They have reduced lift with a large flow area and are arranged symmetrically, hence provide a longer life. | Elles ont une portance réduite avec une large zone d'écoulement et sont disposées symétriquement, offrant ainsi une durée de vie prolongée.
A protection grill fitted on suction valves prevent any valve part falling into the cylinders in case of any accident. | Une grille de protection montée sur les vannes d'aspiration empêche toute pièce de la vanne de tomber dans les cylindres en cas d'accident.
Ease of accessibility of these valves and non-reversibility of suction and discharge valves makes it simpler and foolproof for regular maintenance. | La facilité d'accès à ces vannes et l'absence de réversibilité des vannes d'aspiration et de refoulement facilitent l'entretien régulier et en les rendent infaillibles.
Heat exchangers | Echangeurs de chaleur
Fin type heat exchangers use plates and finned chambers to transfer the heat between fluids, fitted on the cylinders at a height which is easily accessible. | Les échangeurs de chaleur à ailettes utilisent des plaques et des chambres à ailettes pour transférer la chaleur entre les fluides, ils sont montés sur les cylindres à une hauteur facilement accessible.
Designed for optimum heat exchange. | Conçu pour un échangeur de chaleur optimal.
The heat exchangers cool the air received from the previous stage discharge effectively before its entry to the next stage cylinder and so on for successive stages. | Les échangeurs de chaleur refroidissent efficacement l'air provenant du refoulement de l'étape précédente avant son entrée dans le cylindre à l'étape suivante, et ainsi de suite pour les étages successifs.
Provided with a pulsation bottle on inlet side and an efficient moisture separator on discharge, the heat exchangers are of counter flow type and complete with a safety valve and auto drain valve with bypass arrangement. | Fournis avec une bouteille anti-pulsatoire côté aspiration et un séparateur d'humidité efficace côté refoulement, les échangeurs de chaleur de type à contre-courant sont équipés d'une soupape de sécurité et d'une vanne de vidange automatique avec dispositif de dérivation.
Oil pump | Pompe à huile
Gear type oil pump directly driven by the crankshaft and fitted on the bearing housing. | Pompe à huile à engrenages entraînée directement par le vilebrequin et montée sur le corps de roulement.
It feeds oil to the main bearings connecting rod bearings and to one cross slide in ZP model (side opposite to crankshaft rotation). | Elle alimente en huile les roulements principaux, les coussinets de bielle et un coulisseau transversal dans le modèle ZP (côté opposé à la rotation du vilebrequin).
The oil pressure is regulated by a pressure regulating screw provided on the oil pump body. | La pression d'huile est régulée par une vis de régulation de pression située sur le corps de la pompe à huile.
To increase the pressure, regulating screw has to be screwed in and vice versa. | Pour augmenter la pression, la vis de réglage doit être vissée et vice versa.
Solenoid valves | Electrovalves
The compressor package uses normally open (NO) type. | L'ensemble compresseur utilise le type normalement ouvert (NO).
3-way solenoid valve having 3 ports: | Électrovalve à 3 voies avec 3 orifices :
Inlet Port - Impulse air supply from the discharge point through control filter is connected to this port of the solenoid valve. | Orifice d'admission : l'alimentation en air d'impulsion depuis le point de refoulement via le filtre de commande est connectée à cet orifice de l'électrovalve.
Outlet Port - This is connected to suction valves of the compressor. | Orifice de refoulement : il est connecté aux vannes d'aspiration du compresseur.
Exhaust Port - This port is for the escape of trapped air in the line. | Orifice d'échappement : cet orifice sert à évacuer l'air emprisonné dans la conduite.
It is always kept open to the atmosphere. | Il reste toujours ouvert à l'atmosphère.
The NO type of solenoid valve allows air supply to flow from the inlet port to outlet port in the de-energized condition. | Le type d'électrovalve NO permet à l'air de circuler depuis l'orifice d'admission vers l'orifice de refoulement en cas de désactivation.
When energized, it stops the air supply. | En cas d'activation, l'électrovalve arrête l'alimentation en air.
These are used for capacity control of the compressor package. | Cela permet de contrôler la capacité de l'ensemble compresseur.
Hence are connected to the suction valves. | Les électrovalves sont donc connectées aux vannes d'aspiration.
Air flow suction filter cum silencer | Filtre d'aspiration du circuit d'air avec silencieux
During suction stroke, the atmospheric air enters in the compressor through suction filter. | Pendant la course d'aspiration, l'air atmosphérique pénètre dans le compresseur via le filtre d'aspiration.
The suction filter is used to separate solid particlesfrom air on suction side of the compressor. | Le filtre d'aspiration permet de séparer les particules solides de l'air du côté aspiration du compresseur.
Safety devices | Dispositifs de sécurité
The following safety devices are used to protect the compressor from damages likely to occur if any of the systems fails due to any reason. | Les dispositifs de sécurité suivants sont utilisés pour protéger le compresseur des dommages susceptibles de se produire si l'un des systèmes tombe en panne pour une raison quelconque.
No. | N°
Safety device | Dispositif de sécurité
Description | Description
Lube oil pressure transducer | Transmetteur de pression d'huile de lubrification
The function of this transducer is to monitor the lube oil pressure in the compressor and trip if the oil pressure becomes lower than set value. | Ce transmetteur a pour fonction de surveiller la pression d'huile de lubrification dans le compresseur et de se déclencher si la pression d'huile devient inférieure à la valeur définie.
Discharge air pressure transducer | Transmetteur de pression d'air de refoulement
The function of this transducer is to monitor the discharge air pressure in the compressor and trip the machine if discharge air pressure is higher than the set value. | Ce transmetteur a pour fonction de surveiller la pression d'air de refoulement dans le compresseur et de déclencher la machine si la pression d'air de refoulement est supérieure à la valeur définie.
Discharge air temperature sensor | Capteur de température d'air de refoulement
The function of this sensor is to monitor the discharge air temperature in the compressor and trip the machine if discharge air temperature is higher than set value. | Ce capteur a pour fonction de surveiller la température de l'air de refoulement dans le compresseur et de déclencher la machine si la température de l'air de refoulement est supérieure à la valeur définie.
Aftercooler air outlet temperature sensor | Capteur de température de sortie d'air du refroidisseur final
The function of this sensor is to monitor the aftercooler air outlet temperature. | Ce capteur a pour fonction de surveiller la température de sortie d'air du refroidisseur final.
Flow switch | Interrupteur de débit
The function of this flow switch is to monitor the water flow. | Cet interrupteur de débit a pour fonction de surveiller le débit d'eau.
The flow switch trip the circuit if the water flow is less than the required quantity. | L'interrupteur de débit déclenche le circuit si le débit d'eau est inférieur à la quantité requise.
Safety valve: | Soupape de sécurité :
1st Stage | 1er étage
The function of this valve is to maintain the line air pressure in the 1st stage by operating to open to release the excess air if the line air pressure in the 1st stage is higher than the set value and close if the line air pressure in the 1st stage falls to set pressure. | Cette soupape a pour fonction de maintenir la pression d'air de la conduite du 1er étage en s'ouvrant pour libérer l'excès d'air si la pression d'air de la conduite du 1er étage est supérieure à la valeur définie et en se fermant si la pression d'air de la conduite du 1er étage chute par rapport à la pression définie.
2nd stage | 2e étage
The function of this valve is to maintain the line air pressure in the 2nd stage by operating to open to release the excess air if the line air pressure in the 2nd stage is higher than the set value and close if the line air pressure in the 2nd stage falls to set pressure. | Cette soupape a pour fonction de maintenir la pression d'air de la conduite du 2e étage en s'ouvrant pour libérer l'excès d'air si la pression d'air de la conduite du 2e étage est supérieure à la valeur définie et en se fermant si la pression d'air de la conduite du 1er étage chute par rapport à la pression définie.
3rd Stage | 3e étage
The function of this valve is to maintain the line air pressure in the 3rd stage by operating to open to release the excess air if the line air pressure in the 3rd stage is higher than the set value and close if the line air pressure in the 3rd stage falls to set pressure. | Cette soupape a pour fonction de maintenir la pression d'air de la conduite du 3e étage en s'ouvrant pour libérer l'excès d'air si la pression d'air de la conduite du 3e étage est supérieure à la valeur définie et en se fermant si la pression d'air de la conduite du 1er étage chute par rapport à la pression définie.
The electrical contacts of the above transmitter are connected to a common Elektronikon controller. | Les contacts électriques du transmetteur ci-dessus sont connectés à un régulateur Elektronikon commun.
The connections are in series with the no-volt coil or under voltage release or hold-on contact of the starter to enable the starter to operate in healthy condition. | Les connexions se font en série avec la bobine hors tension, le déclencheur sous tension ou le contact de maintien du démarreur, pour permettre au démarreur de fonctionner dans de bonnes conditions.
When any failure occurs in any of the systems during operation, the switches trip the starter by de-energizing the no-volt coil or the under voltage release to stop the compressor. | En cas de défaillance dans l'un des systèmes pendant le fonctionnement, les interrupteurs déclenchent le démarreur en désactivant la bobine hors tension ou le déclencheur sous tension pour arrêter le compresseur.
SMARTBOX | SMARTBOX
When ordering the compressor, it is possible (except for Japan and Korea) to choose the free SMARTBOX option which is mounted in the electrical cabinet. | Lors de la commande du compresseur, il est possible de choisir l'option gratuite SMARTBOX montée sur l'armoire électrique (sauf pour le Japon et la Corée).
The SMARTBOX allows read-out of the compressor parameters on a login-protected web site called SMARTLINK. | La SMARTBOX permet de lire les paramètres du compresseur sur un site Web protégé par login, appelé SMARTLINK.
The connected antenna is mounted on the outside of the bodywork. | L'antenne connectée est montée à l'extérieur du capotage.
(Refer to the SMARTBOX and SMARTLINK section.) | (Se reporter à la section SMARTBOX et SMARTLINK.)
Air flow | Circuit d'air
Flow diagram for air cooled ZP 55 VSD compressor | Schéma d'écoulement du compresseur ZP 55 VSD à refroidissement par air
Auxiliary flow diagram for air cooled ZP 55 VSD compressor | Schéma d'écoulement auxiliaire du compresseur ZP 55 VSD à refroidissement par air
Flow symbols of ZP 55 VSD compressor | Symboles d'écoulement du compresseur ZP 55 VSD
Components | Composants
ID | ID
Air filter | Filtre à air
Unloader | Déchargeur
102a | 102a
Piston compressor- First Stage | Compresseur à pistons - Premier étage
Piston compressor- Second Stage | Compresseur à pistons - Deuxième étage
Piston compressor- Third Stage | Compresseur à pistons - Troisième étage
Pulsation Bottle-1st Stage | Bouteille anti-pulsatoire - 1er étage
Pulsation Bottle-2nd Stage | Bouteille anti-pulsatoire - 2e étage
Pulsation Bottle-3rd Stage | Bouteille anti-pulsatoire - 3e étage
Cooler Air-Air-I | Refroidisseur Air-Air-I
Cooler Air-Air-II | Refroidisseur Air-Air-II
Radiator Water-Air | Radiateur eau-air
Drive Motor | Moteur d'entraînement
Fan Motor Cooler | Refroidisseur du moteur du ventilateur
Fan Motor Aftercooler | Refroidisseur final du moteur du ventilateur
Safety valve : | Soupape de sécurité :
Cylinder suction valve : | Vanne d'aspiration du cylindre :
1st stage | 1er étage
3rd stage | 3e étage
Aftercooler Air-Air | Refroidisseur final air-air
Moisture separator-1st Stage | Séparateur d'humidité - 1er étage
Moisture separator-2nd Stage | Séparateur d'humidité - 2e étage
Moisture separator-3rd Stage | Séparateur d'humidité - 3e étage
Oil Pump | Pompe à huile
Oil Filter | Filtre à huile
Water Pump | Pompe à eau
Surge Tank | Réservoir d'équilibre
Non return valve | Clapet anti-retour
Automatic Drain Terminal(s) | Borne(s) de purge automatique
Automatic Drain Terminal | Borne de purge automatique
Combicooler Fan | Ventilateur du refroidisseur combiné
Aftercooler Fan | Ventilateur du refroidisseur final
Pressure Regulator | Régulateur de pression
Air Line Filter | Filtre de conduite d'air
Control cubicle | Armoire de contrôle
Drive cubicle | Armoire de l'unité d'entraînement
Solenoid valve (load / unload) | Électrovalve (charge/décharge)
Vent solenoid valve | Électrovalve de mise à l'air
1st stage drain solenoid valve | Électrovalve de vidange - 1er étage
2nd stage drain solenoid valve | Électrovalve de vidange - 2e étage
3rd stage drain solenoid valve | Électrovalve de vidange - 3e étage
Control Module Readings | Relevés du module de contrôle
Legend | Légende
TI | TI
1st stage Discharge temperature | Température de décharge - 1er étage
2nd stage Discharge temperature | Température de décharge - 2e étage
3rd Stage Discharge temperature | Température de décharge - 3e étage
Aftercooler Outlet Temperature | Température de sortie du refroidisseur final
1st Stage Intercooler Outlet temperauture | Température de sortie du refroidisseur intermédiaire - 1er étage
2nd Stage Intercooler Outlet temperature | Température de sortie du refroidisseur intermédiaire - 2e étage
PI | PI
Compressor Outlet Pressure | Pression de sortie du compresseur
Compressor Oil Pressure | Pression d'huile pour compresseur
2nd stage Suction pressure | Pression d'aspiration - 2e étage
3rd stage Suction Pressure | Pression d'aspiration - 3e étage
Aftercooler Outlet Pressure | Pression de sortie du refroidisseur final
PDI | PDI
Air filter vacuum display | Affichage de la dépression du filtre à air
Air system is the heart of the unit and is responsible for delivering quality compressed air at the outlet. | Le circuit d'air constitue le cur de l'unité, il est chargé de fournir un air comprimé de qualité à la sortie.
It starts from the suction filter of the compressor and ends at the final service valve of the package. | Il début au niveau du filtre d'aspiration du compresseur et prend fin au niveau de la vanne de service finale de l'ensemble.
Keep the air passages clean to maintain good quality air and low power consumption. | Maintenir les conduits d'air propres pour conserver une bonne qualité d'air et une consommation d'énergie faible.
Atlas Copco provides a filter of superior grade at the suction of the compressor to avoid any ingress of solid particles. | Atlas Copco fournit un filtre de qualité supérieure côté aspiration du compresseur, afin d'éviter toute pénétration de particules solides.
The compressor cylinder, during suction stroke, aspires atmospheric air through the filter and compresses it to the delivery pressure. | Pendant la course d'aspiration, le cylindre du compresseur aspire l'air atmosphérique à travers le filtre et le comprime à la pression de sortie.
In case of multi-stage compressors, the delivery pressure is achieved by compressing the air in stages. | Dans le cas de compresseurs multi-étagés, la pression de sortie est obtenue en comprimant l'air dans les étages.
Between successive stages a highly efficient heat exchanger is provided to remove the heat of compression. | Entre les étages successifs, un échangeur de chaleur très efficace est prévu pour éliminer la chaleur de compression.
Air, before passing to the next stage is cooled to near about atmospheric temperature in the heat exchanger. | L'air, avant de passer à l'étage suivant, est refroidi à une température proche de la température atmosphérique dans l'échangeur de chaleur.
This helps in reducing the final air discharge temperature as well as the power consumption of the compressor. | Cela aide à réduire la température de décharge d'air finale ainsi que la consommation électrique du compresseur.
Oil system | Circuit d'huile
Frame lubrication | Lubrification du châssis
Full forced feed lubrication is used throughout. | Une lubrification complète à alimentation forcée est utilisée dans tout le système.
A positive displacement rotary type pump is directly driven by the crankshaft through the oil pump drive shaft. | Une pompe rotative volumétrique est directement entraînée par le vilebrequin via l'arbre d'entraînement de la pompe à huile.
Oil from the sump is drawn by the oil pump through a fine perforated sheet strainer. | L'huile provenant du carter d'huile est aspirée par la pompe à huile via un tamis en tôle perforée.
The oil pump discharge is taken to the oil filter (cartridge paper type) and the filtered oil is led through copper tubes to each main bearing (drive end and non-drive end). | La décharge de la pompe à huile est acheminée vers le filtre à huile (cartouche de type papier) et l'huile filtrée est envoyée, via des tubes de cuivre, vers chaque roulement principal (côté entraînement et côté non-entraînement).
The oil from the main journals of the crankshaft flows to crank pins through the rifle drilled holes and also from crank pins to small end bushing through rifle drilled holes in connecting rods, facing belt wheel, having clockwise direction of rotation. | L'huile provenant des fusées principales du vilebrequin s'écoule vers les manetons par le biais des orifices percés, mais aussi depuis les manetons vers la douille de pied de bielle par le biais des orifices percés dans les bielles, face à la roue de courroie, dans le sens horaire.
A 10 mm copper tube connection is taken through a tee connection in main oil line and connected to a choke (dia. 1 mm hole) which is fitted on the top face side of the cross slide. | Un raccord de tube en cuivre de 10 mm est réalisé via un raccord en T dans la conduite d'huile principale et branché sur une bobine (orifice de diamètre 1 mm) montée sur la face supérieure du coulisseau transversal.
The oil through the choke flows to the center of cross slide to top of the cross head. | L'huile qui traverse la bobine s'écoule vers le centre du coulisseau transversal, vers le haut de la crosse.
The second stage cross head is splash lubricated. | La crosse du deuxième étage est lubrifiée par barbotage.
Since the direction of rotation is clock wise when viewed facing the belt wheel, the splashed oil from the second stage connecting rod bearing falls on top of the cross slide. | Du fait de la rotation dans le sens horaire lorsque l'on fait face à la roue de courroie, l'huile projetée du coussinet de bielle du deuxième étage tombe sur le coulisseau transversal.
The top of the cross slide is specially built with all around small dam in which the splashed oil accumulates and through the drilled hole, falls on the top of cross head for lubrication. | La partie supérieure du coulisseau transversal est spécialement conçue avec un petit barrage tout autour, dans lequel l'huile s'accumule et tombe, à travers l'orifice percé, sur la partie supérieure de la crosse pour la lubrification.
Oil pump and pressure | Pompe à huile et pression
A gear type positive displacement oil pump is employed. | Une pompe à huile volumétrique à engrenages est utilisée.
It is essential to maintain the correct direction of rotation of the belt wheel as per arrow marked on non-drive end bearing housing. | Il est essentiel de maintenir le sens de rotation correct de la roue de courroie, conformément à la flèche marquée sur le carter de roulement côté non-entraînement.
In case the compressor is run in wrong direction, the oil pump will not pump oil resulting in seizure and damage. | Si le compresseur fonctionne dans le mauvais sens, la pompe à huile ne pompe pas l'huile, ce qui entraîne un grippage et des dommages.
To avoid this situation, pressure gauge and pressure transmitter is fitted on crankcase. | Pour éviter ce problème, un manomètre et un transmetteur de pression sont montés sur le carter.
Pressure transmitter signal goes to Elektronikon controller fitted on control panel. | Le signal du transmetteur de pression est transmis à l'Elektronikon installé sur le tableau de contrôle.
The oil pressure regulating valve is housed in the oil pump body. | La soupape de régulation de pression d'huile est logée dans le corps de la pompe à huile.
The oil pressure adjusting screw should be turned clockwise to increase the oil pressure and vice versa. | La vis de réglage de la pression d'huile doit être tournée dans le sens horaire pour augmenter la pression d'huile, et inversement.
The oil pump and oil pressure regulating valve can be approached by removing front cover. | Il est possible d'avoir accès à la pompe à huile et à la soupape de régulation de pression d'huile en retirant le couvercle avant.
In case the compressor has undergone recent overhaul or prolonged storage then it is essential to rotate belt wheel several turns to ensure that the bearings are flooded with oil. | Si le compresseur a récemment fait l'objet d'une révision ou d'un stockage prolongé, il est essentiel de faire tourner la roue de la courroie de plusieurs tours pour s'assurer que les roulements soient baignés d'huile.
Oil grade | Qualité d'huile
Use Genuine Atlas Copco Recip Lub oil only. | Utiliser uniquement de l'huile Atlas Copco Recip Lub d'origine.
Oil level | Niveau d'huile
The red dot on the oil level gauge (visual screw) fitted on the frame indicates the desired oil level in the frame. | Le point rouge sur la jauge de niveau d'huile (vis visuelle) installée sur le châssis indique le niveau d'huile souhaité dans le châssis.
Never mix different brands of oil. | Ne jamais mélanger différentes marques d'huile.
While using other brand of oil, the existing oil must be completely drained and inside of the frame thoroughly cleaned and dried out. | En cas d'utilisation d'une autre marque d'huile, l'huile existante doit être complètement vidangée et l'intérieur du châssis doit être soigneusement nettoyé et séché.
Maintain correct oil level in frame. | Maintenir un niveau d'huile correct dans le châssis.
Low oil level will cause foaming due to mixture of air and oil thus damaging the bearings. | Un faible niveau d'huile entraînera la formation de mousse due au mélange d'air et d'huile, endommageant ainsi les roulements.
Higher oil level will cause excessive high oil temperature due to continuous paddling of the oil, resulting in an early reduction of lubricating oil properties. | Un niveau d'huile trop élevé provoquera une température d'huile trop élevée en raison du trempage continu de l'huile, entraînant une réduction rapide des propriétés de l'huile de lubrification.
The normal working temperature of oil is around 70°C.It is difficult to state definitely how often the frame oil should be changed because operating conditions vary considerably. | La température normale de fonctionnement de l'huile est d'environ 70 °C. Il est difficile de définir précisément la fréquence à laquelle l'huile du châssis doit être changée, car les conditions de fonctionnement varient considérablement.
We recommend oil to be changed every 6 months or 4000 working hours, whichever is earlier. | Nous recommandons de vidanger l'huile tous les 6 mois ou toutes les 4000 heures de fonctionnement, selon la première échéance.
A close watch must be kept on oil pressure. | Une surveillance étroite de la pression d'huile doit être réalisée.
Any Indications of low oil pressure must be investigated and oil filters must be replaced immediately. | Toute indication de basse pression d'huile doit être examinée et les filtres à huile doivent être remplacés immédiatement.
We recommend oil filter to be replaced every 2000 hours or 3 months whichever is earlier. | Nous recommandons de remplacer le filtre à huile toutes les 2000 heures ou tous les 3 mois, selon la première échéance.
Before reaching into a cylinder every precaution should be taken to keep the piston from being moved in the cylinder. | Avant d'atteindre un cylindre, toutes les précautions doivent être prises pour empêcher le piston d'être déplacé dans le cylindre.
The air back pressure from the mains should be entirely released from the cylinder if a valve has been replaced in the discharge line it should be closed and air vented between valve and cylinder. | La contre-pression d'air du réseau doit être entièrement évacuée du cylindre. Si une vanne a été remplacée dans la conduite de décharge, elle doit être fermée et l'air ventilé entre la vanne et le cylindre.
Frame lubrication  Typical example | Lubrification du châssis - Exemple type
Only one choke is provided on model at cross slide. | Une seule bobine est fournie sur le modèle à coulisseau transversal.
High oil viscosity during cold start up, clogged oil filters or valve malfunction may result in oil starvation. | Une viscosité élevée de l'huile lors du démarrage à froid, des filtres à huile obstrués ou un dysfonctionnement des vannes peut entraîner un manque d'huile.
Capacity control systems | Systèmes de contrôle de capacité
The compressor package is provided with either two step Pneumatic Capacity Control System? comprising of 3 way solenoid valve operated by pressure transmitter / switch, actuating at delivery pressure (receiver pressure). | L'ensemble compresseur est équipé d'un « système de contrôle de la capacité pneumatique » en deux étapes, qui comprend une électrovalve à 3 voies actionnée par un interrupteur/transmetteur de pression actionné par la pression de sortie (pression du réservoir).
This also helps the compressor to operate at no load till the motor attains normal speed and lube oil pressure builds up to the required value, at the time of initial starting. | Cela permet également au compresseur de fonctionner en charge nulle jusqu'à ce que le moteur atteigne sa vitesse normale et que la pression d'huile de lubrification atteigne la valeur requise au moment du démarrage initial.
The principle of operation of two step capacity control is explained in the following paragraph: | Le principe de fonctionnement du contrôle de capacité en deux étapes est expliqué dans le paragraphe suivant :
The delivery (receiver) pressure being low during starting the compressor, the pressure transmitter / switch energizes the solenoid valves thus stopping air supply to suction valves and the compressor comes on full load that is known as 100% load. | La pression de sortie (réservoir) est faible pendant le démarrage du compresseur, l'interrupteur/le transmetteur de pression active les électrovalves, interrompant ainsi l'alimentation en air des vannes d'aspiration et permettant au compresseur de fonctionner en charge totale, également appelée charge à 100 %.
As the delivery (receiver) pressure increases than the set pressure of the pressure transmitter / switch, the contacts opens and de-energizes the solenoid valve. | Lorsque la pression de sortie (réservoir) dépasse la pression de réglage de l'interrupteur/du transmetteur de pression, les contacts s'ouvrent et désactivent l'électrovalve.
Air is supplied to the suction valves thus opening the same. | L'air est fourni aux vannes d'aspiration, ce qui les ouvre.
The compressor thus gets fully unloaded that is 0% load. | Le compresseur est ainsi complètement déchargé, soit une charge de 0 %.
Regulation system | Système de régulation
The compressor is equipped with a regulation system which maintains the actual outlet pressure. | Le compresseur est équipé d'un système de régulation qui maintient la pression de sortie réelle.
(These limits may be modified in the Elektronikon regulator). | (Ces limites peuvent être modifiées dans le régulateur Elektronikon).
This regulation system automatically loads or unloads the compressor according to consumption. | Ce système de régulation charge ou décharge automatiquement le compresseur en fonction de la consommation.
During unload: | Pendant la décharge :
If consumption of the compressed air is lower than outflow of compressor, network pressure will increase. | Si la consommation d'air comprimé est inférieure au débit sortant du compresseur, la pression du réseau augmente.
When network pressure reaches the upper limit of operating pressure (unload pressure), the Pressure Transducer send signal to Elektronikon Graphic Controller, which send signal to Frequency Controller (VSD) to reduce its frequency and speed of the motor. | Lorsque la pression du réseau atteint la limite supérieure de la pression de fonctionnement (pression de décharge), le transmetteur de pression envoie un signal au régulateur Elektronikon Graphic, qui envoie un signal au contrôleur de fréquence (VSD) pour réduire sa fréquence et la vitesse du moteur.
Which results in decreasing the pressure of the receiver up to defined value and maintain constant operating pressure without opening the solenoid valve. | Cela entraîne une diminution de la pression du réservoir jusqu'à la valeur définie et maintient une pression de fonctionnement constante sans ouvrir l'électrovalve.
During load: | Pendant la charge :
When network pressure reaches the lower limit of operating pressure (load pressure), the Pressure Transducer send signal to Elektronikon Graphic Controller, which send signal to Frequency Controller (VSD) to increase its frequency and speed of the motor. | Lorsque la pression du réseau atteint la limite inférieure de la pression de fonctionnement (pression de charge), le transmetteur de pression envoie un signal au régulateur Elektronikon Graphic, qui envoie un signal au contrôleur de fréquence (VSD) pour augmenter sa fréquence et la vitesse du moteur.
Which results in increasing the pressure of the receiver up to defined value and maintain constant operating pressure without opening the solenoid valve. | Cela entraîne une augmentation de la pression du réservoir jusqu'à la valeur définie et maintient une pression de fonctionnement constante sans ouvrir l'électrovalve.
Electrical system | Circuit électrique
Main components | Principaux composants
Control panel layout | Présentation du tableau de contrôle
Cubicle box | Enceinte de l'armoire
NEOS drive | Entraînement NEOS
Control board cover | Couvercle du tableau de contrôle
Input line EMC filter | Filtre CEM de la conduite d'aspiration
Control transformer | Transformateur de commande
Fan + Filter grating | Ventilateur + grille filtre
Fuse holder | Porte-fusible
Fuse | Fusible
Terminal | Borne
Power contactor | Contacteur d'alimentation
Terminal block | Bloc terminal
MCB | Microrupteur
Aux. contact | Contact aux.
SMPS | Alimentation commutée
Switch | Interrupteur
Bracket | Support
Kit connectivity 3G | Kit de connectivité 3G
Power distribution blocks | Répartiteurs d'alimentation
The electrical system mainly includes: | Le système électrique comprend principalement les éléments suivants :
Elektronikon® regulator | Régulateur Elektronikon®
Emergency stop button (S2) | Bouton d'arrêt d'urgence (S2)
Electric cabinet including the variable speed drive unit | Armoire électrique avec l'unité d'entraînement à vitesse variable
Drive motor (M1) | Moteur d'entraînement (M1)
Pressure and temperature sensors | Capteurs de pression et de température
Use below or equivalent remote emergency switch when required. | Utiliser l'interrupteur d'urgence à distance ci-dessous, ou équivalent, si nécessaire.
Item No. | Numéro d'article
Make | Marque
Emergency Stop Emergency | Arrêt d'urgence en cas d'urgence
Emergency Stop ?40 Pos Latching Pull To Unlock | Arrêt d'urgence ?40, position de verrouillage, tirer pour déverrouiller
Siemens | Siemens
Aux. | Paramètres
Contact | Contact
Contact Module 1nc W. Instal. | Module de contact 1nf avec surveillance
Monitoring | de l'installation
SMARTBOX and SMARTLINK | SMARTBOX et SMARTLINK
The machine comes with a SMARTBOX mounted in the electrical cabinet | La machine est fournie avec une SMARTBOX installée dans l'armoire électrique
The SMARTBOX allows read-out of a number of parameters of the machine on a user login- protected web site called SMARTLINK. | La SMARTBOX permet de lire plusieurs paramètres de la machine sur un site Web protégé par login, appelé SMARTLINK.
The connected antenna is mounted on the outside of the machine. | L'antenne connectée est montée sur l'extérieur de la machine.
It is important to follow all regulations regarding the use of radio equipment, in particular regarding the possibility of radio frequency (RF) interference. | Il est important de respecter toutes les réglementations concernant l'emploi des équipements radio, en particulier celles relatives au risque d'interférence des fréquences radio.
Please follow the safety advice given below carefully. | Il convient de suivre attentivement les consignes de sécurité indiquées ci-dessous.
Respect restrictions on the use of radio equipment in fuel depots, chemical plants or other explosive environments. | Respecter les interdictions concernant l'utilisation des équipements radio dans les dépôts de combustible, les usines de produits chimiques et tout autre environnement explosifs.
Avoid SMARTBOX operation close to inadequately protected personal medical devices such as hearing aids and pacemakers. | Eviter d'utiliser la SMARTBOX à proximité d'appareils médicaux personnels qui ne sont pas protégés correctement, tels que les appareils auditifs et les stimulateurs cardiaques.
Consult the manufacturers of the medical device to determine if it is adequately protected. | Consulter les fabricants de ces appareils pour déterminer s'ils sont correctement protégés.
Avoid SMARTBOX operation close to other electronic equipment which may also cause interference if the equipment is inadequately protected. | Eviter d'utiliser la SMARTBOX à proximité d'autres équipements électroniques qui peuvent également provoquer des interférences s'ils ne sont pas protégés correctement.
Observe any warning signs and manufacturer recommendations. | Respecter les panneaux d'avertissement et les recommandations du fabricant.
Do not operate the SMARTBOX in areas where cellular modems are not advised without proper device certifications. | Ne pas utiliser la SMARTBOX dans les zones où les modems cellulaires ne sont pas conseillés sans certification appropriée relative aux dispositifs.
These areas include environments where cellular radio can interfere, such as explosive atmospheres, medical equipment, or any other equipment which may be susceptible to any form of radio interference. | Il s'agit d'environnements dans lesquels les radios cellulaires peuvent interférer : zones comportant des risques d'explosion, équipements médicaux ou équipements sensibles aux interférences radio quelles qu'elles soient.
The modem can transmit signals that could interfere with this equipment. | Le modem peut transmettre des signaux susceptibles d'interférer avec cet équipement.
SMARTLINK | SMARTLINK
The machine is SMARTLINK-ready. | La machine est compatible avec l'outil SMARTLINK.
SMARTLINK is Atlas Copcos web-based platform to monitor compressed air installations. | SMARTLINK est une plate-forme Web Atlas Copco conçue pour surveiller les installations à air comprimé.
It is available in 3 product levels: | Elle se décline en 3 niveaux :
SMARTLINK Service | SMARTLINK Service
SMARTLINK Service rules out all uncertainties. | SMARTLINK Service dissipe toutes les incertitudes.
Scheduling maintenance visits becomes as simple and easy as it should be; the service log book is always just one click away and the online link with Atlas Copco allows to request and quickly receive quotes for spare parts or additional services. | Vos visites d'entretien planifiées n'ont jamais été aussi simples et faciles, votre journal d'entretien est toujours à portée de main en un clic et votre lien direct avec Atlas Copco via Internet vous permet de demander et recevoir très rapidement des devis pour des pièces de rechange ou des services supplémentaires.
This product level is free of charge and available for 3 years following the machine purchase. | Ce niveau de produit est gratuit et disponible pendant 3 ans après l'achat de la machine.
SMARTLINK Uptime | SMARTLINK Uptime
SMARTLINK Uptime keeps your compressors up and running. | SMARTLINK Uptime (disponibilité) permet d'entretenir vos compresseurs.
By e-mail and/or text, you receive all relevant machine indications (warnings and shutdowns) in advance. | Vous recevez à l'avance par e-mail et/ou par courrier toutes les indications relatives à votre machine (avertissements et mises à l'arrêt par défaut).
Based on this information, you can then take all necessary actions and measures to avoid the risk of a breakdown. | Vous pouvez ainsi prendre toutes les mesures nécessaires pour éviter les risques de panne.
This product level is available as a free of charge 3-month trial. | Ce niveau de produit est disponible gratuitement pendant une période d'essai de 3 mois.
SMARTLINK Energy | SMARTLINK Energy
SMARTLINK Energy safeguards the performance of your equipment. | SMARTLINK Energy (énergie) permet de préserver la performance de votre équipement.
It enables you to continuously monitor and analyze the energy efficiency of the compressor room. | Elle permet de surveiller et d'analyser en continu l'efficacité énergétique de l'enceinte des compresseurs.
You decide which performance indicators, benchmarks and reports are created. | Choisissez les indicateurs de performances, les références de comparaison et les rapports à créer.
You can make accurate and immediate improvements when needed. | Vous pouvez ainsi apporter immédiatement et précisément les améliorations nécessaires.
The results can be used for energy monitoring according to ISO50001. | Les résultats peuvent être utilisés pour la surveillance énergétique conformément à la norme ISO50001.
Once a SMARTLINK level is chosen, gaining access is the next step. | Lorsqu'un niveau SMARTLINK est choisi, l'utilisateur accède ensuite aux composants.
To gain access at least one machine SMARTLINK-ready component (compressor ..) is required. | L'accès à un composant compatible SMARTLINK de la machine au moins (compresseur ) est requis.
Follow the next steps: | Suivre les étapes suivantes :
Gather the information about the SMARTLINK-ready machine(s) (e.g. picture of the data plate; invoice, .) | Rassembler les informations sur la ou les machines compatibles SMARTLINK (par exemple, photo de la plaque signalétique, facture )
Go to the SMARTLINK web site http://www.atlascopco.com/smartlink. | Accéder au site Internet SMARTLINK http://www.atlascopco.com/smartlink.
http://www.atlascopco.com/smartlink | http://www.atlascopco.com/smartlink
Click on the left button in the screen below. | Cliquer sur le bouton gauche de l'écran ci-dessous.
Use the data of the SMARTLINKready machine to register as a user. | Utiliser les données de la machine compatible avec SMARTLINK pour pouvoir s'enregistrer comme utilisateur.
You will receive an e-mail with login credentials. | Un e-mail contenant les identifiants de connexion est alors envoyé.
Enjoy SMARTLINK! | Bonne navigation sur SMARTLINK !
In case more SMARTLINK-ready machines are available, you can add these via My Profile. | Si vous possédez plusieurs machines compatibles avec SMARTLINK, vous pouvez les ajouter via Mon profil.
Elektronikon® Graphic controller | Contrôleur Elektronikon® Graphic
Controller panel | Panneau du contrôleur
The Elektronikon controller has following functions: | Le régulateur Elektronikon assure les fonctions suivantes :
Controlling the compressor | Contrôle du compresseur
Protecting the compressor | Protection du compresseur
Monitoring components subject to service | Surveillance des composants sujets à un entretien
Automatic restart after voltage failure (made inactive) | Redémarrage automatique après coupure de courant (non activé)
Automatic control of the compressor operation | Contrôle automatique du fonctionnement du compresseur
The controller maintains the net pressure between programmable limits by automatically loading and unloading the compressor (on compressors running at a fixed speed) or by adapting the motor speed (compressors with frequency converter). | Le régulateur maintient la pression du réseau dans les limites programmables en chargeant et déchargeant automatiquement le compresseur (compresseurs à vitesse fixe) ou en adaptant la vitesse du moteur (compresseurs équipés de convertisseur de fréquence).
A number of programmable settings, e.g.the unloading and loading pressures (for fixed speed compressors), the setpoint (for compressors with frequency converter), the minimum stop time and the maximum number of motor starts and several other parameters are hereby taken into account. | Un certain nombre de réglages programmables, par exemple les pressions de charge et décharge (pour les compresseurs à vitesse fixe), le point de consigne (pour les compresseurs à convertisseur de fréquence), le temps d'arrêt minimum et le nombre maximum de démarrages du moteur, ainsi que plusieurs autres paramètres, sont pris en compte.
The controller stops the compressor whenever possible to reduce the power consumption and restarts it automatically when the net pressure decreases. | Le contrôleur arrête le compresseur à tout moment opportun pour réduire la consommation d'énergie et le redémarre automatiquement lorsque la pression du réseau diminue.
In case the expected unloading period is too short, the compressor is kept running to prevent too short standstill periods. | Si la période de décharge prévue est trop courte, le compresseur est maintenu en marche afin d'éviter de trop courtes périodes d'arrêt.
A number of time based automatic start/stop commands may be programmed. | Un certain nombre de commandes automatiques de démarrage/arrêt temporisées peut être programmé.
Take into account that a start command will be executed (if programmed and activated), even after manually stopping the compressor. | Il faut tenir compte du fait qu'une commande de démarrage sera exécutée (si programmée et activée) même après l'arrêt manuel du compresseur.
Shut-down | Arrêt par défaut
Several sensors are provided on the compressor. | Le compresseur comprend plusieurs capteurs.
If one of the measured signals exceeds the programmed shut-down level, the compressor will be stopped. | Si l'un des signaux mesurés dépasse le seuil de mise à l'arrêt programmé par défaut, le compresseur s'arrête.
This will be indicated on display (1) and general alarm LED (2) will blink. | Ceci est indiqué sur l'écran (1) et la DEL d'alarme générale (2) clignote.
Remedy the trouble and reset the message. | Corriger le défaut et réarmer le message.
See also the Inputs menu. | Voir aussi le menu Entrées.
Before remedying, consult the applicable safety precautions. | Avant de corriger le défaut, consulter les précautions de sécurité applicables.
Shut-down warning | Avertissement de mise à l'arrêt par défaut
A shut-down warning level is a programmable level below the shut-down level. | Un seuil d'avertissement de mise à l'arrêt par défaut est un seuil programmable au-dessous du seuil de mise à l'arrêt par défaut.
If one of the measured signals exceeds the programmed shut-down warning level, a message will appear on display (1) and general alarm LED (2) will light up to warn the operator that the shut-down warning level is exceeded. | Si l'une des mesures dépasse le seuil d'avertissement de mise à l'arrêt par défaut programmé, un message s'affiche à l'écran (1) et la DEL d'alarme générale (2) s'allume pour avertir l'opérateur de cet incident.
The message disappears as soon as the warning condition disappears. | Le message disparaît dès la suppression de la condition d'avertissement.
A warning message will appear if, on Full-Feature compressors, the dew point temperature is too high in relation to the ambient temperature. | Sur les compresseurs Full-Feature, un message d'avertissement apparaît lorsque la température de point de rosée est trop élevée par rapport à la température ambiante.
Service warning | Notification d'entretien
A number of service operations are grouped (called Service Plans). | Les diverses opérations d'entretien sont regroupées (plans d'entretien).
Each Service Plan has a programmed time interval. | Chaque plan d'entretien comporte un intervalle programmé.
If a time interval is exceeded, a message will appear on display (1) to warn the operator to carry out the service actions belonging to that Service Plan. | Si cet intervalle est dépassé, l'opérateur en est informé par un message affiché sur l'écran (1). Il peut alors effectuer les actions d'entretien mentionnées dans le plan d'entretien correspondant.
Automatic restart after voltage failure | Redémarrage automatique après coupure de courant
The controller has a built-in function to automatically restart the compressor when the voltage is restored after voltage failure. | Le contrôleur comporte une fonction intégrée permettant de redémarrer automatiquement le compresseur dès la restauration du courant après une coupure.
For compressors leaving the factory, this function is made inactive. | Sur les compresseurs quittant l'usine, cette fonction est désactivée.
If desired, the function can be activated. | Cette fonction peut être activée, si nécessaire.
Consult the Atlas Copco Customer Centre. | Consulter le Pôle Services Clients Atlas Copco.
If the function is activated and provided the regulator was in the automatic operation mode, the compressor will automatically restart if the supply voltage to the module is restored. | Si cette fonction est activée et en supposant que le régulateur était en mode de marche automatique, le compresseur sera automatiquement redémarré si la tension d'alimentation vers le module est rétablie.
Control panel | Tableau de contrôle
Parts and functions | Pièces et fonctions
Designation | Désignation
Function | Fonction
Display | Ecran
Shows the compressor operating condition and a number of icons to navigate through the menu. | Indique la condition de marche du compresseur et affiche un certain nombre d'icônes permettant de naviguer dans le menu.
Pictograph | Pictogramme
Automatic operation | Marche automatique
General alarm | Alarme générale
General alarm LED | DEL « Alarme générale »
Flashes if a shut-down warning condition exists. | Clignote s'il existe une condition d'avertissement de mise à l'arrêt par défaut.
Service | Entretien
Service LED | DEL « Entretien »
Lights up if service is needed | S'allume si un entretien est nécessaire.
Automatic operation LED | DEL « Marche automatique »
Indicates that the regulator is automatically controlling the compressor. | Indique que le régulateur contrôle automatiquement le compresseur.
Voltage on LED | DEL « Sous tension »
Indicates that the voltage is switched on. | Indique que le système est sous tension.
Voltage on | Sous tension
Enter key | Touche Entrée
Key to select the parameter indicated by the horizontal arrow. | Touche permettant de sélectionner le paramètre indiqué par la flèche horizontale.
Only the parameters followed by an arrow pointing to the right can be modified. | Seuls les paramètres suivis d'une flèche dirigée vers la droite peuvent être modifiés.
Cancel/Escape key | Touche Annuler/Echap
To go to previous screen or to end the current action | Pour revenir à l'écran précédent ou arrêter l'action en cours.
Scroll keys | Touches de défilement
Keys to scroll through the menu. | Touches permettant de faire défiler le menu.
Stop button | Bouton Arrêt
Button to stop the compressor. | Bouton permettant d'arrêter le compresseur.
LED (7) goes out. | La DEL (7) s'éteint.
Start button | Bouton Marche
Button to start the compressor. | Bouton permettant de démarrer le compresseur.
LED (7) lights up indicating that the electronic regulator is operative. | La DEL (7) s'allume, indiquant que le régulateur électronique est en marche.
Digital output contacts | Contacts de sortie numérique
Voltage-free outputs may only be used to control or monitor functional systems. | Les entrées libres de tension peuvent être utilisées uniquement pour la commande ou la surveillance de systèmes fonctionnels.
They should NOT be used to control, switch or interrupt safety related circuits. | Elles ne doivent PAS être utilisées pour commander, activer ou couper les circuits liés à la sécurité.
Stop the compressor and switch off the supply before connecting external equipment. | Arrêter le compresseur et le mettre hors tension avant de connecter un équipement externe.
Check the Safety precautions. | Vérifier les Précautions de sécurité.
The digital output contacts have following specifications: | Les contacts de sortie numérique présentent les caractéristiques suivantes :
Relay | Relais
Connector | Connecteur
Maximum load | Charge maximum
15 A / 250 V AC | 15 A / 250 Vca
15 A / 30 V DC | 15 A / 30 Vcc
RC* protected | Protection RC*
resistive load | Charge résistive
* = Resistor Capacitor | * = Résistance-condensateur
Connections for external equipment | Connexions pour équipement externe
The Elektronikon Graphic (Mk5) provided with expansion module IO34 that has a number of analog, temperature and pressure inputs which can be used to connect external equipment. | L'Elektronikon Graphic (Mk5) est fourni avec un module d'expansion IO34 doté d'un certain nombre d'entrées analogiques, de température et de pression, qui peuvent être utilisées pour connecter des équipements externes.
Expansion Module IO34 for Elektronikon Graphic (Mk5) | Module d'expansion IO34 pour Elektronikon Graphic (Mk5)
Icons used | Icônes utilisées
Status icons | Icônes d'état
Icon | Icône
Stopped / Running | Arrêté/En marche
When the compressor is stopped, the icon is motionless. | Lorsque le compresseur est arrêté, l'icône ne bouge pas.
When the compressor is running, the icon rotates. | Lorsque le compresseur est en marche, l'icône tourne sur elle-même.
Compressor status | Etat du compresseur
Motor stopped | Moteur arrêté
Running unloaded | Marche à vide
Running loaded | Marche en charge
Machine control mode | Mode de commande de la machine
Local start / stop | Marche/arrêt local
Remote start / stop | Marche/arrêt à distance
Network control | Commande réseau
Automatic restart after voltage failure is enabled | Le redémarrage automatique après coupure de courant est activé
Week timer | Horloge
Week timer is active | L'horloge hebdomadaire est activée.
Active protection functions | Fonctions de protection active
Emergency stop | Arrêt d'urgence
Shutdown | Mise à l'arrêt par défaut
Service required | Entretien requis
Main screen | Ecran principal
Displayed when 2 or 4 line layout is picked. | S'affiche en cas de sélection de l'agencement sur 2 ou 4 lignes.
Displayed when chart layout is picked. | S'affiche en cas de sélection de l'agencement en graphique.
Menu icons | Icônes de menu
Alarms (warnings, shutdowns) | Alarmes (avertissements, mises à l'arrêt)
Info | Info
Test | Test
Counters | Compteurs
Regulation setpoints | Points de consigne de régulation
Inputs | Entrées
Outputs | Sorties
ESi | ESi
Event history (saved data) | Historique des événements (données sauvegardées)
Settings | Réglages
Input icons | Icônes d'entrée
Pressure | Pression
Temperature | Température
Digital input | Entrée numérique
Special protection | Protection spéciale
System icons | Icônes système
Automatic restart (ARAVF) | Redémarrage automatique (ARAVF)
Main chart | Graphique principal
Compressor element (LP, HP, ...) | Elément compresseur (LP, HP...)
Drain(s) (icon only visible when Electronically Regulated Drain (ERD) is installed on compressor unit) | Purge(s) (icône apparaît uniquement lorsqu'un système de purge électronique (ERD) est installé sur le compresseur)
Filter(s) | Filtre(s)
Motor | Moteur
Expansion module (Failure) | Module d'expansion (panne)
Cooler | Refroidisseur
Network settings/problem | Réglages/problème du réseau
Oil circuit | Circuit d'huile
Regulation | Régulation
General settings | Réglages généraux
Access key / User password | Clef d'accès / Mot de passe utilisateur
Navigation arrows | Flèches de navigation
Up | Haut
Down | Bas
-1 | -1
Cancel / Escape key | Touche Annuler/Echap
The main screen shows the status of the compressor and is the gateway to all functionality implemented in the controller. | L'écran principal indique l'état du compresseur et permet d'accéder à toutes les fonctions intégrées au contrôleur.
The main screen is shown automatically when the power is switched on. | L'écran principal s'affiche automatiquement dès la mise sous tension.
The display switches to sleep mode when no keys are pushed for a programmable time. | L'écran se met en mode veille si aucune touche n'est enfoncée pendant une durée à programmer.
Five different main screens can be chosen: | Cinq écrans principaux différents peuvent être sélectionnés :
Two value lines | Deux lignes de valeur
Four value lines | Quatre lignes de valeur
Chart (High resolution) | Graphique (haute résolution)
Chart (Medium resolution) | Graphique (résolution moyenne)
Chart (Low resolution) | Graphique (basse résolution)
Value views | Affichages des valeurs
Main screen (Two value lines) | Écran principal (deux lignes de valeur)
Main screen (Four value lines) | Écran principal (quatre lignes de valeur)
Text on figures | Texte des figures
Compressor Outlet | Sortie compresseur
Loaded hours | Heures de charge
Text varies upon the compressor's actual condition | Le texte varie en fonction de l'état actuel du compresseur
Menu | Menu
Running hours | Heures totales
Element outlet (when no aftercooler is mounted) | Sortie d'élément (lorsqu'aucun refroidisseur final n'est installé)
Compressor outlet | Sortie compresseur
Section A displays information regarding the compressor operation (e.g. outlet pressure, temperature at compressor outlet). | La section A affiche des informations concernant le fonctionnement du compresseur (par ex. pression de sortie, température à la sortie du compresseur).
Section B displays Status icons. | La section B affiche les icônes d'état.
Following icon types are shown in this field: | Les types d'icônes suivants sont affichés dans ce champ :
Fixed icons | Icônes fixes
These icons are always shown in the main screen and cannot be selected by the cursor (e.g. Compressor stopped or running) | Ces icônes sont toujours affichées dans l'écran principal ; elles ne peuvent pas être sélectionnées par le curseur (p. ex., compresseur arrêté ou en marche)
Shortcut icons | Icônes de raccourcis
These icons are always shown in the main screen. | Ces icônes sont toujours affichées dans l'écran principal.
If the icon is selected and the Enter key is pushed, the screen will jump to the corresponding menu. | Si l'icône est sélectionnée et que la touche Entrée est enfoncée, l'écran passe au menu correspondant.
Control mode icons | Icônes de mode de commande
If the icon is selected and the Enter key is pushed, the screen jumps to the control mode menu. | Si l'icône est sélectionnée et que la touche Entrée est enfoncée, l'écran passe au menu Mode de commande.
Following control modes are available: | Les modes de commande suivants sont disponibles :
Local control | Commande locale
Remote control | Commande à distance
Optional icons | Icônes en option
These icons are only shown if their corresponding function is activated (e.g. week timer, automatic restart after voltage failure, etc.) | Ces icônes n'apparaissent que si la fonction correspondante est activée (par exemple, horloge hebdomadaire, redémarrage automatique après coupure de courant, etc.)
Pop up icons | Icônes contextuelles
These icons pop up if an abnormal condition occurs (warnings, shutdowns, service,...) | Ces icônes apparaissent si des conditions anormales surviennent (avertissements, défauts, entretien, etc.)
To show more information about displayed icons, select the icon using the scroll keys and push the Enter key. | Pour afficher plus d'informations sur les icônes affichées, sélectionner l'icône à l'aide des touches de défilement et appuyer sur la touche Entrée.
Section C is called the Status bar. | La section C est appelée Barre d'état.
This bar shows the text that corresponds to the selected icon. | Cette barre affiche le texte qui correspond à l'icône sélectionnée.
Section D shows the Action buttons. | La section D indique les touches d'action.
These buttons are used: | Ces touches servent à :
To call-up or program settings | Afficher ou programmer des réglages
To reset a shutdown, service message or emergency stop | Réinitialiser suite à un défaut, un message d'entretien ou un arrêt d'urgence
To have access to all data collected by the controller | Accéder à toutes les données collectées par le contrôleur.
The function of the buttons depends on the displayed menu. | La fonction des touches dépend du menu affiché.
The most common functions are: | Les fonctions les plus utilisées sont les suivantes :
To go to the menu | Permet d'accéder au menu.
Modify | Modifier
To modify programmable settings | Permet de modifier les réglages programmables.
Reset | Réarmer
To reset a timer or message | Permet de réarmer un temporisateur ou un message.
To enable an action button, highlight this button by using the Scroll keys and push the Enter key. | Pour activer une touche d'action, mettre en surbrillance cette touche en utilisant les touches de défilement et appuyer sur la touche Entrée.
To go back to the previous menu, push the Cancel / Escape key. | Pour revenir au menu précédent, appuyer sur la touche Annuler/Echap.
Chart views | Vues graphique
When the Chart (High Resolution) display is selected, a chart with an X-axis covering 4 minutes is displayed. | Lorsque l'écran Graphique (haute résolution) est sélectionné, un graphique avec un axe X couvrant 4 minutes s'affiche.
The value displayed on the Y-axis depends on the selection made in the input screen. | La valeur affichée sur l'axe Y dépend de la sélection faite à l'écran d'entrée.
Each chart dot represents 1 second. | Chaque point du graphique représente 1 seconde.
When the Chart (Medium Resolution) display is selected, a chart with an X-axis covering 4 hours is displayed. | Lorsque l'écran Graphique (résolution moyenne) est sélectionné, un graphique avec un axe X couvrant 4 heures s'affiche.
Each chart dot represents a 1 minute average value. | Chaque point du graphique représente une valeur moyenne d'1 minute.
When the Chart (Low Resolution) display is selected, a chart with an X-axis covering 10 days is displayed. | Lorsque l'écran Graphique (basse résolution) est sélectionné, un graphique avec un axe X couvrant 10 jours s'affiche.
Each chart dot represents a 1 hour average value. | Chaque point du graphique représente une valeur moyenne d'1 heure.
Controller menu structure | Structure des menus du régulateur
Main menu | Menu principal
Press the Enter key to go to the main menu screen that is shown below. | Appuyer sur la touche Entrée pour accéder à l'écran du menu principal indiqué ci-dessous.
Menu structure | Structure des menus
Please find the tree structure on the 2 top levels below. | L'arborescence se trouve sur les 2 niveaux supérieurs ci-dessous.
The items are mentioned as they appear on the screen from top to bottom and left to right. | Les éléments sont mentionnés tels qu'ils apparaissent à l'écran de haut en bas et de gauche à droite.
If questions regarding lower levels appear, please consult your local Atlas Copco Customer Centre. | En cas de questions concernant des niveaux inférieurs, consulter le Pôle Services Clients Atlas Copco le plus proche.
Service plan | Plan d'entretien
Topic | Rubrique
Overview | Résumé
Displays an overview of the running service plans | Affiche une vue d'ensemble des contrats de service en cours
Service Plan | Plan d'entretien
Displays configuration of the service plans | Affiche la configuration des contrats de service
Next Service | Prochain entretien
Displays the next service task | Affiche la prochaine intervention
History | Historique
Displays a log of all automatic shutdowns that have appeared in the past | Affiche un journal de tous les arrêts automatiques survenus dans le passé
Protections | Protections
Displays a list of main protections | Affiche une liste des principales protections
Element(s) | Elément(s)
Displays a list of protections related to the compressor stages | Affiche une liste des protections en rapport avec les étages du compresseur
Drain(s) | Purge(s)
Displays protections on electronic drain failures | Affiche les protections sur les défaillances de purge électronique
Main Motor | Moteur principal
Displays motor related protections to avoid motor damage | Affiche les protections concernant le moteur pour éviter d'endommager le moteur
Expansion Modules | Modules d'extension
Displays the status of the expansion module communication | Affiche l'état de communication du module d'expansion.
Cooler(s) | Refroidisseur(s)
Displays a number of temperature protections of the coolers | Affiche un certain nombre de protections associées à la température des refroidisseurs
Week Action Schemes | Semaines type
Displays 4 programmable week actions schemes | Affiche les 4 semaines type programmables.
Each week action scheme contains 7 programmable days and these days can contain a number of successive events on selected time slots. | Chaque semaine type contient 7 jours programmables et chaque jour peut contenir un certain nombre d'événements successifs sur des horaires sélectionnés.
Week Cycle | Cycle des semaines
Contains 10 weeks and each week can be selected as 1 of the 4 week action schemes | Contient 10 semaines et chaque semaine peut être sélectionnée comme 1 des 4 semaines type
Status | Etat
Displays the status (On/Off) of the week timer functionality | Affiche l'état (MAR/ARR) de la fonctionnalité horloge hebdomadaire
Remaining Running Time | Temps de marche restant
Allows to set a timer to keep the compressor running for 1-240 minutes | Permet de définir un temporisateur pour maintenir le fonctionnement du compresseur pendant 1-240 minutes
Information | Information
http://www.atlascopco.com/ | http://www.atlascopco.com/
Refers to the company website where more detailed info on the product can be found | Renvoie au site Web de la société où de plus amples informations sur le produit sont disponibles
More | Plus
The More button displays the software versions, addresses, licenses, ... | Le bouton Plus affiche les versions du logiciel, les adresses, les licences, etc.
Safety Valve Test | Test de la soupape de sécurité
Allows a functionality check of the safety valve. | Permet de vérifier le fonctionnement de la soupape de sécurité.
(This feature can only be enabled by a service technician.) | (Cette fonction peut uniquement être activée par un technicien d'entretien.)
Displays the number of hours the compressor has been running in unloaded & loaded mode | Affiche le nombre d'heures pendant lequel le compresseur a fonctionné en mode déchargé et chargé
Loaded Hours | Heures de charge
Displays the number of hours the compressor has been running in loaded mode | Affiche le nombre d'heures pendant lequel le compresseur a fonctionné en mode chargé
Motor starts | Nombres de démarrages moteur
Displays the number of motor starts | Affiche le nombre de démarrages du moteur
Load relay | Nombre de mise en charge
Displays the number of load relay toggles (thus unload/load transitions) | Affiche le nombre de mises en charge (c'est-à-dire les transitions charge/décharge)
Fan starts | Démarrages du ventilateur
Displays the number of times the fan has been started | Affiche le nombre de fois où le ventilateur a été démarré
Module Hours | Heures module
Displays the number of hours the module has been powered | Affiche le nombre d'heures pendant lesquelles le module a été alimenté
Emergency stops | Arrêts d'urgence
Displays the number of compressor stops by use of the emergency stop | Affiche le nombre d'arrêts du compresseur par l'utilisation du dispositif d'arrêt d'urgence
Unloading pressure 1 | Pression de décharge 1
The pressure setpoint that is higher than setpoint 1, where the loaded compressor switches to unload | La pression de consigne qui est supérieure au point de consigne 1, où le compresseur en charge se met en décharge
Setpoint 1 | Point de consigne 1
Pressure setpoint 1 | Point de consigne pression 1
Loading pressure 1 | Pression de charge 1
The pressure setpoint that is lower than setpoint 1, where the unloaded compressor switches to load | La pression de consigne qui est inférieure au point de consigne 1, où le compresseur en décharge se met en charge
Pressure band used | Plage de pression utilisée
A pressure band is a combination of a loading pressure, a setpoint and an unloading pressure | Une plage de pression est la combinaison d'une pression de charge, d'un point de consigne et d'une pression de décharge
Digital pressure band selection | Sélection de plage de pression numérique
Allows a remote signal to control the pressure band selection. | Permet à un signal à distance de commander la sélection de la plage de pression.
Displays a number of general readouts and bipolar states | Affiche un certain nombre de valeurs générales et d'états bipolaires
Displays a list of readouts related to the compressor stages | Affiche une liste des valeurs en relation avec les étages du compresseur
Drains | Purges
Displays the status of the drains | Affiche l'état des purges
Displays the pressure drop of the air filters | Affiche la perte de charge des filtres à air.
Network | Réseau
Displays a number of bipolar states of remote signals | Affiche un certain nombre d'états bipolaires des signaux à distance
Displays a number of cooler temperature readouts | Affiche un certain nombre de valeurs de la température du refroidisseur
Displays a number of analogue and digital outputs | Affiche un certain nombre de sorties analogiques et numériques
Displays a number of digital outputs concerning the main motor status | Affiche un certain nombre de sorties numériques concernant l'état du moteur principal
Event history | Historique des événements
- | -
Displays a log file of all shutdowns and shows the status of the type, counters, inputs and outputs at the moment a shutdown appeared | Affiche un fichier journal de tous les défauts et montre l'état du type, des compteurs, des entrées et des sorties au moment où le défaut est apparu
Displays the CAN and ethernet configuration | Affiche la configuration CAN et Ethernet
Displays settings concerning the compressed air flow regulation | Affiche les réglages concernant la régulation du débit d'air comprimé
Automatic restart | Redémarrage automatique
Only displayed when compressor motor voltage < 690V and when ARAVF is available. | S'affiche uniquement lorsque la tension du moteur du compresseur est inférieur à 690 V et que la fonction ARAVF est disponible.
Automatic Restart After Voltage Failure can only be enabled by a service technician. | Le redémarrage automatique après coupure de courant peut uniquement être activé par un technicien d'entretien.
Displays settings concerning time, date, unit and display time-out | Affiche les réglages concernant l'heure, la date, l'unité et l'expiration du délai d'affichage
Access Key | Clef d'accès
Displays the controller access level that can be modified with password input | Affiche le niveau d'accès du régulateur qui peut être modifié avec la saisie d'un mot de passe
User Password | Mot de passe utilisateur
Displays the availability to use a password to protect the controller from unwanted manipulation | Affiche la possibilité d'utiliser un mot de passe pour protéger le régulateur de manipulations indésirables
Main Chart | Main Chart (Tableau principal)
Displays the input and the range of the main chart | Affiche l'entrée et la plage du tableau principal
Web server | Serveur Web
All controllers have a built-in web server that allows direct connection to the company network or to a dedicated PC via a local area network (LAN). | Tous les contrôleurs intègrent un serveur Web permettant une connexion directe au réseau de l'entreprise ou à un PC dédié via un réseau local (LAN).
This allows to consult certain data and settings via a PC instead of the display of the controller. | Cela permet de consulter certaines données et certains réglages via le PC au lieu d'utiliser l'écran du contrôleur.
Getting started | Mise en route
If the compressor is equipped with a SMARTBOX, the network connection of the Elektronikon is already in use. | Si le compresseur est équipé d'une SMARTBOX, la connexion réseau de l'Elektronikon est déjà opérationnelle.
To allow the web server functionality, the network cable that is connected to the SMARTBOX should be unplugged and replaced by the cable of the company network. | Pour activer la fonctionnalité serveur Web, le câble réseau raccordé à la SMARTBOX doit être débranché et remplacé par le câble du réseau de l'entreprise.
If both the web server functionality and SMARTBOX are required, please contact your local Atlas Copco Customer Centre for support. | Si la fonctionnalité serveur Web et la SMARTBOX sont toutes deux requises, contacter le Service Clients Atlas Copco pour obtenir de l'aide.
Make sure you are logged in as administrator. | Vérifier que la session est ouverte en tant qu'administrateur.
Use the internal network card from your computer or a USB to LAN adapter. | Utiliser la carte réseau interne de l'ordinateur ou un adaptateur USB-LAN.
Use a UTP cable (CAT 5e) to connect to the controller (see picture below). | Utiliser un câble UTP (CAT 5e) pour la connexion au contrôleur (voir l'image ci-dessous).
Configuration of the network card | Configuration de la carte réseau
Go to Network and Sharing Center (1). | Accéder au Centre Réseau et partage (1).
Click on Change adapter settings (1). | Cliquer sur Modifier les paramètres de la carte (1).
Select the Local Area connection (1), which is connected to the controller. | Sélectionner la connexion au réseau local (1), qui est connectée au contrôleur.
Click with the right button and select properties (1). | Cliquer avec le bouton droit de la souris et sélectionner Propriétés (1).
Use the check box Internet Protocol version +4 (TCP/IPv4) (1) (see picture below). | Cocher la case Protocole Internet version +4 (TCP/IPv4) (1) (voir photo ci-dessous).
To avoid conflicts, uncheck other properties if they are checked. | Pour éviter les conflits, désélectionner les autres propriétés si elles sont sélectionnées.
After selecting TCP/IPv4, click on the Properties button (2) to change the settings. | Après avoir sélectionné TCP/IPv4, cliquer sur le bouton Propriétés (2) pour modifier les réglages.
Use the following settings: | Utiliser les réglages suivants :
IP Address 192.168.100.200 (1) | Adresse IP 192.168.100.200 (1)
Subnet mask 255.255.255.0 (2) | Masque de sous-réseau 255.255.255.0 (2)
Click OK (3) and close network connections. | Cliquer sur OK (3) et fermer les connexions au réseau.
Configure a company network (LAN) connection | Configurer une connexion (LAN) à un réseau d'entreprise
Ask your IT department to generate a fixed IP address in your companys network. | Demander au service informatique de générer une adresse IP fixe sur le réseau d'entreprise.
That IP address will be excluded from the DNS server, so it will be reserved for the Elektronikon Mk5. | Cette adresse IP sera exclue du serveur DNS, elle sera donc réservée à l'Elektronikon Mk5.
Also get the correct Gateway and Subnet mask settings. | Obtenir également les réglages adéquats pour la Passerelle et le Masque réseau.
For example: | Par exemple :
IP = 10.25.43.200 | IP = 10.25.43.200
Gateway = 10.25.42.250 | Passerelle = 10.25.42.250
Subnet mask = 255.255.254.0 | Masque réseau = 255.255.254.0
Connect your Elektronikon Mk5 to the company's network (LAN) by using a UTP cable (min. CAT5e). | Connecter l'Elektronikon Mk5 au réseau de l'entreprise (LAN) à l'aide d'un câble UTP (min. CAT5e).
Adapt the network settings in the Elektronikon Mk5: | Adapter les réglages réseau dans l'Elektronikon Mk5 :
Go to Main Menu | Accéder au Menu principal
Go to Settings (1) | Accéder aux Paramètres (1)
Go to Network (1) | Accéder au Réseau (1)
Go to Ethernet (1) | Accéder à Ethernet (1)
Switch Off (1) the Ethernet communication to allow editing the settings. | Déconnecter (1) la communication Ethernet pour permettre l'édition des paramètres.
Adapt IP Address (1) | Adapter l'adresse IP (1)
Adapt Gateway IP (2) | Adapter l'adresse IP de la passerelle (2)
Adapt Subnet Mask (3) | Adapter le masque de sous-réseau (3)
Switch On (4) the Ethernet communication | Activer (4) la communication Ethernet
Wait a few minutes so the LAN network can connect to the Elektronikon Mk5. | Attendre quelques minutes pour que le réseau LAN se connecte à l'Elektronikon Mk5.
Configuration of the web server | Configuration du serveur Web
The internal web server is designed and tested for Microsoft® Internet Explorer. | Le serveur Web interne est conçu et testé pour Microsoft® Internet Explorer.
Also "Opera", "Mozilla Firefox", "Safari" and "Chrome" should work. | « Opera », « Mozilla Firefox », « Safari » et « Chrome » devraient également fonctionner.
Viewing the controller data | Afficher les données du contrôleur
All screen shots are indicative. | Toutes les captures d'écran sont indicatives.
The number of displayed fields depends on the selected options. | Le nombre de champs affichés dépend des options sélectionnées.
Open your browser and type the IP address of the controller you want to view in your browser (in this example http://192.168.100.100). | Ouvrir le navigateur et entrer l'adresse IP du contrôleur à visualiser dans le navigateur (dans cet exemple, http://192.168.100.100).
The interface opens: | L'interface s'ouvre :
Screen shot (example!) | Capture d'écran (exemple)
Navigation and options | Navigation et options
The banner shows the unit type and the language selector. | La bannière affiche le type d'unité et le sélecteur de langue.
In this example, three languages are available on the controller. | Dans cet exemple, trois langues sont disponibles sur le contrôleur.
On the left side of the interface, you can find the navigation menu. | Du côté gauche de l'interface se trouve le menu de navigation.
If a license for ESi is foreseen, the menu contains 3 buttons. | Si une licence pour ESi est prévue, le menu contient 3 boutons.
Machine: shows all generator settings. | Machine : affiche tous les réglages du générateur.
ES: shows the ESi status (if a license is provided). | ES : affiche l'état ESi (si une licence est fournie).
Preferences: allows to change temperature and pressure unit. | Préférences : permet de modifier l'unité de température et de pression.
Unit settings | Réglages de l'unité
All unit settings can be displayed or hidden. | Tous les réglages de l'unité peuvent être affichés ou masqués.
Put a check mark in front of each point of interest and it will be displayed. | Cocher chaque centre d'intérêt pour l'afficher.
Only the machine status is fixed and cannot be removed from the main screen. | Seul l'état de la machine est fixe et ne peut pas être supprimé de l'écran principal.
Analog inputs | Entrées analogiques
Lists all current analog input values. | Affiche une liste de toutes les valeurs actuelles d'entrées analogiques.
The measurement units can be changed in the preference button from the navigation menu. | Le bouton Préférences du menu de navigation permet de modifier les unités de mesure.
Lists all current counter values from controller and compressor. | Affiche une liste de toutes les valeurs actuelles des compteurs du contrôleur et du compresseur.
Info status | Etat Info
Machine status is always shown on the web interface. | L'état de la machine est toujours affiché sur l'interface Web.
Digital inputs | Entrées numériques
Lists all Digital inputs and their status. | Affiche une liste de toutes les entrées numériques et leur état.
Digital outputs | Sorties numériques
Lists all Digital outputs and their status. | Affiche une liste de toutes les sorties numériques et leur état.
Special protections | Protections spéciales
Lists all special protections of the compressor. | Affiche une liste de toutes les protections spéciales du compresseur.
Displays all levels of the service plan and their status. | Affiche tous les niveaux du contrat d'entretien et l'état.
This screen shot underneath only shows the running hours. | Cette capture d'écran ci-dessous n'indique que les heures totales.
It is also possible to show the current status of the service interval. | Il est également possible d'afficher l'état actuel des intervalles d'entretien.
For more detailed description of Controller menus, refer to the Elektronikon® Graphic Controller (MK5) user guide. | Pour une description plus détaillée des menus du contrôleur, se reporter au guide de l'utilisateur du régulateur Elektronikon® Graphic (MK5).
The Neos Variable Speed Drive (VSD) | Entraînement à vitesse variable (VSD) Neos
The Neos drive is a dedicated Atlas Copco inverter which can drive induction motors and iPM (permanent magnet) motors. | L'entraînement Neos est un variateur Atlas Copco dédié qui peut entraîner des moteurs à induction et des moteurs iPM (à aimant permanent).
The Neos drive is suitable for powering induction motors and iPM (permanent magnet) motors. | L'entraînement Neos convient à l'alimentation des moteurs à induction et des moteurs iPM (à aimant permanent).
It incorporates an electronic VSD that generates a variable frequency, 3 phase power output (each displaced by approximately 120 degrees). | Il intègre un VSD électronique qui génère une sortie de puissance triphasée à fréquence variable (chacune décalée d'environ 120 degrés).
The drive provides an adjustable variable-voltage, variable-frequency output that can be matched to the torque-speed characteristic of the load (being driven by the motor), including both loads with a linear torque-speed and a quadratic torque-speed characteristics. | L'entraînement fournit une sortie à tension et fréquence variables ajustable, qui peut être adaptée à la caractéristique couple-vitesse de la charge (entraînée par le moteur), comprenant les deux charges avec une caractéristique couple-vitesse linéaire et une caractéristique couple-vitesse quadratique.
The relation between the voltage and the frequency at the drive output is, | La relation entre la tension et la fréquence à la sortie de l'entraînement est :
Programmed into the product during installation using a multi-point approximation or parametric motor model as part of a clearly defined commissioning procedure. | programmée dans le produit lors de l'installation à l'aide d'une approximation multipoints ou d'un modèle de moteur paramétrique dans le cadre d'une procédure de mise en service clairement définie ;
Determined during commissioning by a self-tuning algorithm or automatic model identification which minimizes the energy consumption of the drive. | déterminée lors de la mise en service par un algorithme à réglage automatique ou une identification automatique du modèle qui minimise la consommation d'énergie de l'entraînement ;
Automatically adjusted during operation as part of a control algorithm in a manner that ensures the products output matches the characteristics of the motor and its load and minimizes energy consumption of the drive. | automatiquement ajustée en cours de fonctionnement dans le cadre d'un algorithme de contrôle, de manière à ce que la sortie du produit corresponde aux caractéristiques du moteur et à sa charge, et qu'elle minimise la consommation d'énergie de l'entraînement.
The relationship between the voltage and the output frequency is calculated by the drive through a multi-point approximation, with a flux optimization adjustable at a minimum of five points. | La relation entre la tension et la fréquence de sortie est calculée par l'entraînement au moyen d'une approximation multipoints, avec une optimisation du flux réglable sur cinq points au minimum.
The drive is able to vary, in response to an external control signal, the frequency of its output between 5% (or less) and 100% (or greater) of the frequency of its alternating current supply. | L'entraînement est en mesure de faire varier, en réponse à un signal de contrôle externe, la fréquence de sa sortie entre 5 % (ou moins) et 100 % (ou plus) de la fréquence de son alimentation en courant alternatif.
For detail information about installation of Neos inverter mechanically, electrically, maintenance and technical data, refer to the Neos user manual - 1900535055 provided with the compressor. | Pour plus d'informations sur l'installation mécanique et électrique de l'entraînement Neos, sur son entretien et ses données techniques, se reporter au « Manuel d'utilisation Neos - 1900535055 » fourni avec le compresseur.
For Neos user manual, please contact Atlas Copco Service centre. | Pour obtenir le manuel d'utilisation Neos, contacter le centre de service Atlas Copco.
Installation | Installation
The Machine Package | L'ensemble machine
The compressor package may be transported to site by flat-deck truck or rail wagon. | L'ensemble compresseur peut être transporté sur le site par camion à plate-forme ou par convoi ferroviaire.
Compressor package in 1 box | Ensemble compresseur dans 1 caisse
Box - contains the compressor package. | Caisse contenant l'ensemble compresseur.
Unloading the compressor | Déchargement du compresseur
Unloading the compressor from the truck | Décharger le compresseur du camion
Lifting using spreader bars and slings | Levage à l'aide de barres d'écartement et d'élingues
Crane hook | Crochet de grue
Lifting ropes | Câbles de levage
Spreader bar | Barre d'écartement
Compressor in wooden box | Compresseur dans une caisse en bois
Base | Base
Lifting can be done using strops. | Le levage peut être effectué à l'aide de sangles.
Strops must be wrapped around the entire skid for lifting. | Les sangles doivent être enroulées autour de la plate-forme entière pour le levage.
The compressor package can be lifted using slings, forklift, or rollers. | L'ensemble compresseur peut être soulevé à l'aide d'élingues, d'un chariot élévateur ou de rouleaux.
Do not lift the equipment by any pipework or from the heat exchanger supports or any other portion of the framework. | Ne pas soulever pas l'équipement par une tuyauterie, par les supports de l'échangeur de chaleur ou par toute autre partie du cadre.
Use spreader bar at the top of wooden box, so that the box doesnt distort at the top. | Utiliser la barre d'écartement en haut de la caisse en bois pour que la boîte ne se déforme pas en partie haute.
Use belt sling as per the gross weight of the compressor. | Utiliser une élingue en fonction du poids brut du compresseur.
Use two long belts which can roll the wooden box completely as shown in below figure. | Utiliser deux longues courroies qui peuvent faire le tour complet de la caisse en bois, comme illustré sur la figure ci-dessous.
Lift the compressor with two slings as shown in figure. | Soulever le compresseur à l'aide de deux élingues, comme illustré sur le schéma.
Do not stand nearby the wooden box during lifting. | Ne pas se tenir à proximité de la caisse en bois pendant le levage.
Do not stand below the wooden box during lifting | Ne pas se tenir sous la caisse en bois pendant le levage
Put wooden box in safe place. | Placer la caisse en bois en lieu sûr.
Remove nails from side panels, top roof. | Retirer les clous des panneaux latéraux et supérieur de la caisse.
Loosen nuts of the compressor package on wooden block. | Desserrer les écrous de l'ensemble compresseur sur un bloc en bois.
Lifting instructions | Instructions de levage
Lifting using fork lifts | Levage à l'aide de chariots élévateurs
Lifting using fork lifts (Typical example) | Levage à l'aide de chariots élévateurs (exemple type)
When moving the compressor with a fork lift, use the slots in the frame. | Lors du déplacement du compresseur avec un chariot élévateur, utiliser les fentes du châssis.
Make sure that the forks protrude from the other side of the frame. | Les fourches doivent impérativement dépasser de l'autre côté du châssis.
The fork lift must be placed in such a way that the compressor is lifted perpendicularly. | Placer le chariot élévateur de telle sorte que la manuvre de levage du compresseur soit effectuée perpendiculairement.
Lift gently and avoid twisting. | Effectuer le levage en douceur et sans balancement.
Lifting using slings and strops | Levage à l'aide d'élingues et de sangles
Lifting using spreader bar and slings (Typical example) | Levage à l'aide d'une barre d'écartement et d'élingues (exemple type)
Spreader bars are used to lift the machine by distributing the lifting load across more than one point, increasing stability and decreasing the loads applied during hoisting. | Les barres d'écartement sont utilisées pour lever la machine en répartissant la charge de levage sur plusieurs points, ce qui augmente la stabilité et diminue les charges appliquées pendant le levage.
Use spreader bars with a safe working load well over the weight of the unit. | Utiliser des barres d'écartement affichant une charge de travail nettement supérieure au poids de l'unité.
While using spreader bars to lift the compressor: | Lors de l'utilisation des barres d'écartement pour soulever le compresseur :
Ensure that the spreader bars used are not smaller than the width of the machine. | S'assurer que les barres d'écartement utilisées ne sont pas inférieures à la largeur de la machine.
Pass the slings through the forklift slots and fit them onto the spreader bars which have been hooked to the main lifting hook as shown. | Passer les élingues dans les fentes pour chariot élévateur et les placer sur les barres d'écartement qui ont été accrochées au crochet de levage principal, comme indiqué.
Lift the compressor slowly using a crane, ensuring that no sudden jerky movements are made. | Soulever lentement le compresseur à l'aide d'une grue, en s'assurant qu'aucun mouvement brusque n'est effectué.
Installation proposal | Proposition d'installation
The images used for Installation proposal is example of a compressor only and may not be identical to the compressor purchased by the owner. | Les images utilisées pour la proposition d'installation sont données à titre d'exemple pour un compresseur uniquement et peuvent ne pas être identiques à celles du compresseur acheté par le propriétaire.
Refer to the drawings provided with the compressor. | Se reporter aux schémas fournis avec le compresseur.
Installation proposal - Air-cooled compressor | Proposition d'installation - Compresseur à refroidissement par air
Typical Installation proposal - Air-cooled compressor | Proposition d'installation type - Compresseur à refroidissement par air
Ventilation proposal - Air-cooled compressor | Proposition de ventilation - Compresseur à refroidissement par air
Compressor Unit: | Compresseur :
The unit should be installed on a level floor capable of taking the weight of the compressor.(Max. allowable deviation 3mm on 1 meter) | L'unité doit être installée sur un sol plan, capable de supporter le poids du compresseur. (Écart max. admissible 3 mm sur 1 mètre)
Distances between units and walls stated are minimum. | Les distances indiquées pour la séparation entre les machines et les murs sont les distances minimum.
Compressed air outlet valve with lockout / TAG OUT system. | Vanne de sortie d'air comprimé avec système de verrouillage/étiquetage.
Delivery pipe: | Tuyau de refoulement :
The maximum total pipe length can be calculated from: | La longueur totale maximum du tuyau peut être calculée à partir de :
Symbol | Symbole
L | L
Length of the connecting piping in (m) | Longueur du tuyau de raccordement en (m)
?P | ?P
Maximum allowable drop in pressure (0.1 bar is recommended) | Chute de pression maximum autorisée (0,1 bar recommandé)
d | d
Inner diameter of piping (mm) | Diamètre intérieur du tuyau (mm)
P | P
Absolute pressure at the compressor outlet in (bar) | Pression absolue à la sortie du compresseur en (bar)
Qc | Qc
Free flow from the compressor in (I/s) | Écoulement libre depuis le compresseur en (I/s)
(The connection of the compressor air delivery pipe should be made on top of the main air net pipe to minimise carry over of possible remainder of condensate.) | (Le raccordement du tuyau de refoulement en air du compresseur doit être effectué sur le dessus du tuyau principal du réseau d'air, afin de minimiser le transfert du reste possible de condensats.)
Ventilation : | Ventilation :
The inlet grid(s) and ventilation fan should be installed in such a way that any recirculation of cooling air to the compressor is avoided. | Pour éviter le recyclage de l'air de refroidissement vers le compresseur, choisir avec précaution l'emplacement de la ou des ouvertures grillagées d'admission et du ventilateur.
The air velocity to the grid(s) has to be limited to 5 m/s.For alt.2 and 3 the maximum allowable pressure drop over cooling air ducts is 30 Pa. | La vélocité de l'air vers la ou les grilles doit être limitée à 5 m/s. Pour les alternatives 2 et 3, la perte de charge maximum autorisée dans les conduits d'air de refroidissement est de 30 Pa.
The minimum air temperature at the compressor intake opening is 0°C to 5°C.?The required ventilation to limit the compressor room temperature can be calculated from: | La température minimum de l'air à l'ouverture de l'admission du compresseur est comprise entre 0 °C et 5° C.?La ventilation requise pour limiter la température de l'enceinte du compresseur peut être calculée à partir de la formule suivante :
Qv | Qv
Ventilation capacity required (m3/s) | Capacité de ventilation requise (m3/s)
N | N
Power absorbed by the shaft line of compressor (Kw) | Puissance absorbée par la ligne d'arbre du compresseur (Kw)
?T | ?T
Compressor room temperature over the outdoor temperature (°C) | Température de l'enceinte du compresseur par rapport à la température extérieure (°C)
Drain pipes to open condensate collector. | Tuyaux de purge vers le collecteur des condensats ouvert.
The drain pipes must not enter in the collector. | Les tuyaux de purge ne doivent pas entrer dans le collecteur.
Control cubicle with monitoring panel. | Armoire de contrôle avec tableau de contrôle.
Power cable entry. | Entrée du câble d'alimentation.
All piping shall be supported so that none of the compensator(s) are subjected to additional forces. | Lensemble de la tuyauterie doit être soutenue de façon à ce qu'aucun compensateur ne soit soumis à des forces supplémentaires.
Duct proposal drawings | Schémas pour la proposition de conduit
For longevity and effective use of the compressor, it is required that the area of use of the compressor is well ventilated. | Pour garantir la longévité et une utilisation efficace du compresseur, il est nécessaire que la zone d'utilisation du compresseur soit bien ventilée.
To prevent the hot air from the compressor to be recirculated within the system, the machine needs to have ducts leading from the compressor coolers to the atmosphere. | Pour éviter la recirculation de l'air chaud du compresseur dans le circuit, la machine doit être dotée de conduits allant des refroidisseurs du compresseur vers l'atmosphère.
The provision of ducts is within the customers scope and hence a proposal for the duct has been attached. | Le client doit fournir les conduits lui-même, c'est pourquoi une proposition de conduit a été jointe.
If in case this proposal is not accepted, it is prescribed to design a flanged ducting system which would be removable during service procedures for the fan and coolers. | Si cette proposition n'est pas acceptée, il est recommandé de concevoir un système de conduits à bride, qui puisse être déposé pendant les procédures d'entretien du ventilateur et des refroidisseurs.
Installation instructions | Instructions d'installation
Installation remarks | Remarques sur l'installation
Working with machinery controlled by a frequency converter requires special safety precautions which depend on the type of network (TN, TT or IT). | Le travail avec des machines commandées par un convertisseur de fréquence exige des précautions de sécurité spéciales qui dépendent du type de réseau (TN, TT ou IT).
Consult Atlas Copco. | Consulter Atlas Copco.
The unit complies with class A limits for radiated emission according to EN 55011 (1998). | La machine est conforme aux limites de classe A pour la radiation de la norme EN 55011 (1998).
Beware of possible electro-magnetic interferences in case stricter limitations are valid. | Prendre garde aux interférences électromagnétiques si des limites plus strictes s'appliquent.
The unit complies with limits according to standards EN61000-4-2:1995, EN61000-4-3:1996, EN61000-4-4:1995, EN61000-4-6:1996 for immunity of the equipment. | La machine satisfait les exigences des limitations définies selon les normes EN61000-4-2:1995, EN61000-4-3:1996, EN61000-4-4:1995, EN61000-4-6:1996 pour l'immunité de l'équipement.
When good EMC practices or installation are followed, the machine qualifies for installation in EMC category C3, according to EN61800-3, for use in a second environment (a second environment includes all establishments other than those directly connected to a low voltage power supply network which supplies buildings used for domestic purposes). | Lorsque les bonnes pratiques CEM ou l'installation sont respectées, la machine peut être installée en catégorie CEM C3, conformément à la norme EN61800-3, pour une utilisation dans un second environnement (un second environnement comprend tous les établissements autres que ceux directement reliés à un réseau d'alimentation en énergie basse tension qui alimente les bâtiments utilisés à des fins domestiques).
Contamination levels (EN 60721-3-3). | Niveaux de contamination (EN 60721-3-3).
Cooling air for starter cabinet: | Air de refroidissement de l'armoire de démarrage :
Contamination levels (ambient) according to IEC 60721-3-3 | Niveaux de contamination (température ambiante) conformément à la norme IEC 60721-3-3
Climatic conditions: | Conditions climatiques :
Chemical gases: | Gaz chimiques :
Solid particles: | Particules solides :
Biological conditions: | Conditions biologiques :
Conductive dust, moisture condensation, oil mist, formation of ice, water drops, water splashes and water jets are not permissible (EN 60204 Part 1). | Les poussières conductrices, la condensation d'humidité, les vapeurs d'huile, la formation de glace, les gouttes d'eau et les jets d'eau ne sont pas permis (EN 60204 Part 1).
Most compressors are designed for use in TT/TN networks and are intended for industrial environments where the electrical supply is separated from the residential/commercial supply network. | La plupart des compresseurs sont réservés aux réseaux TT/TN et aux environnements industriels au sein desquels l'alimentation électrique est indépendante du réseau d'alimentation destiné aux particuliers et aux commerces.
To use the machine in light industrial, commercial or residential environments with a shared supply network or in an IT network, extra, measures can be required. | Pour utiliser la machine dans un environnement industriel léger, commercial ou privé avec un réseau d'alimentation partagé ou IT, il convient de prendre des mesures supplémentaires.
Contact Atlas Copco. | Contacter Atlas Copco.
The safety of the control system according ISO 13849 is based on 60 000 motor starts per year. | La sécurité du système de commande selon ISO 13849 est basée sur 60000 démarrages du moteur par an.
The machine is not intended to be used on a low-voltage public network which supplies domestic premises. | La machine n'est pas destinée à être utilisée sur un réseau public basse tension alimentant des locaux domestiques.
Radio frequency interference can be expected if used on such a network. | Des interférences de fréquence radio sont à prévoir en cas d'utilisation sur un tel réseau.
Follow instructions provided below to aid in the proper installation of the machine and to assist the operator in its operation and servicing. | Suivre les instructions fournies ci-dessous pour faciliter l'installation correcte de la machine et assister l'opérateur quant à son fonctionnement et son entretien.
Costly installation errors and possible damage to the compressor can be avoided if below instructions followed carefully. | De coûteuses erreurs d'installation et des dommages éventuels au compresseur peuvent être évités si les instructions ci-dessous sont suivies à la lettre.
Location of Site | Emplacement du site
Clean & cool area. | Zone propre et fraîche.
Under roof, Protect from direct sun and rain. | Sous un toit, protégé du soleil et de la pluie.
Near to utilization point. | Près du point d'utilisation.
Easily approachable. | Facilement accessible.
Well lit and ventilated. | Bien éclairé et ventilé.
Normal Ambient temperatures | Températures ambiantes normales
The premises must be designed for the following normal operating conditions: | Les locaux doivent être conçus pour les conditions de fonctionnement normales suivantes :
Min. ambient temperature of 5°C. | Température ambiante min. de 5 °C.
Max. ambient temperature of +40°C. | Température ambiante max. de +40 °C.
And unpolluted atmospheric at supply of adequate quality. | Atmosphère non polluée au niveau de l'alimentation en air de qualité adéquate.
Ambienttemperature below 0°C | Température ambiante inférieure à 0 °C
Oil heater with temperature regulator. | Réchauffeur d'huile avec thermostat.
Oil used must have an appropriate viscosity. | L'huile utilisée doit avoir la viscosité appropriée.
Cooling fluid appropriate to ambient temperature. | Liquide de refroidissement adapté à la température ambiante.
Condensation separator and drain system heating. | Chauffage du séparateur de condensation et du système de purge.
Ambient temperature higher than + 40°C | Température ambiante supérieure à +40 °C
Electric motor appropriate to operating temperature. | Moteur électrique adapté à la température de fonctionnement.
Compressor hot air vented to the outside. | Air chaud du compresseur ventilé vers l'extérieur.
Compressor air intake from a cool area. | Admission d'air du compresseur en provenance d'une zone fraîche.
Floor Preparation | Préparation du sol
Leveling, provide shims and concrete to fill gaps between floor and main deck. | Mettre à niveau, fournir des cales et du béton pour combler les espaces entre le sol et la plate-forme principale.
Recommended to provide pedestal of 100mm minimum. | Il est recommandé de fournir un socle de 100 mm minimum.
Condensate drain facility. | Dispositif de purge des condensats.
Maintenance Space | Espace d'entretien
Refer to section installation proposal for Maintenance space for removal of pistons. | Se reporter à la section Proposition d'installation pour connaître l'espace d'entretien nécessaire à la dépose des pistons.
Minimum 1.5 meter space should be provided all around. | Un espace minimum de 1,5 m doit être prévu tout autour.
Provide 1.7 m distance between two packages installed side by side. | Prévoir une distance de 1,7 m entre deux ensembles installés côte à côte.
Material Handling Equipment | Équipement de manutention
Overhead crane of sufficient capacity. | Pont roulant de capacité suffisante.
Spreader bars and lifting slings. | Barres d'écartement et élingues de levage.
Alternatively rollers of sufficient lengths. | Il est également possible d'utiliser des rouleaux de longueur suffisante.
Mono rail with chain pulley block. | Rail simple avec palan à chaîne.
Ventilation | Ventilation
Ensure cross ventilation of compressor room. | Assurer une ventilation transversale de l'enceinte du compresseur.
Avoid recycling of hot air. | Éviter le recyclage de l'air chaud.
Room temperature should not increase 1-2°C above ambient. | La température de l'enceinte du compresseur ne doit pas augmenter de plus de 1 à 2 °C par rapport à la température ambiante.
If it is not possible, provide ventilation fans in the upper part of the compressor room. | Si cela n'est pas possible, prévoir des ventilateurs dans la partie supérieure de l'enceinte du compresseur.
Compressor suction shall be from comparatively cooler area. | L'aspiration du compresseur doit provenir d'une zone comparativement plus fraîche.
Polluted atmospheric air | Air atmosphérique pollué
Atmospheric air may be polluted by dust, excessive humidity or the presence of corrosive products. | L'air atmosphérique peut être pollué par de la poussière, une humidité excessive ou la présence de produits corrosifs.
When the remote filter is used, you must use a special dust filter. | Lorsque le filtre à distance est utilisé, il est nécessaire d'utiliser un filtre anti-poussière spécial.
Air Piping | Tuyauterie d'air
Size of air outlet pipe shall be at least same as package outlet size or higher. | La taille du tuyau de sortie d'air doit être au moins identique, voire supérieure, à la taille de la sortie de l'ensemble.
Discharge pipe has to be properly supported to avoid vibrations being transmitted. | Le tuyau de décharge doit être correctement soutenu pour éviter la transmission des vibrations.
Use Atlas Copco heavy duty pipes (Airnet). | Utiliser des tuyaux à usage intensif (Airnet) Atlas Copco.
Power and Control Cabling | Câblage d'alimentation et de contrôle
A 3 ph with neutral AC supply is required for compressor. | Une alimentation CA triphasée avec neutre est requise pour le compresseur.
Provide a switch fuse unit on incoming supply as recommended by Atlas Copco. | Mettre en place un ensemble d'interrupteurs à fusibles sur l'alimentation entrante, comme recommandé par Atlas Copco.
All electrical equipment to be positively earthed | Tous les équipements électriques doivent être mis à la terre de manière positive
Power cabling between starter and motor should be flexible. | Le câblage d'alimentation entre le démarreur et le moteur doit être flexible.
Armoured cable should not be used as it reduces the flexibility and increase machine vibrations | Un câble blindé ne doit pas être utilisé car il réduit la flexibilité et augmente les vibrations de la machine
Use copper cable between SFU unit and control panel on the compressor package. | Utiliser un câble en cuivre entre l'unité SFU et le tableau de contrôle de l'ensemble compresseur.
Pipework | Tuyauterie
Air intake to package | Admission d'air vers l'ensemble
Atlas Copco Package Compressors are supplied with a suction filter cum silencer mounted on the LP cylinder inlet flange. | Les ensembles compresseurs Atlas Copco sont fournis avec un filtre d'aspiration équipé d'un silencieux, monté sur la bride d'entrée du cylindre basse pression.
As it is imperative that the air sucked in by the package compressor should be clean, dry and cool. | Il est impératif que l'air aspiré par l'ensemble compresseur soit propre, sec et frais.
In case of dusty environments nearby of package a compressor location, it is advisable to fit an Air intake pipe to be taken towards clean atmosphere and then mount the filter. | En cas d'environnement poussiéreux à proximité d'un ensemble compresseur, il est conseillé d'installer un tuyau d'admission d'air dans une atmosphère propre, puis de monter le filtre.
However a flexible hose pipe is to be installed between the package compressor suction flange and air intake pipe. | Toutefois, un tuyau flexible doit être installé entre la bride d'aspiration de l'ensemble compresseur et le tuyau d'admission d'air.
Guidelines for Air Intake piping: | Instructions relatives à la tuyauterie d'admission d'air :
The intake air for a Package Compressor must be clean and free from solid and gaseous impurities, abrasive dust particles and corrosive gases being particularly harmful. | L'air d'admission d'un ensemble compresseur doit être propre et exempt d'impuretés solides et gazeuses, les poussières abrasives et les gaz corrosifs étant particulièrement nocifs.
For the best working of the Package Compressor and for maximum efficiency, it is advisable that the Package Compressor sucks air as cold as possible. | Pour un fonctionnement optimum et une efficacité maximum de l'ensemble compresseur, il est conseillé d'insuffler de l'air le plus froid possible.
A 3°C decrease in temperature, increases volume delivered by the compressor by 1 %, all other parameters remaining the same. | Une diminution de la température de 3 °C augmente le volume fourni par le compresseur de 1 %, tous les autres paramètres restant inchangés.
Intake pipe should not be located in the vicinity of any delivery pipe line, which is normally hot. | Le tuyau d'admission ne doit pas se trouver à proximité d'un tuyau de refoulement, qui est normalement chaud.
The Air Intake system should be sized so as to give a low pressure drop. | Le circuit d'admission d'air doit être dimensionné de manière à offrir une faible perte de charge.
A pressure drop of 100 mm of water column in the air intake system causes a compressor capacity loss of 1 % because of the lower suction air pressure. | Une perte de charge de 100 mm de la colonne d'eau dans le circuit d'admission d'air entraîne une perte de capacité du compresseur de 1 % en raison de la pression d'air d'aspiration plus faible.
It is advisable not to use unusually long pipe lines as it will increase the resistance to flow and increase pressure drop thereby resulting in loss of compressor capacity. | Il est conseillé de ne pas utiliser de tuyaux anormalement longs car cela augmenterait la résistance à l'écoulement et la perte de charge, entraînant ainsi une perte de capacité du compresseur.
In case of bends being used in the pipe line, it is advised to use large radius bends which will give minimum resistance to air flow. | En cas d'utilisation de coudes dans le tuyau, il est conseillé d'utiliser des coudes à grand rayon, qui offrent une résistance minimum au débit d'air.
The inlet suction pipe line must be very clean from inside and should not have any foreign particles sticking inside the wall and also be free from rust. | Le tuyau d'aspiration d'entrée doit être très propre de l'intérieur, il ne doit comporter aucune particule étrangère adhérant à l'intérieur de la paroi et il doit être exempt de rouille.
As such particles can cause damage to the compressor cylinder, if sucked. | En tant que telles, les particules peuvent endommager le cylindre du compresseur si elles sont aspirées.
Intake pipes should be painted with a rust-preventive from inside. | Les tuyaux d'admission doivent être peints avec un produit antirouille de l'intérieur.
As a reciprocating compressor inhales air at pulsating rate, it causes variations in the intake pressure. | Comme un compresseur alternatif aspire de l'air à une vitesse pulsatoire, cela provoque des variations de la pression d'admission.
At certain critical lengths of the intake pipe resonance may occur which can cause disturbing noise levels and sufficient stresses to break the Intake pipe. | Une résonance peut survenir sur certaines longueurs critiques du tuyau d'admission, ce qui peut entraîner des niveaux de bruit perturbateurs et des contraintes suffisantes pour briser le tuyau d'admission.
They can also cause damage to compressor suction. | Cela peut également endommager l'aspiration du compresseur.
Resonance occurs when the suction frequency of the compressor coincides with the natural frequency of the intake pipe. | La résonance se produit lorsque la fréquence d'aspiration du compresseur coïncide avec la fréquence naturelle du tuyau d'admission.
Therefore it is imperative to correctly design the intake pipe, especially its length and diameter. | Il est donc impératif de concevoir correctement le tuyau d'admission, en particulier sa longueur et son diamètre.
The Intake pipe should be properly supported so that, it does not transmit any undue load to the Package compressor. | Le tuyau d'admission doit être correctement soutenu afin qu'il ne transmette aucune charge excessive à l'ensemble compresseur.
Intake pipes subjected to pulsating air must not be rigidly attached to walls and ceilings since vibrations may be transmitted to the building. | Les tuyaux d'admission soumis à des pulsations d'air ne doivent pas être fixés de manière rigide aux murs et aux plafonds, car des vibrations pourraient être transmises au bâtiment.
Use independent air intake pipe lines for each cylinder. | Utiliser des tuyaux d'admission d'air indépendants pour chaque cylindre.
A common intake pipe should be avoided as far as possible. | Éviter autant que possible d'utiliser un tuyau d'admission commun.
For Package Compressor installations in areas of excessive contamination such as in quarries or cement Industries, some sort of pre-filtering device should be added, otherwise the Package Compressor air filter will clog up too quickly. | Pour les installations de compresseurs dans des zones de contamination excessive, telles que les carrières ou les industries du ciment, un dispositif de pré-filtre doit être ajouté, sans quoi le filtre à air de l'ensemble compresseur s'encrasse trop rapidement.
Air discharge piping of compressor | Tuyauterie de décharge d'air du compresseur
The discharge pipe should be connected as direct as possible to the bottom of the receiver. | Le tuyau de décharge doit être raccordé aussi directement que possible à la partie inférieure du réservoir.
It should be the same size as shown in the general arrangement drawing and should have as few turns as possible. | Il doit être de la même taille que celle indiquée dans le schéma général et présenter le moins de courbes possible.
The flow of air discharge from a reciprocating compressor is a pulsating flow. | Le débit de décharge d'air d'un compresseur alternatif est un débit pulsé.
In certain cases, the discharge pipe system may resonate causing severe pipe oscillations and compressor valve damage. | Dans certains cas, le tuyau de décharge peut résonner, provoquant de fortes oscillations dans la tuyauterie et des dommages sur les vannes du compresseur.
It is therefore advisable to design the discharge pipe system to prevent resonance and excessive pulsation. | Il est donc conseillé de concevoir un système de tuyau de décharge qui permette d'éviter la résonance et les pulsations excessives.
It is also advisable to support the discharge pipe system but the same should be free from thermal expansion in order to avoid stresses. | Il est également conseillé de soutenir le système de tuyau de décharge, mais celui-ci doit être exempt de dilatation thermique, afin d'éviter les contraintes.
If the discharge line is long, it is good practice to increase the pipe one size higher for every 100 feet length from the compressor. | Si le tuyau de décharge est long, il est conseillé d'augmenter la taille du tuyau d'une taille pour chaque longueur de 100 pieds à partir du compresseur.
It is essential that pipes should be sized to prevent excessive pressure drop to avoid power loss. | Il est essentiel que les tuyaux soient dimensionnés de manière à éviter toute perte de charge excessive, afin d'éviter toute perte de puissance.
The following table shows power losses in air mains. | Le tableau suivant illustre les pertes de puissance dans le réseau d'air.
Pipe nominal bore (mm) | Alésage nominal du tuyau (mm)
Pressure drop (bar) per 100m. | Perte de charge (bar) pour 100 m.
Equivalent power losses (kW) | Pertes de puissance équivalentes (kW)
It is important to make all piping as direct and short as possible. | Il est important que toute la tuyauterie soit aussi directe et courte que possible.
Wherever bends are necessary, use long radius elbows to reduce air friction. | Partout où des coudes sont nécessaires, utiliser des coudes à grand rayon pour réduire le frottement de l'air.
Never place a NRV in the discharge line between the compressor and the receiver unless a safety valve is inserted between the compressor and the NRV. | Ne jamais placer un NRV dans la conduite de décharge entre le compresseur et le réservoir, sauf si une soupape de sécurité est insérée entre le compresseur et le NRV.
If two or more compressors are connected to the same system, it is advisable to place a NRV in each discharge line in order that the compressor valves and cylinders can be inspected and repaired without releasing air from the entire system. | Si deux compresseurs ou plus sont connectés au même circuit, il est conseillé de placer un NRV dans chaque conduite de décharge, afin que les vannes et les cylindres du compresseur puissent être inspectés et réparés sans libérer l'air de l'ensemble du circuit.
Install drain valves in all low spots in the discharge piping, so that lines can be drained periodically to prevent any accumulation of water or sludge in the piping. | Installer des vannes de vidange dans tous les « points bas » de la tuyauterie de décharge, de telle sorte que les conduites puissent être vidangées périodiquement pour éviter toute accumulation d'eau ou de boue dans la tuyauterie.
Electrical | Circuit électrique
This chapter contains general information about the electrical namely motor, switch gear, safety devices, and control devices, and so on supplied along with the compressor package. | Ce chapitre contient des informations générales sur le matériel électrique, à savoir le moteur, le dispositif de commutation, les dispositifs de sécurité et les dispositifs de commande, etc., fournies avec l'ensemble compresseur.
Squirrel cage motors of various ratings and suitable motor starting methods are employed according to the capacity of the compressor. | Des moteurs à cage d'écureuil de différentes puissances et des méthodes de démarrage appropriées sont utilisés en fonction de la capacité du compresseur.
VSD: | VSD :
Variable frequency drives are solid-state power electronics, which are designed to enable motors to operate at variable speed. | Les variateurs de fréquence sont des composants électroniques d'alimentation à semi-conducteurs, conçus pour permettre aux moteurs de fonctionner à vitesse variable.
Thermal overload relay: | Relais de surcharge thermique :
This consists of strips of bi-metal, since the action is due to their heating up. | Il s'agit de plaques bimétalliques, car l'action est due à leur échauffement.
A time element is always present. | Un facteur temporel est toujours présent.
The action of a bi-metal strip overload release depends on the movement resulting from the different rates of expansion of the two metals forming the combined strip when heated. | L'action d'une libération de surcharge par plaque bimétallique dépend du mouvement résultant des différents taux d'expansion des deux métaux formant la plaque combinée lorsqu'elle est chauffée.
The bi-metal strip may be directly heated by the current or indirectly heated by a coil of resistance wire which carries the current. | La plaque bimétallique peut être chauffée directement par le courant ou indirectement par une bobine de fil de résistance qui transporte le courant.
Thermal trips are usually of the hand reset type, the reset feature is combined with the relay. | Les déclencheurs thermiques sont généralement à réinitialisation manuelle, la fonction de réinitialisation est combinée au relais.
Setting for relay: | Réglage du relais :
For closer protection of the motor, particularly against single phasing condition, the bi-metal overload relay is connected in the? phase circuit. | Pour une meilleure protection du moteur, notamment contre les conditions monophasées, le relais de surcharge bimétallique est branché sur le circuit phasé.
The relay has been factory set at 0.6 times the actual line current drawn by the motor, as measured by an ammeter, In case the setting has been disturbed, please follow the below steps: | Le relais a été configuré en usine à 0,6 fois le courant de ligne réel consommé par le moteur, tel que mesuré par un ampèremètre. Si le réglage a été modifié, suivre les étapes ci-dessous :
Start the motor with the overload relay setting at 0.6 times the rated motor current for Star-Delta starter. | Démarrer le moteur avec le relais de surcharge réglé sur 0,6 fois le courant nominal du moteur pour le démarreur étoile-triangle.
After the motor reaches peak load condition, reduce the relay setting gradually till the relay trips. | Lorsque le moteur atteint sa charge maximale, réduire le réglage du relais graduellement jusqu'à ce que le relais se déclenche.
Set the relay slightly higher than the tripped value. | Régler le relais légèrement plus haut que la valeur de déclenchement.
To check that this setting is correct, allow the relay to cool, and then restart the motor and make sure that it does not trip during starting. | Pour vérifier que ce réglage est correct, laisser refroidir le relais, puis redémarrer le moteur et s'assurer qu'il ne se déclenche pas pendant le démarrage.
If it does, increase the relay setting slightly and check again. | Si c'est le cas, augmenter légèrement le réglage du relais et vérifier à nouveau.
To check the tripping, increase the unloading pressure setting by 1 kg/cm2 (say 8 kg/cm2, for a compressor set to unload at 7 kg/cm2) when the current increases above the normal peak load current, the relay should trip. | Pour vérifier le déclenchement, augmenter le réglage de la pression de décharge de 1 kg/cm 2 (par exemple, 8 kg/cm 2 pour un compresseur réglé sur une décharge à 7 kg/cm2) ; lorsque le courant dépasse le courant de charge maximale normal, le relais doit se déclencher.
If it does not trip, slightly reduce the setting. | S'il ne se déclenche pas, réduire légèrement le réglage.
Installation of Rod Drop Sensor | Pose du capteur de chute de barre
Rod drop shall be activated only when piston rings are new (newly assembled machine or after machine overhaul). | La chute de barre ne doit être activée que lorsque les segments de piston sont neufs (machine nouvellement montée ou après révision complète de la machine).
Before installing sensor, ensure complete assembly of piston & piston rod is in place to avoid damage of sensor. | Avant d'installer le capteur, s'assurer que l'ensemble complet du piston et de la bielle de piston est en place, pour éviter d'endommager le capteur.
V-seal deflector is not needed in case of Rod drop monitoring to prevent damaging of rod drop sensor. | Le déflecteur à joint en V n'est pas nécessaire en cas de surveillance de la chute de barre pour éviter d'endommager le capteur de chute de barre.
Keep the piston in top dead center (Maximum Cylinder Outer Head Side) and proceed with installation of sensors for piston rings monitoring. | Maintenir le piston au point mort haut (côté tête extérieure maximum du cylindre) et procéder à l'installation des capteurs pour la surveillance des segments de piston.
Following instructions is to be done twice inside each distance piece of the machine. | Les instructions suivantes doivent être réalisées deux fois à l'intérieur de chaque pièce intercalaire de la machine.
Refer the Sensor Manufacturers Installation instructions. | Se reporter aux instructions d'installation du fabricant du capteur.
Put a mark on sensor at 180° from the slot, which to be faced at front side while installing to packing flange. | Placer un repère sur le capteur à 180° par rapport à la fente, orienté vers l'avant lors de l'installation sur la bride d'étanchéité.
As any kind of sensor, the rod drop is fragile and must be handled with care. | Comme tout type de capteur, la chute de barre est fragile et doit être manipulée avec précaution.
After a shock, the sensor may not be reliable anymore. | Après un choc, le capteur risque de perdre sa fiabilité.
Install Rod drop sensor in the support (Packing flange). | Installer le capteur de chute de barre dans le support (bride d'étanchéité).
Put the nut on upper side of the sensor. | Placer l'écrou sur la partie supérieure du capteur.
Adjust the distance between sensor and piston rod with the set of small feeler gauges. | Régler la distance entre le capteur et la bielle de piston à l'aide du jeu de petites jauges d'épaisseur.
Adjust the distance at 1mm (between 0.8 to 1.2mm). | Régler la distance à 1 mm (entre 0,8 et 1,2 mm).
Then fasten the sensor with tightening the nut with flat spanner 17. | Fixer ensuite le capteur en serrant l'écrou à l'aide de la clé plate 17.
Apply torque as per manufacturers instructions. | Appliquer le couple de serrage conformément aux instructions du fabricant.
This operation may be repeated after cabling. | Cette opération peut être répétée après le câblage.
Rod Drop Reference values Recording | Enregistrement des valeurs de référence de chute de barre
The machine must be stopped and cold (machine air outlet temperature equal to ambient temperature). | La machine doit être arrêtée et froide (température de sortie d'air de la machine égale à la température ambiante).
Keep the piston in top dead center (Maximum Cylinder Outer Head Side) and follow the following procedure: | Maintenir le piston au point mort haut (côté tête extérieure maximum du cylindre) et suivre la procédure suivante :
Check the final distance between the sensor and the rod with feeler gauges: | Vérifier la distance finale entre le capteur et la tige à l'aide de jauges d'épaisseur :
It must be between 0.8 to 1.2 mm.Record the value at each stage in the test report / maintenance report. | elle doit être comprise entre 0,8 et 1,2 mm. Noter la valeur à chaque étape du rapport de test/rapport d'entretien.
(Refer section (A) Checking Rod Drop Sensors). | (Se reporter à la section (A) Contrôle des capteurs de chute de barre).
Check that there is no reversal between the sensors and the display screen (wiring reversal). | Vérifier qu'il n'y a pas d'inversion entre les capteurs et l'écran d'affichage (inversion du câblage).
Record the values displayed on Electronic display (in the test report / maintenance report). | Enregistrer les valeurs affichées sur l'écran électronique (dans le rapport de test/rapport d'entretien).
These values will be called Ref1 (Rod Drop Element 1 -1st stage) & Ref2 (Rod Drop Element - 2nd / 3rd stage) in this statement. | Ces valeurs sont appelées Ref1 (élément de chute de barre 1 - 1er étage) et Ref2 (élément de chute de barre- 2e/3e étage) dans cette instruction.
The displayed unit can be "micron" but the value is in "mm" (bug in the program). | L'unité affichée peut être « micron », mais la valeur est en « mm » (bogue dans le programme).
Path to reach current values of Rod Drop Element 1 and Rod Drop Element 2: | Chemin d'accès aux valeurs actuelles de l'élément de chute de barre 1 et de l'élément de chute de barre 2 :
Select Menu using arrow keys and then press enter key. | Sélectionner Menu à l'aide des touches fléchées, puis appuyer sur la touche Entrée.
Select Inputs using arrow keys and then press enter key. | Sélectionner Entrées à l'aide des touches fléchées, puis appuyer sur la touche Entrée.
Then select General using arrow keys and then press enter key. | Sélectionner ensuite Général à l'aide des touches fléchées, puis appuyer sur la touche Entrée.
Then you will reach in General Inputs menu. | Le menu Entrées générales s'affiche ensuite.
Then press down arrow key till you reach to the current values of Rod Drop Element 1 and Rod Drop Element 2. | Appuyer ensuite sur la touche fléchée vers le bas jusqu'à atteindre les valeurs actuelles de l'élément de chute de barre 1 et de l'élément de chute de barre 2.
Press exit key till you reach to default display. | Appuyer sur la touche Quitter jusqu'à accéder à l'affichage par défaut.
Like any sensor, the rod drop is fragile and must be handled with care. | Comme tout capteur, la chute de barre est fragile et doit être manipulée avec précaution.
After a shock, the sensor may no longer be reliable. | Après un choc, le capteur risque de perdre sa fiabilité.
To check the sensor, we need to compare the value of the measured distance with the feeler to the value displayed on Electronic display. | Pour vérifier le capteur, nous devons comparer la valeur de la distance mesurée avec la jauge à la valeur affichée sur l'écran électronique.
The table below shows the range of acceptable deviations: | Le tableau ci-dessous illustre la plage des écarts acceptables :
Sensor & Piston Rod Clearance | Jeu du capteur et de la bielle de piston
(measured with feeler gauge) | (mesuré avec une jauge d'épaisseur)
Value displayed on Electronic Display | Valeur affichée sur l'écran électronique
(Allowable range for P12) | (plage autorisée pour P12)
mm | mm
Minimum | Minimum
Maximum | Maximum
If the displayed value is out of acceptable range, the sensor must be changed. | Si la valeur affichée se trouve en dehors de la plage acceptable, le capteur doit être remplacé.
The Rod drop should never be put into operation with a defective sensor!!! | Le capteur de chute de barre ne doit jamais être mis en service s'il est défectueux !!!
Modification of Rod Drop protection settings | Modification des réglages de protection contre les chutes de barre
Machine must be stopped during the complete sequence of Rod Drop protection setting modifications. | La machine doit être arrêtée pendant toute la séquence des modifications des réglages de protection contre les chutes de barre.
Rod drop shall be activated only when piston rings are new just after machine overhaul. | La chute de barre ne doit être activée que lorsque les segments de piston sont neufs ou juste après la révision complète de la machine.
For each rod drop, we need to modify 4 settings to activate the protection. | Pour chaque chute de barre, il est nécessaire de modifier 4 réglages pour activer la protection.
Shut-down Warning & Shut-down in sub-menu when machine is stopped and cold (2 settings). | Avertissement de mise à l'arrêt par défaut et Mise à l'arrêt dans le sous-menu « Lorsque la machine est à l'arrêt et froide » (2 réglages).
Protection of sub-menu when machine is stopped and cold will be activated only when machine is stopped. | La protection du sous-menu « Lorsque la machine est à l'arrêt et froide » est activée uniquement lorsque la machine est arrêtée.
machine stopped and cold (P12) | machine à l'arrêt et froide (P12)
Shut-down Warning maximum | Avertissement de mise à l'arrêt par défaut maximum
Shut-down maximum | Mise à l'arrêt maximum
1st Stage | 1er étage
2nd / 3rd Stage | 2e/3e étage
Shut-down Warning & Shut-down in sub-menu when machine is running and hot (2 settings) with delay at start of 10 minutes included. | Avertissement de mise à l'arrêt par défaut et Mise à l'arrêt dans le sous-menu « Lorsque la machine est en marche et chaude » (2 réglages) avec un délai au démarrage de 10 minutes inclus.
Protection of sub-menu when machine is running and hot will be activated only when machine is running for more than 10minutes. | La protection du sous-menu « Lorsque la machine est en marche et chaude » ne sera activée que si la machine est en marche pendant plus de 10 minutes.
machine running and hot (P12) | machine en marche et chaude (P12)
1st Stage (Load and Unload | 1er étage (conditions de charge
Condition) | et de décharge)
condition) | de charge)
Ref1 is Reference Value of Rod Drop Element 1 recorded just before refer A) Rod drop reference values recording. | Ref1 est la valeur de référence de « l'élément de chute de barre 1 » enregistrée juste avant voir A) Enregistrement des valeurs de référence de chute de barre.
Once the values of Rod drop settings are calculated, according to the table above we must download them in the "Protection" menu of the Electronikon (the machine must be stopped). | Une fois que les valeurs des réglages de chute de barre sont calculées, il est nécessaire de les télécharger dans le menu « Protection » de l'Electronikon conformément au tableau ci-dessus (la machine doit être arrêtée).
Refer record and calculation sheet in section (B) Modification of the protection settings for Rod Drop. | Se reporter à la fiche d'enregistrement et de calcul de la section (B) Modification des réglages de protection contre les chutes de barre.
Path to modification of Rod Drop protection settings: | Chemin vers la modification des réglages de protection contre les chutes de barre :
Select Menu using arrow keys and then press enter key. | Sélectionner « Menu » à l'aide des touches fléchées, puis appuyer sur la touche Entrée.
Select Settings using arrow keys and then press enter key. | Sélectionner « Réglages » à l'aide des touches fléchées, puis appuyer sur la touche Entrée.
Select Access Key using arrow key and then press enter key. | Sélectionner « Clé d'accès » à l'aide des touches fléchées, puis appuyer sur la touche Entrée.
Press Modify in Access Key menu and then press enter key 2 times. | Appuyer sur « Modifier » dans le menu Clé d'accès, puis appuyer 2 fois sur la touche Entrée.
Enter 4-digit password by using arrow keys and then press enter key. | Saisir le mot de passe à 4 chiffres à l'aide des touches fléchées, puis appuyer sur la touche Entrée.
After pressing enter you will see Access Level Full. | Après avoir appuyé sur Entrée, le niveau d'accès Complet s'affiche.
Press exit key till you get Menu screen. | Appuyer sur la touche Quitter jusqu'à ce que l'écran « Menu » s'affiche.
Select Protection using arrow keys and then press enter key. | Sélectionner « Protection » à l'aide des touches fléchées, puis appuyer sur la touche Entrée.
Then you will see General protection settings screen. | L'écran des réglages de protection Général s'affiche.
Then press down arrow key till you reach 1st screen of Rod Drop Element 1 and then press enter key to modify cold settings of Rod Drop Element 1. | Appuyer ensuite sur la touche fléchée vers le bas jusqu'à atteindre le 1er écran de l'élément de chute de barre 1, puis appuyer sur la touche Entrée pour modifier les réglages à froid de l'élément de chute de barre 1.
Select Shutdown Warning by using arrow keys and press enter key to modify. | Sélectionner Avertissement de mise à l'arrêt par défaut à l'aide des touches fléchées et appuyer sur la touche Entrée pour effectuer la modification.
Set the desired value (Refer calculation table in section (B) Modification of the protection settings for Rod Drop) of cold Shutdown Warning limit of Rod Drop Element 1 by using up down arrow keys and then press enter key. | Définir la valeur souhaitée (se reporter au tableau de calcul de la section (B) Modification des réglages de protection des chutes de barre) de la limite d'avertissement de mise à l'arrêt par défaut à froid de l'élément de chute de barre 1 à l'aide des touches fléchées vers le haut et vers le bas, puis appuyer sur la touche Entrée.
Similarly select Shutdown by using arrow keys and press enter key to modify. | De même, sélectionner Mise à l'arrêt à l'aide des touches fléchées et appuyer sur la touche Entrée pour modifier.
Set the desired value (Refer calculation table in section (B) Modification of the protection settings for Rod Drop) of cold Shutdown limit of Rod Drop Element 1 by using up down arrow keys and then press enter key. | Définir la valeur souhaitée (se reporter au tableau de calcul de la section (B) Modification des réglages de protection des chutes de barre) de la limite de mise à l'arrêt à froid de l'élément de chute de barre 1 à l'aide des touches fléchées vers le haut et vers le bas, puis appuyer sur la touche Entrée.
Then check the changed values are displayed on 1st screen of Rod Drop Element 1. | Vérifier ensuite que les valeurs modifiées s'affichent sur le 1er écran de l'élément de chute de barre 1.
Then press down arrow key to reach 2nd screen of Rod Drop Element 1 and then press enter key to modify hot settings of Rod Drop Element 1. | Appuyer ensuite sur la touche fléchée vers le bas jusqu'à atteindre le 2e écran de l'élément de chute de barre 1, puis appuyer sur la touche Entrée pour modifier les réglages à chaud de l'élément de chute de barre 1.
Set the desired value (Refer calculation table in section (B) Modification of the protection settings for Rod Drop)of hot Shutdown Warning limit of Rod Drop Element 1 by using up down arrow keys and then press enter key. | Définir la valeur souhaitée (se reporter au tableau de calcul de la section (B) Modification des réglages de protection des chutes de barre) de la limite d'avertissement de mise à l'arrêt par défaut à chaud de l'élément de chute de barre 1 à l'aide des touches fléchées vers le haut et vers le bas, puis appuyer sur la touche Entrée.
Set the desired value (Refer calculation table in section (B) Modification of the protection settings for Rod Drop) of hot Shutdown limit of Rod Drop Element 1 by using up down arrow keys and then press enter key. | Définir la valeur souhaitée (se reporter au tableau de calcul de la section (B) Modification des réglages de protection des chutes de barre) de la limite de mise à l'arrêt à chaud de l'élément de chute de barre 1 à l'aide des touches fléchées vers le haut et vers le bas, puis appuyer sur la touche Entrée.
Then check the changed values are displayed on 2nd screen of Rod Drop Element 1. | Vérifier ensuite que les valeurs modifiées s'affichent sur le 2e écran de l'élément de chute de barre 1.
By similar process set the values of Rod Drop Element 2 | Par un processus similaire, définir les valeurs de l'élément de chute de barre 2
1st Screen of Rod Drop Element 2 for cold limits of Shutdown Warning and Shutdown. | 1er écran de l'élément de chute de barre 2 pour les limites d'Avertissement de mise à l'arrêt par défaut et de Mise à l'arrêt à froid.
2nd Screen of Rod Drop Element 2 for hot limits of Shutdown Warning and Shutdown. | 2e écran de l'élément de chute de barre 2 pour les limites d'Avertissement de mise à l'arrêt par défaut et de Mise à l'arrêt à chaud.
After setting values of cold limits and hot limits of Rod Drop Element 1 and Rod Drop Element 2, press exit key till you reach to default display. | Après avoir défini les valeurs des limites à froid et à chaud de l'élément de chute de barre 1 et de l'élément de chute de barre 2, appuyer sur la touche Quitter jusqu'à ce que l'écran par défaut s'affiche.
A) Checking Rod Drop Sensors: | A) Vérification des capteurs de chute de barre :
Type machine: | Type de machine :
Date: | Date :
Operator Name: | Nom de l'opérateur :
Machine stopped and in cold condition (machine air outlet temperature equal to ambient temperature) | Machine arrêtée et à froid (température de sortie d'air de la machine égale à la température ambiante)
Piston position in top dead center (Maximum Cylinder Outer Head Side) | Position du piston au point mort haut (côté tête extérieure maximum du cylindre)
Sensor Rod Clearance | Jeu de la barre du capteur
(measured with feeler | (mesuré avec une jauge
gauge) | d'épaisseur)
Value displayed on | Valeur affichée sur
Electronic Display | l'écran électronique
Sensor Check | Vérification du capteur
(with below table) | (à l'aide du tableau ci-dessous)
OK or NOT OK | OK ou NON OK
1st Stage | 1er étage
Ref1 = | Ref1 =
2nd / 3rd Stage | 2e/3e étage
Note: | Remarque :
Indicate below if a sensor had to be changed. | indiquer ci-dessous si un capteur doit être remplacé.
B) Modification of the protection settings for Rod Drop | B) Modification des réglages de protection contre les chutes de barre
The machine must just be stopped to change the protection settings. | La machine doit simplement être arrêtée pour modifier les réglages de protection.
Shut-down Warning & Shut-down protection settings when machine is Stopped & Cold  | Réglages de protection d'Avertissement de mise à l'arrêt par défaut et Mise à l'arrêt « lorsque la machine est à l'arrêt et froide »
Ref1 + 0,35 = | Ref1 + 0,35 =
1st Stage | 1er étage
Electrical cables | Câbles électriques
General remarks | Remarques générales
Before switching on the main power supply, check the voltage requirements in the technical specification. | Avant de basculer sur l'alimentation en énergie du réseau, vérifier les exigences de tension dans les caractéristiques techniques.
Local regulations remain applicable if they are stricter than the values proposed below. | La réglementation locale doit être appliquée si elle est plus stricte que les valeurs proposées ci-dessous.
Electrical connections | Connexions électriques
For electrical connections, refer to the Appendix 2- Service diagram of ZP 55 VSD. | Pour les connexions électriques, se reporter à l'« Annexe 2 - Schéma électrique » du compresseur ZP 55 VSD.
Customer's installation | Installation client
Compressor motor | Moteur du compresseur
Drive motor | Moteur d'entraînement
Use the Lock-out, tag-out procedure (LOTO) to de-energize the machine for maintenance | Utiliser la procédure de verrouillage/étiquetage pour désactiver la machine lors de la maintenance
F0 should always be installed for 380 V up to 460 V variants | F0 doit toujours être installé pour les versions 380 V à 460 V
IEC compressors | Compresseurs IEC
Cables calculated according to IEC 60364-5-52 | Câbles calculés conformément à la norme IEC 60364-5-52
Mounting type: | Type de montage :
E or F (cables in free air) | E ou F (câbles à l'air libre)
Multiple circuit arrangement: | Agencements à circuits multiples :
4 (perforated cable tray) or 5 (ladder system) | 4 (chemin de câbles perforé) ou 5 (méthode à échelles)
Use cable type H07V2-5 (90 °C (194 °F) copper wire). | Utiliser un câble de type H07V2-5 (fil de cuivre de 90 °C (194 °F)).
For the following table: | Pour le tableau suivant :
Maximum cable length: | Longueur de câble maximum :
100 m. | 100 m.
Cable lugs: | Cosses de câble :
M12. | M12.
Voltage (V) | Tension (V)
Fuse (A) | Fusible (A)
Cable size (40°C) | Section de câble (40 °C)
SCCR* | SCCR*
(kA) | (kA)
3x160 (aR) | 3 x 160 (aR)
3x70mm²+35mm² | 3 x 70 mm² + 35 mm²
3x95mm²+35mm² | 3 x 95 mm² + 35 mm²
* SCCR = Short Circuit Current Rating. | * SCCR = courant de court-circuit nominal.
Use the following current ratings when other cable types or configurations are used: | Utiliser les intensités suivantes lorsque d'autres types de câbles ou de configurations sont utilisés :
Compressor | Compresseur
FLA* (A) | FLA* (A)
* FLA = Full Load Ampacity. | * FLA : courant admissible de pleine charge.
Remarks | Remarques
Local regulations remain applicable if they are stricter than the values proposed. | La réglementation locale doit être appliquée si elle est plus stricte que les valeurs proposées.
The voltage drop must not exceed 10% of the nominal voltage. | La chute de tension ne doit pas dépasser 10% de la tension nominale.
It may be necessary to use cables with a larger size than those stated to comply with this requirement. | Pour se conformer à cette condition requise, l'utilisation de câbles d'une plus grande section que celle préconisée peut s'avérer nécessaire.
Pictographs | Pictogrammes
Some of above stickers may not be applicable in certain case. | Certains des autocollants ci-dessus peuvent ne pas s'appliquer dans certains cas.
Sticker Explanation | Explication de l'autocollant
General danger | Danger général
Risk of electric shock | Risque de décharge électrique
Avoid areas into which the booster ejects gas | éviter les zones dans lesquelles le surpresseur éjecte du gaz
Nip points: | Points de pincement :
Moving components | composants en mouvement
Atlas Copco logo | Logo Atlas Copco
High pressure: | Haute pression :
Switch off the voltage and depressurize the compressor before maintenance or repair | Mettre hors tension et dépressuriser le compresseur avant d'effectuer des opérations d'entretien ou des réparations
Helmet: | Casque :
The wearing of helmet is recommended | le port du casque est recommandé
Motor rotation direction | Sens de rotation du moteur
Hot parts | Pièces chaudes
Lock Out Tag Out | Consignation/étiquetage
Lifting packaged compressor | Levage de l'ensemble compresseur emballé
Commissioning | Mise en service
Before commissioning a series of pre-start-up checks must be done by the commissioning engineer. | Avant la mise en service, une série de vérifications avant le démarrage doit être effectuée par le technicien de mise en service.
A Commissioning Checklist must be completed by the commissioning engineer. | Une liste de contrôle de mise en service doit être remplie par le technicien de mise en service.
Prior to commissioning | Avant la mise en service
Remove polythene covers, tapes, wrappings from openings which have been blanked and sealed. | Retirer les couvercles en polythène, les rubans adhésifs et les emballages des ouvertures obturées et scellées.
Remove all silica gel bags are usually placed in the machine. | Retirer tous les sachets de gel de silice qui sont généralement placés dans la machine.
One silica gel bag could be place in cabinet | Un sachet de gel de silice peut être placé dans l'armoire
Clean off all accumulated dirt from exterior of Package. | Nettoyer toute accumulation de saleté à l'extérieur de l'ensemble compresseur.
Check and clean thoroughly the inside of the frame. | Vérifier et nettoyer soigneusement l'intérieur du châssis.
(The entire interior should be washed down with VARSOL or any other cleaning agent, and then wiped dry with lint free rags). | (Tout l'intérieur doit être nettoyé avec du « VARSOL » ou tout autre agent de nettoyage, puis essuyé avec un chiffon non pelucheux.)
Ensure that the AVM protection spacers painted in red are removed before commissioning. | S'assurer que les entretoises de protection AVM peintes en rouge sont déposées avant la mise en service.
To remove the AVMs: | Pour supprimer les AVM :
Tighten the bolt (1). | Serrer le boulon (1).
The deck gets raised. | La plate-forme se lève.
Remove the protection bolt (3) and the protection spacer (2). | Déposer le boulon de protection (3) et l'entretoise de protection (2).
Turn the bolt (1) back to place. | Tourner le boulon (1) pour le remettre en place.
Do not overtighten. | Ne pas trop serrer.
Bolt | Boulon
AVM protection spacer | Entretoise de protection AVM
AVM protection bolt | Boulon de protection AVM
The various locations of the AVM protection bolts and spacers are as below. | Les différents emplacements des boulons et entretoises de protection AVM sont indiqués ci-dessous.
Never use cotton waste on any internal parts as cotton waste may cause strainer and oil filter clogging. | Ne jamais utiliser de déchets de coton sur les pièces internes, car ils pourraient encrasser le tamis et le filtre à huile.
Check frame for water contents. | Vérifier que le châssis ne contient pas d'eau.
In case water/sludge is found, it must be drained out immediately from frame, thoroughly and filled with new oil. | En cas de détection d'eau ou de boue, le châssis doit être immédiatement et soigneusement vidangé, puis rempli d'huile neuve.
Do not wipe carbon and teflon powder from cylinders in case of non-lube compressor packages. | Ne pas essuyer le carbone et la poudre de téflon des cylindres en cas d'ensembles compresseurs non lubrifiés.
Ensure all loose items supplied with the package are installed correctly. | S'assurer que tous les éléments en vrac fournis avec l'ensemble sont correctement installés.
Refer to the section Loose parts assembly. | Se reporter à la section « Assemblage des pièces en vrac ».
Fill compressor frame with correct grade of lubricating oil up to the center of visual screw. | Remplir le châssis du compresseur avec du lubrifiant de bonne qualité jusqu'au centre de la vis visuelle.
Rotate the compressor belt wheel manually, in the direction of rotation for about 3-5 revolutions to ensure bearing lubrication and free rotation. | Faire tourner la roue de courroie du compresseur manuellement, dans le sens de rotation, sur environ 3 à 5 tours pour assurer la lubrification et la rotation libre des roulements.
Turn on the cooling water and remove air lock from the water system. | Ouvrir l'eau de refroidissement et déposer le dispositif de verrouillage de l'air du circuit d'eau.
Drain condensed water from heat exchangers. | Vidanger l'eau des condensats des échangeurs de chaleur.
Check V belt tightness. | Vérifier l'étanchéité de la courroie trapézoïdale.
Check all Electrical connections for tightness. | Vérifier l'étanchéité de toutes les connexions électriques.
Check the insulation resistance with a megger. | Contrôler la résistance d'isolation au moyen d'un mégohmmètre.
If this is not the case, presence of moisture or dust in the windings is eradicated and the motor needs to be dried out. | Si ce n'est pas le cas, la présence d'humidité ou de poussière dans les enroulements est supprimée et le moteur doit être séché.
Method of Drying Out the motor: | Méthode de « séchage » du moteur :
A convenient method of doing this is to block the motor so that it cannot rotate and apply a very low voltage of about 10% of the normal voltage to the starter terminals. | Une méthode pratique consiste à bloquer le moteur afin qu'il ne puisse pas tourner et à appliquer une très basse tension d'environ 10 % de la tension normale aux bornes du démarreur.
The motor can be placed in an oven, if available, but the temperature shall not be allowed to exceed 85°C. Alternatively, hot air can be blown into the motor but the air should be clean and dry at a temperature not more than 85°C. | Le moteur peut être placé dans un four, si disponible, mais la température ne doit pas dépasser 85 °C. Sinon, de l'air chaud peut être insufflé dans le moteur, mais l'air doit être propre et sec, à une température ne dépassant pas 85 °C.
By placing 6-12 carbon filament lamps (according to the frame size of the motor) closer around the frame of the motor, properly hung to the fixtures. | Placer 6 à 12 lampes à filament de carbone (en fonction de la taille du châssis du moteur) plus près du châssis du moteur, bien accrochées aux fixations.
By applying DC current (not more than 80% of the motor rated current) continuously to the starter of the motor, the large motors can be .dried out. | En appliquant un courant continu (pas plus de 80 % du courant nominal du moteur) de manière continue au démarreur du moteur, les gros moteurs peuvent être séchés.
An added advantage of DC current is the easy control of DC current through rheostat. | Le contrôle facile du courant continu par rhéostat constitue un avantage supplémentaire du courant continu.
While the motor is in drying out process, the small vents, if provided on both the sides of the motor should be kept open for the escape of moisture. | Pendant le processus de séchage du moteur, les petits orifices de ventilation, s'ils sont prévus des deux côtés du moteur, doivent être maintenus ouverts afin d'évacuer l'humidité.
A tested temperature gauge (capillary type) should be placed on the motor to record the optimum temperature the winding has achieved and to control the temperature to below 85°C. It is necessary to cover with asbestos clothing to prevent heat radiation. | Un indicateur de température testé (type capillaire) doit être placé sur le moteur pour enregistrer la température optimale atteinte par l'enroulement et pour vérifier que la température reste inférieure à 85 °C. Il est nécessaire de porter des vêtements en amiante pour éviter le rayonnement de la chaleur.
The insulation resistance must be measured every hour till the insulation value stabilizes at certain point; then the heating process is to be discontinued. | La résistance d'isolation doit être mesurée toutes les heures jusqu'à ce que la valeur d'isolation se stabilise à un certain point, le processus de chauffage doit alors être interrompu.
When the motor cools down to the ambient temperature favorable insulation resistance will be obtained. | Lorsque le moteur refroidit jusqu'à la température ambiante, une résistance d'isolation favorable est obtenue.
Before a motor is started after a long idle period (more than 8 months), the bearing cover should be removed and the grease in the bearing cover should be pressed with thumbs between the races of the bearing. | Avant de démarrer un moteur après une longue période d'inactivité (plus de 8 mois), le couvercle de roulement doit être déposé et la graisse dans le couvercle de roulement doit être pressée avec les pouces entre les chemins de roulement.
If any deterioration of grease is apparent, the old grease should be removed and new grease pressed into the bearing and housing. | En cas de détérioration de la graisse, la graisse usagée doit être éliminée et de la graisse neuve doit être introduite dans le roulement et le corps.
Start the compressor in unload condition. | Démarrer le compresseur en condition de décharge.
Check the direction of rotation. | Vérifier le sens de rotation.
General Commissioning Checklist | Liste de contrôle de mise en service générale
An Atlas Copco approved commissioning engineer must carry out commissioning. | Un technicien de mise en service agréé Atlas Copco doit effectuer la mise en service.
Failure to comply with this requirement will lead to the equipment warranty being made void. | Le non-respect de cette exigence entraîne l'annulation de la garantie de l'équipement.
Check | Contrôler
Inspector | Inspecteur
Date | Date
Check purging of all pipework | Vérifier la purge de tous les tuyaux
Check all equipment for leaks | Vérifier l'étanchéité de tous les équipements
Check tension of all bolts and pipework fittings. | Vérifier la tension de tous les boulons et raccords de tuyauterie.
Check compressor coupling alignment, if any. | Vérifier l'alignement des raccords du compresseur, le cas échéant.
Check all fault indicators | Contrôler tous les indicateurs de défaillance
Careful monitoring and recording of all pressures and temperatures | Surveiller et enregistrer soigneusement toutes les pressions et températures
Check function of all associated ancillary equipment | Vérifier le fonctionnement de tous les équipements auxiliaires associés
Check operation of electric driver. | Contrôler le fonctionnement de l'entraînement électrique.
Check safety valves on the compressor for leaks and ensure that their seal is intact | Vérifier l'étanchéité des soupapes de sécurité sur le compresseur et l'état de leur joint
Completion of Warranty documentation | Finaliser la documentation de garantie
Filling out of commissioning and startup documentation to the satisfaction of the customer. | Remplir la documentation de mise en service et de démarrage pour satisfaire le client.
Electrical Commissioning Checklist | Liste de contrôle de mise en service électrique
A. | A.
Main Distributor Board | Tableau de distribution principal
Ensure all electrical work and tests have been carried out by contractors to the satisfaction of local authorities. | S'assurer que tous les travaux et tests électriques ont été effectués par des entrepreneurs respectant les exigences des autorités locales.
Check mains cable connections (visually if live). | Vérifier les connexions du câble du réseau (visuellement si sous tension).
Check that correctly rated fuses are installed in the fuse switch and control fuses. | Vérifier que des fusibles de calibre correct sont installés dans l'interrupteur à fusibles et contrôler les fusibles.
Check cabling against circuit diagrams. | Vérifier le câblage par rapport aux schémas électriques.
Check overload current trip ratings on circuit trip settings on thermal overload units for the fan motor. | Vérifier les valeurs nominales de déclenchement du courant de surcharge dans les réglages de déclenchement du circuit sur les unités de surcharge thermique pour le moteur du ventilateur.
Check tightness of conductor connections in switchboard and starter units. | Vérifier que les connexions des conducteurs sont bien serrées dans le tableau de distribution et le démarreur.
Check all earth busbar and earth continuity bonding connection in compressor for tightness. | Vérifier que toutes les connexions de mise à la terre de la barre omnibus et de la liaison de continuité dans le compresseur sont bien serrées.
B. | B.
Compressor-Before Switch On | Compresseur : avant la mise sous tension
Before these tests are carried out ensure that both the compressor isolators are locked off. | Avant d'effectuer ces tests, s'assurer que les deux isolateurs du compresseur sont verrouillés.
Check all cable specifications meet requirements. | Vérifier que toutes les spécifications des câbles sont conformes aux exigences.
Check all cable connections are correct to relevant drawings and termination screws are tight. | Vérifier que toutes les connexions des câbles sont conformes aux schémas et que les vis de terminaison sont bien serrées.
Prior to Starting | Avant le démarrage
Prior to starting compressor package, perform below checks: | Avant de démarrer le compresseur, effectuer les vérifications suivantes :
Check: | Contrôler :
Yes | Oui
No | Non
Check that you have the Atlas Copco Manual(s), special tools & spares. | S'assurer de disposer du ou des manuels Atlas Copco, des outils spéciaux et des pièces de rechange.
Check the Performance Data Sheet for design limitations; for example, RPM, discharge temperature, power. | Consulter la fiche technique des performances pour connaître les limites de conception, comme le régime moteur, la température de décharge, la puissance.
Check the Performance Data Sheet for optimum running conditions. | Consulter la fiche technique des performances pour connaître les conditions de fonctionnement optimales.
Set the Fault Switches according to these conditions. | Régler les contacteurs de défaillance en fonction de ces conditions.
Ensure all the Atlas Copco Pre Start-up Checks, as outlined in the Commissioning Procedure have been carried out. | S'assurer que toutes les vérifications Atlas Copco préalables à la mise en service, décrites dans la procédure de mise en service, ont bien été effectuées.
Ensure Electrical Pre Start-up Checks, as outlined in the Commissioning Procedure, have been carried out. | S'assurer que les vérifications électriques préalables à la mise en service, décrites dans la procédure de mise en service, ont bien été effectuées.
Is the Installation complete to the satisfaction of the Commissioning Engineer? | Selon le technicien de mise en service, l'installation est-elle terminée ?
Has the Warranty Document been completed? | Le document de garantie a-t-il été rempli ?
Are the customer & operators familiar with the equipment's Operating Instructions? | Le client et les opérateurs connaissent-ils les instructions d'utilisation de l'équipement ?
Check that no damage has occurred to the Package during transportation. | Vérifier qu'aucun dommage ne s'est produit sur l'ensemble pendant le transport.
Is the correct grade and quantity of oil available on site (at least 20 liters - 5 imp. gallons)? | La qualité et la quantité correctes d'huile sont-elles disponibles sur site (au moins 20 litres - 5 gallons) ?
Check the oil level in the compressor. | Vérifier le niveau d'huile dans le compresseur.
Check the coupling bolt torques, if applicable. | Vérifier les couples de serrage des boulons d'accouplement, le cas échéant.
Has the compressor coupling alignment been checked (maximum allowable tolerance 0.005" (0.127mm), if applicable? | L'alignement des raccords du compresseur a-t-il été vérifié (tolérance maximum admissible 0,005 po (0,127 mm)), le cas échéant ?
Record dial indicator readings. | Noter les relevés du comparateur à cadran.
Has the Compressor been turned over by hand prior to initial startup? | Le compresseur a-t-il fait l'objet d'une rotation manuelle avant le démarrage initial ?
Please ensure transportation brackets are removed before starting compressor. | S'assurer que les supports pour le transport ont été déposés avant de démarrer le compresseur.
After Starting | Après le démarrage
Following checks shall be carried out after starting the compressor package. | Les contrôles suivants doivent être effectués après le démarrage de l'ensemble compresseur.
Did oil pressure come up immediately? | La pression d'huile a-t-elle augmenté immédiatement ?
Are there any strange noises or shaking in the compressor? | Y a-t-il des bruits étranges ou des secousses dans le compresseur ?
Are there any oil leaks? | Y a-t-il des fuites d'huile ?
Are there any air leaks? | Y a-t-il des fuites d'air ?
If the compressor driver (prime mover) is an electric motor, check the current drawn with the compressor under full load and unload. | Si le moteur du compresseur (moteur principal) est un moteur électrique, vérifier le courant consommé par le compresseur en charge totale et en décharge.
Post commissioning check | Contrôle après la mise en service
A post-commissioning check involving a thorough equipment check should be carried out by the commissioning engineer. | Un contrôle après la mise en service impliquant un contrôle complet de l'équipement doit être effectué par le technicien de mise en service.
Operating instructions | Instructions de fonctionnement
The operator must apply all relevant instructions in section Safety precautions. | L'utilisateur doit suivre toutes les instructions appropriées de la section Précautions de sécurité.
Direction of rotation: | Sens de rotation :
The direction of rotation is anti-clock wise when viewed from non-driving end. | Le sens de rotation est antihoraire lorsqu'il est observé depuis l'extrémité non motrice.
An arrow mark indicating the same is given on bearing housing. | Une flèche indiquant la même chose est apposée sur le corps de roulement.
Running in opposite direction will cause serious damage. | Le fonctionnement dans le sens contraire entraîne de graves dommages.
Initial start up | Démarrage initial
These checks are carried out with and without power supply. | Ces contrôles sont effectués avec et sans alimentation en énergie.
Procedure | Procédure
Step | Etape
Action | Action
Check the general condition of equipment. | Vérifier l'état général de l'équipement.
Remove protection (plugs on air and water inlet/outlet flanges) and silica bags (in the electric cabinet). | Déposer la protection (bouchons sur les brides d'entrée/sortie d'air et d'eau) et les sachets de silice (dans l'armoire électrique).
Re-assemble any components removed (motor, transmission belt, and so on .). | Remonter tous les composants déposés (moteur, courroie de transmission, etc.).
Check the tension of belts disturbed in transport (to this end, consult Atlas Copco). | Vérifier la tension des courroies modifiée pendant le transport (pour ce faire, consulter Atlas Copco).
Check the isolation and greasing of the electric motor. | Vérifier l'isolation et le graissage du moteur électrique.
Refer to the section Elektronikon controller to become familiar with all controller functions. | Se reporter à la section « Régulateur Elektronikon » pour connaître toutes les fonctions du contrôleur.
Execute all checks indicated in paragraph Safety during installation when installing the machine. | Effectuer toutes les vérifications indiquées au paragraphe « Sécurité pendant l'installation » lors de l'installation de la machine.
Check that the level of oil is at marked level (red point), for the compressor. | Vérifier que le niveau d'huile atteint le niveau indiqué (point rouge) pour le compresseur.
Top up, if necessary, with correct type of oil. | Si nécessaire, faire l'appoint en utilisant le type d'huile approprié.
Close all drain valves. | Fermer toutes les vannes de vidange.
Open water inlet and outlet valves (customer installation). | Ouvrir les vannes d'entrée et de sortie d'eau (installation client).
Maximum customer water pressure must not exceed 4 bars. | La pression d'eau maximum du client ne doit pas dépasser 4 bar.
Before starting | Avant le démarrage
Limits set for measuring equipment (oil pressure, air temperature). | Les limites définies pour l'équipement de mesure (pression d'huile, température de l'air).
Connections for the air and water circuit, electric connections. | Les connexions du circuit d'air et d'eau, les connexions électriques.
Opening of the discharge isolation valve (installation by customer). | L'ouverture de la vanne d'isolation de décharge (installation par le client).
The cooling tower is to be kept on and check water supply to the compressor. | La tour de refroidissement doit être maintenue active et vérifier l'alimentation en eau du compresseur.
Check direction of rotation as per arrow mark on oil pump cover. | Vérifier le sens de rotation comme indiqué par la flèche sur le couvercle de la pompe à huile.
Disassemble suction valves on each cylinder of the compressor (unload start-up configuration): consult Atlas Copcofor this purpose. | Démonter les vannes d'aspiration de chaque cylindre du compresseur (configuration de démarrage en décharge) : pour cela, consulter Atlas Copco.
Checking of the motor rotation direction of the compressor: | Contrôle du sens de rotation du moteur du compresseur :
Turn on the compressor. | Mettre le compresseur sous tension.
Start and immediately stop the compressor. | Démarrer et arrêter immédiatement le compresseur.
Check that the direction of rotation is correct while the motor is stopping (to look through the gird of the crankcase pulley-belts). | Vérifier que le sens de rotation est correct lorsque le moteur s'arrête (regarder à travers la grille des courroies de poulie du carter).
The correct direction of rotation is indicated by an arrow on the compressor unit. | Le sens de rotation correct est indiqué par une flèche sur le compresseur.
If the direction of rotation is incorrect, turn off and reverse two electric input connections. | Si le sens de rotation est incorrect, couper et inverser deux connexions d'entrée électrique.
Check water and oil securities. | Vérifier les valeurs d'eau et d'huile.
Stop the compressor and re-assemble valves. | Arrêter le compresseur et remonter les vannes.
Then restart the compressor. | Redémarrer ensuite le compresseur.
(Attention: | (Attention :
Do not start the compressor, without water circulation). | ne pas démarrer le compresseur sans circulation d'eau.)
Check that oil pressure is correct. | Vérifier que la pression d'huile est correcte.
Check unload pressure at final stage. | Vérifier la pression en décharge à l'étage final.
Identify the limit set for air temperature sensors and check working order by lowering the pre-set value until the limit is reached. | Identifier la limite définie pour les capteurs de température d'air et vérifier son bon fonctionnement en abaissant la valeur prédéfinie jusqu'à ce que la limite soit atteinte.
Following checking, return the setting to the initial value. | Après vérification, rétablir la valeur initiale du réglage.
Check working order of the discharge pressure sensor. | Vérifier le bon fonctionnement du capteur de pression de décharge.
Check that the water flow switch is working properly. | Vérifier que le bon fonctionnement de l'interrupteur de débit d'eau.
Operate the compressor for a few minutes and check normal working order. | Faire fonctionner le compresseur pendant quelques minutes et vérifier son bon fonctionnement.
Starting | Démarrage
Press start button. | Appuyer sur le bouton de démarrage.
The compressor starts running and automatic operation LED lights up. | Le compresseur démarre et la DEL de marche automatique s'allume.
Starting after emergency stop or shutdown | Démarrage après arrêt d'urgence ou mise à l'arrêt
Press on the emergency stop button (if not executed). | Appuyer sur le bouton d'arrêt d'urgence (s'il n'est pas actionné).
Turn off and decompress the compressor. | Mettre le compresseur hors tension et le décompresser.
(See section Manual load / unload ) | (Voir la section « Charge/décharge manuelle »)
Correct the error on the machine. | Corriger l'erreur sur la machine.
Unlock the emergency stop button by pulling. | Déverrouiller le bouton d'arrêt d'urgence en le tirant.
Restart the compressor. | Redémarrer le compresseur.
See operating mode for use. | Voir le mode de fonctionnement pour l'utilisation.
If the automatic re-start function is activated after a power cut and the repair time is shorter than the programmed energy recovery time, reset the screen following correction of the error. | Si la fonction de redémarrage automatique est activée après une coupure de courant et que le temps de réparation est plus court que le temps de récupération d'énergie programmé, réinitialiser l'écran après correction de l'erreur.
Press "Reset". | Appuyer sur « Réarmer ».
"All protection functions are OK" is displayed and the compressor may be re-started. | Le message « Toutes les fonctions de protection sont OK » s'affiche et le compresseur peut être redémarré.
Press on "Menu" and "Main" keys to return to the main screen. | Appuyer sur les touches « Menu » et « Principal » pour revenir à l'écran principal.
Minimum stopping time | Temps d'arrêt minimum
Starting of a compressor will not be possible within the limits of a programmed period (20s) following a stop, independently of circumstances. | Le démarrage d'un compresseur n'est pas possible dans les limites d'une période programmée (20 s) après un arrêt, quelles que soient les circonstances.
A start-up order given during the minimum stopping time will be memorized, the automatic mode LED lights up. | Un ordre de démarrage donné pendant le temps d'arrêt minimum est mémorisé, la DEL du mode automatique s'allume.
The compressor starts following expiry of minimum stopping time. | Le compresseur démarre après expiration du temps d'arrêt minimum.
Manual re-start | Redémarrage manuel
In automatic mode, the Elektronikon limits the number of motor start-ups. | En mode automatique, l'Elektronikon limite le nombre de démarrages du moteur.
On compressors with low-voltage motors, observe an interval of minimum 10 minutes between each manual start. | Sur les compresseurs avec moteur basse tension : espacer chaque démarrage manuel d'au moins 10 minutes.
During operation | Pendant le fonctionnement
If the automatic mode LED (8) light is lit, the Elektronikon automatically controls the compressor, adapting air discharge pressure to air consumption, and starting and stopping the compressor if necessary. | Si le voyant DEL du mode automatique (8) est allumé, l'Elektronikon contrôle automatiquement le compresseur, en adaptant la pression de décharge d'air à la consommation d'air et en démarrant et en arrêtant le compresseur si nécessaire.
Check readings and messages on the screen each day. | Vérifier quotidiennement les relevés et les messages à l'écran.
The main screen is normally displayed, indicating the compressor outlet pressure, compressor status and functions of keys at the bottom of the screen. | L'écran principal s'affiche normalement, indiquant la pression de sortie du compresseur, l'état compresseur et les fonctions des touches en bas de l'écran.
Always check the screen and correct if the LED alarm light is lit or flashing. | Toujours vérifier l'écran et corriger l'erreur si le voyant DEL d'alarme est allumé ou clignote.
The screen indicates a maintenance message if one of the components under surveillance requires maintenance. | L'écran affiche un message d'entretien si l'un des composants sous surveillance nécessite un entretien.
Reset the timer in question after maintenance. | Réinitialiser le temporisateur concerné après l'entretien.
Rapidly consult the compressor status: the compressor checking mode, start/stop timer status, all measured temperatures and pressures. | Consulter rapidement l'état compresseur : le mode de vérification du compresseur, l'état du temporisateur de démarrage/arrêt, toutes les températures et pressions mesurées.
Before carrying out maintenance work or operations, stop the compressor, press the emergency stop button, wait for the compressor to stop and open the disconnecting switch (customer installation) to cut the current to the compressor. | Avant d'effectuer des opérations ou des travaux d'entretien, arrêter le compresseur, appuyer sur le bouton d'arrêt d'urgence, attendre l'arrêt du compresseur et ouvrir l'interrupteur de déconnexion (installation client) pour couper le courant vers le compresseur.
Close the air outlet valve and open the manual drain valves for condensates to decompress the air system. | Fermer la vanne de sortie d'air et ouvrir les vannes de purge manuelle des condensats afin de décompresser le circuit d'air.
Repairs in the start-up cabinet and the control cabinet may only be executed by Atlas Copco. | Les réparations réalisées dans l'armoire de démarrage et l'armoire de commande ne peuvent être effectuées que par Atlas Copco.
Checking the display | Contrôle de l'écran
Consult information on the status of compressor. | Consulter les informations sur l'état du compresseur.
Regularly check the display for readings and messages. | Contrôler régulièrement les messages et les relevés affichés à l'écran.
Always check the display and remedy the trouble if the alarm LED is flashing or lit up. | Contrôler l'écran en permanence et corriger l'erreur si la DEL d'alarme s'allume ou clignote.
Regularly press the down arrow to display information on the current compressor condition: | Appuyer régulièrement sur la flèche vers le bas pour afficher des informations sur l'état actuel du compresseur :
Compressor order status (automatic or manual, local or remote order). | État de commande du compresseur (commande automatique ou manuelle, commande locale ou à distance).
Compressor start/stop timer status (active or not active) The compressor starts and stops automatically in case of programming and activation of these | État du temporisateur de démarrage/arrêt du compresseur (actif ou inactif) : le compresseur démarre et s'arrête automatiquement en cas de programmation et d'activation de ces commandes
Start/stop orders. | de démarrage/arrêt.
Maximum operating pressure | Pression de fonctionnement maximum
Running and total load hours | Heures de fonctionnement et de charge totales
Outlet pressure | Pression de sortie
Oil pressure | Pression d'huile
Temperatures of compressor components | Températures des composants du compresseur
Driving motor overcharge protection condition status (normal or not) | État de la condition de protection contre la surcharge du moteur d'entraînement (normal ou non)
Warning for maintenance required, defective sensor or motor overcharge displayed in the open areas of the screen between the function keys (5) include flashing lights (**). | L'avertissement d'entretien requis, de capteur défectueux ou de surcharge du moteur affiché dans les zones ouvertes de l'écran, entre les touches de fonction (5), comprend des voyants clignotants (**).
When several messages are displayed (e.g. warning and maintenance), they are displayed successively for 3 seconds. | Lorsque plusieurs messages sont affichés (par exemple, avertissement et entretien), ceux-ci s'affichent successivement pendant 3 secondes.
Manual load / unload | Charge/décharge manuelle
Normally the compressor runs in automatic operation: the Elektronikon controller regulates the capacity and operation of the compressor. | Normalement, le compresseur fonctionne en marche automatique : le régulateur Elektronikon contrôle la capacité et le fonctionnement du compresseur.
The automatic operation LED is lit up. | La DEL de marche automatique est allumée.
If required, the compressor can be unloaded manually by pressing the Unload key on the Main screen: the compressor is switched out of automatic operation and remains running unloaded. | Si nécessaire, le compresseur peut être déchargé manuellement en appuyant sur la touche Décharge de l'écran principal : le compresseur n'est plus en marche automatique et continue de fonctionner en décharge.
The automatic operation LED is turned off. | La DEL de marche automatique est éteinte.
Press the Load key on the main screen to switch the compressor to automatic operation again (automatic capacity regulation controlled by the Elektronikon controller). | Appuyer sur la touche Charge de l'écran principal pour remettre le compresseur en marche automatique (régulation de la capacité automatique contrôlée par le régulateur Elektronikon).
If the "Load" or "Unload" function is not indicated on the line at the bottom of the screen (2), press on "Menu" (5) until the "Main" function appears above the key (F1), and press on "Main". | Si la fonction « Charge » ou « Décharge » n'est pas indiquée sur la ligne en bas de l'écran (2), appuyer sur « Menu » (5) jusqu'à ce que la fonction « Principal » s'affiche au-dessus de la touche (F1), puis appuyer sur « Principal ».
Stopping and disconnection of the machine | Arrêt et déconnexion de la machine
Press the stop button (9): the compressor stops and the LED light (8) goes off. | Appuyer sur le bouton d'arrêt (9) : le compresseur s'arrête et le voyant DEL (8) s'éteint.
In case of emergency, to stop the compressor immediately, press the emergency stop button. | En cas d'urgence, pour arrêter immédiatement le compresseur, appuyer sur le bouton d'arrêt d'urgence.
Close the section switch (customer installation). | Fermer l'interrupteur de section (installation client).
Close the air outlet valve (customer installation). | Fermer la vanne de sortie d'air (installation client).
Decompress the compressor (via the HP piping drain valve of each stage). | Décompresser le compresseur (via la vanne de vidange de la tuyauterie HP de chaque étage).
Close the water inlet valve and the compressor outlet valve if the circuit is in load mode. | Fermer la vanne d'entrée d'eau et la vanne de sortie du compresseur si le circuit est en mode de charge.
To avoid circuit freezing in winter, drain the cooling circuit for non-glycol water, and empty the compressor drain circuits. | Pour éviter le gel du circuit en hiver, purger l'eau non glycolée du circuit de refroidissement et vider les circuits de vidange du compresseur.
With machine stops, the installation must not be pressurized at temperatures of less than  10°C. | Lorsque la machine s'arrête, l'installation ne doit pas être mise sous pression à des températures inférieures à -10 °C.
If the machine is to remain in an OFF condition for a long period, ensure that the condensate drain is completely removed and the water IN/OUT valves are closed. | Si la machine doit rester à l'arrêt pendant une longue période, s'assurer que le dispositif de purge de condensats est complètement retiré et que les vannes d'entrée/de sortie d'eau sont fermées.
Taking out of operation | Mise hors service définitive
At the end of the service life of the compressor, proceed as follows: | A la fin de la durée de vie du compresseur, procéder ainsi :
Stop the compressor and press the emergency stop button. | Arrêter le compresseur et appuyer sur le bouton d'arrêt d'urgence.
Isolate the compressor from the network of compressed air. | Isoler le compresseur du réseau d'air comprimé.
Decompress the compressor (use the drain valve of each stage and keep the valves opened). | Décompresser le compresseur (utiliser la soupape de vidange de chaque étage et laisser les vannes ouvertes).
Disconnect the compressor from the network of compressed air. | Débrancher le compresseur du réseau d'air comprimé.
Stop the water circulation. | Arrêter la circulation de l'eau.
Isolate the water circuit | Isoler le circuit d'eau
Ensure that cooling water is no longer hot (temperature readings on Elektronikondisplay) | S'assurer que l'eau de refroidissement n'est plus chaude (relevés de température sur l'écran de l'Elektronikon)
Cut the electrical power supply, open and lock the main disconnecting switch | Couper l'alimentation en énergie, ouvrir et verrouiller l'interrupteur de déconnexion principal
Decompress the water circuit by using the drain valves | Décompresser le circuit d'eau à l'aide des soupapes de vidange
Once the compressor is in safe state, the dismounting to recycle is possible. | Une fois le compresseur en état de sécurité, le démontage pour le recyclage est possible.
Drain the antifreeze solution from the water system. | Purger la solution antigel du circuit d'eau.
Disconnect the water piping from the compressor. | Débrancher la tuyauterie d'eau du compresseur.
Empty the oil by the drain valve | Vidanger l'huile via la soupape de vidange
Disassemble the oil filter. | Démonter le filtre à huile.
Disassemble the rings and packings (the rings are located on the pistons and the packings in the distance piece (on the cylinder side). | Démonter les segments et les garnitures (les segments sont situés sur les pistons et les garnitures dans la pièce d'écartement, côté cylindre).
And if necessary, ask for the assistance from Atlas Copco. | Si nécessaire, demander de l'aide à Atlas Copco.
All the components being dismounted, the grinding can be released. | Une fois tous les composants démontés, ceux-ci peuvent être broyés.
The waste and material must be destroyed according to the local legislation. | Les déchets et les matériaux doivent être détruits conformément à la législation locale.
Maintenance | Entretien
Before carrying out maintenance work or repairs, stop the compressor, press the emergency stop button, wait for the compressor to stop and open the disconnecting switch (customer installation) to cut the current to the compressor. | Avant d'effectuer des réparations ou des travaux d'entretien, arrêter le compresseur, appuyer sur le bouton d'arrêt d'urgence, attendre l'arrêt du compresseur et ouvrir l'interrupteur de déconnexion (installation client) pour couper le courant vers le compresseur.
Repairs in the start-up cabinet and the control cabinet may only be executed by Atlas Copco. | Les réparations réalisées dans l'armoire de démarrage et l'armoire de commande ne peuvent être effectuées que par Atlas Copco.
6.1.1 Valve maintenance | 6.1.1 Entretien des vannes
Valve Dismantling | Démontage des vannes
It is advisable to use a simple fixture to facilitate dismantling and assembling valves and also to avoid damage to the valve and inside locating pins. | Il est conseillé d'utiliser une fixation simple pour faciliter le démontage et le montage des vannes et éviter ainsi d'endommager la vanne et les goupilles de positionnement internes.
The holding pins on the fixture do not permit the valve to rotate when the self-locking nut is unscrewed. | Les goupilles de maintien sur la fixation ne permettent pas à la vanne de tourner lorsque l'écrou autobloquant est dévissé.
Do not directly tighten the valve in a vice on the shoulder. | Ne pas serrer directement la vanne dans un étau sur l'épaulement.
Do not hammer on the wrench when loosening or tightening the nut. | Ne pas taper sur la clé lors du desserrage ou du serrage de l'écrou.
Valve Cleaning | Nettoyage des vannes
Examine all parts thoroughly when the valve is dismantled. | Examiner soigneusement toutes les pièces lors du démontage de la vanne.
Do not scratch the valve plates or seats. | Ne pas rayer les plaques ou sièges de vanne.
Before installing a valve on the compressor, make sure that it is completely dry, else the carbon presence may cause an explosion. | Avant d'installer une vanne sur le compresseur, s'assurer qu'elle est complètement sèche ; dans le cas contraire, la présence de carbone peut provoquer une explosion.
Inspection & Reconditioning | Inspection et remise en état
Valve Plates: | Plaques de vanne :
Replace thevalve plate or damper plate showing signs of wear, even if no breakage has occurred. | remplacer laplaque de vanne ou la plaque d'amortisseur présentant des signes d'usure, même en l'absence de rupture.
We allow a maximum wear of about 10% of the total thickness of the valve plate. | Une usure maximum d'environ 10 % de l'épaisseur totale de la plaque de vanne est autorisée.
Valve plates when worn should be replaced, not ground or inverted. | Les plaques de vanne, lorsqu'elles sont usées, doivent être remplacées et non rectifiées ou inversées.
Springs & Spring Plates: | Ressorts et plaques de ressort :
If the springs and spring plates show any sign of wear, thesemust be replaced immediately. | si les ressorts et les plaques de ressort présentent des signes d'usure, ilsdoivent être remplacés immédiatement.
Seats: | Sièges :
For highest efficiency of the valve, the seat face should be flat and freefrom any traces of wear, thus preventing valve leakage. | pour une efficacité optimale de la vanne, la surface du siège doit être plane et exemptede toute trace d'usure, empêchant ainsi toute fuite de la vanne.
If any damage of the seat face appears, it is necessary to lap the seating areas. | Si la surface du siège semble endommagée, il est nécessaire de polir les sièges.
Reassembly & Installation | Remontage et installation
After the valve has been reassembled, tighten the valve nut to proper torque, using the fixture. | Une fois la vanne remontée, serrer l'écrou de vanne au couple approprié à l'aide de la fixation.
Check the valve plate for free movement. | Vérifier que la plaque de vanne ne bouge pas librement.
Test the valve for leakage and ensure that after testing it is made dry before installing on compressor. | Vérifier l'étanchéité de la vanne et s'assurer qu'elle est sèche après le test avant de l'installer sur le compresseur.
For suction valves equipped with unloaders, the clearance between the valve plate and unloader lifter as well as the clearance between unloading piston and lifter is to be checked. | Pour les vannes d'aspiration équipées de déchargeurs, le jeu entre la plaque de vanne et le poussoir de déchargeur, ainsi que le jeu entre le piston de décharge et le poussoir doivent être vérifiés.
When reinstalling valves, do not interchange suction and discharge valves. | Lors de la repose des vannes, veiller à ne pas intervertir les vannes d'aspiration et de purge.
Also, do not install discharge valves upside down failing which a danger of explosion and damage can occur. | En outre, ne pas installer les vannes de purge à l'envers, car elles risqueraient d'exploser et d'endommager l'appareil.
Valve cover nuts, holding the valve and valve cover in place, have to be tightened to specific torques or else there is a danger of either valve or valve seat falling into the cylinder causing severe damage. | Les écrous du couvercle de vanne, qui maintiennent la vanne et le couvercle de vanne en place, doivent être serrés à des couples spécifiques, sans quoi une vanne ou un siège de vanne risquerait de tomber dans le cylindre et de causer de graves dommages.
After all the valves are installed, rotate the compressor manually. | Une fois toutes les vannes installées, faire tourner le compresseur manuellement.
Rotate the compressor in at least one complete revolution to ensure that there is no interference with moving parts. | Faire tourner le compresseur d'au moins un tour complet pour s'assurer qu'il n'y a aucune interférence avec les pièces mobiles.
During dismantling and reassembly, special care must be taken. | Lors du démontage et du remontage, des précautions particulières doivent être prises.
The sequence of reassembly is indicated in the Spare Parts List. | L'ordre de remontage est indiqué dans la liste des pièces de rechange.
Whenever replacing a valve plate, the valve seat be slightly ground on plain surface with fine grinding paste to remove the roughness and scratches. | Lors du remplacement d'une plaque de vanne, le siège de vanne doit être légèrement meulé sur une surface plane avec de la pâte à polir fine pour éliminer la rugosité et les rayures.
Clean all parts and reassemble the valve and check for free movement of valve plate. | Nettoyer toutes les pièces, remonter la vanne et vérifier que la plaque de vanne ne bouge pas librement.
Also check valve for leakage. | Vérifier également l'absence de fuite au niveau de la vanne.
6.1.2 Compressor cylinders | 6.1.2 Cylindres du compresseur
The following general instructions for disassembly and reassembly of compressor cylinder applies to all stages. | Les instructions générales suivantes relatives au démontage et au remontage du cylindre du compresseur s'appliquent à tous les étages.
Refer the sectional cylinder drawings shown in the spare parts list. | Se reporter aux schémas de cylindre en coupe indiqués dans la liste des pièces de rechange.
To disassemble the cylinder, the following procedure must be followed: | Pour démonter le cylindre, il convient de procéder comme suit :
Drain water from the cylinder and remove water, oil and process piping as required. | Vidanger l'eau du cylindre et déposer les tuyaux d'eau, d'huile et de processus selon les besoins.
Ensure that the air pressure has been bled off all cylinders. | S'assurer que tous les cylindres ont été purgés de la pression d'air.
Remove all suction and discharge valves. | Déposer toutes les vannes d'aspiration et de purge.
Remove bolts or nuts from outer head. | Déposer les boulons ou les écrous de la tête de raccordement extérieure.
Remove outer head. | Déposer la tête de raccordement extérieure.
Remove packing from inner head. | Déposer la garniture de la tête de raccordement intérieure.
Loosen crosshead nut and piston rod out of the crosshead and remove nut from rod. | Desserrer l'écrou de crosse et la bielle de piston de la crosse et déposer la crosse de la bielle.
Push piston from cylinder with block between crosshead and piston rod. | Pousser le piston du cylindre avec le bloc entre la crosse et la bielle de piston.
After section of piston emerges from cylinder, attach rope around the piston and attach either to crane hook or to a bar held by one/ two persons as applicable. | Une fois que la section du piston sort du cylindre, attacher la corde autour du piston et la fixer soit au crochet de la grue, soit à une barre maintenue par une ou deux personnes, selon le cas.
Remove the piston assembly. | Déposer l'ensemble piston.
Remove bolts and nuts from frame end head or from cross slide as applicable. | Déposer les boulons et les écrous de la tête de raccordement de l'extrémité du châssis ou du coulisseau transversal, selon le cas.
Piston can be pressed out and removed from piston rod after removal of piston nut. | Le piston peut être pressé et déposé de la bielle de piston après la dépose de l'écrou du piston.
Reassembly of the compressor cylinder can be accomplished by reversing the procedure of disassembly, and in addition the following items must be carefully assembled and checked. | Le remontage du cylindre du compresseur peut être effectué en inversant la procédure de démontage. De plus, les éléments suivants doivent être soigneusement montés et vérifiés.
6.1.3 Piston | 6.1.3 Piston
It is necessary to press the piston on the rod until the piston butts against a shoulder on the rod. | Il est nécessaire d'appuyer le piston sur la bielle jusqu'à ce qu'il bute contre un épaulement sur la bielle.
Install nut and tighten with specified torque. | Installer l'écrou et le serrer au couple spécifié.
Align the cut of the nut to milled slot on piston rod and with a blunt punch lock piston nut to piston rod. | Aligner la découpe de l'écrou sur l'entaille usinée de la bielle de piston et, avec un poinçon émoussé, bloquer l'écrou de piston sur la bielle de piston.
Ensure that the packing rings and springs are installed correctly. | S'assurer que les anneaux de garniture et les ressorts sont correctement installés.
The stamped face of Teflon packing rings can either face to cylinder side or crankcase side. | La face estampée des anneaux de garniture en téflon peut être orientée côté cylindre ou côté carter.
The stamping is done for matching three pieces. | L'estampage est présent pour faire correspondre trois pièces.
Stampings on two pieces should come near to each other. | Les estampages sur deux pièces doivent se rapprocher l'un de l'autre.
The circular cuts on the periphery of oil wiper rings halves should be towards the crankcase. | Les découpes circulaires sur la périphérie des demi-segments racleurs d'huile doivent être orientées vers le carter.
The flat surface having radial slots should face towards cylinder. | La surface plane ayant des fentes radiales doit être orientée vers le cylindre.
The brass ring fitted in sealing ring should come towards crankcase side. | L'anneau en en laiton monté dans la bague d'étanchéité doit être orientée vers le côté carter.
Ensure that the piston is properly placed in the cylinder. | S'assurer que le piston est correctement placé dans le cylindre.
The total bumping clearance of frame end and outer end be divided as mentioned in the clearance chart. | Le volume mort total de l'extrémité du châssis et de l'extrémité extérieure doit être divisé comme indiqué dans le tableau des jeux.
Ensure piston rings and their grooves are clean. | S'assurer que les segments de piston et leurs rainures sont propres.
It is desirable before assembling the rings on the pistons to try each ring in the cylinder for fit and make sure that piston ring end gap is maintained as specified. | Avant de monter les segments sur les pistons, il est souhaitable d'essayer chaque segment sur le cylindre et de s'assurer que l'écartement entre les extrémités des segments de piston est conforme aux spécifications.
File the ends of the rings, if necessary, to obtain this clearance. | Si nécessaire, limer les extrémités des segments pour obtenir ce jeu.
When assembling the rings on the piston, make sure that the rings are free in the grooves and do not bind at any point. | Lors du montage des segments sur le piston, s'assurer que les segments sont libres dans les rainures et qu'ils ne se coincent en aucun point.
This can be checked by rotating the rings on the grooves completely with respect to the piston. | Ceci peut être vérifié en faisant tourner complètement les segments sur les rainures par rapport au piston.
New rings will be required if side clearance or ring gap clearance is equal to, or greater than clearances. | De nouveaux segments sont nécessaires si le jeu latéral ou l'espace entre les segments est égal ou supérieur aux jeux.
Refer Clearance Chart given in section Block clearance and torque chart. | Se reporter au tableau des jeux fourni à la section « Tableau des jeux et couples de serrage des blocs ».
The cylinder needs replacement if worn excessively. | Le cylindre doit être remplacé en cas d'usure excessive.
Check for maximum diametrical clearance between cylinder and piston. | Vérifier le jeu diamétral maximum entre le cylindre et le piston.
Refer Clearance Chart given in section Block clearance and torque chart. | Se reporter au tableau des jeux fourni à la section « Tableau des jeux et couples de serrage des blocs ».
Ensure that the cross head nut is tightened as per specified torque. | S'assurer que l'écrou de crosse est serré au couple spécifié.
6.1.4 Lube oil system | 6.1.4 Circuit d'huile de lubrification
Suction: | Aspiration :
- This strainer is located on the lube oil suction pipe in the compressor sump. | - Ce tamis se trouve sur le tuyau d'aspiration d'huile de lubrification, dans le carter du compresseur.
The strainer should be cleaned, as the build-up of foreign matter around the strainer will cause a drop in oil pressure. | Le tamis doit être nettoyé, car l'accumulation de corps étrangers autour du tamis provoque une chute de la pression d'huile.
The strainer is cleaned by unscrewing it from the lube oil suction line and then wash it in a solvent. | Pour le nettoyer, dévisser le tamis de la conduite d'aspiration de l'huile de lubrification, puis le laver dans un solvant.
Reassemble by reversing the above operations. | Remonter le tamis en inversant les opérations ci-dessus.
Oil filter cartridge type: | Type de cartouche filtrante d'huile :
- It is throw-away type oil filter. | - C'est un filtre à huile de type jetable.
This should be replaced each time, when the oil is changed in the compressor or more often if the lube oil pressure begins to drop. | Il doit être remplacé à chaque vidange de l'huile dans le compresseur, voire plus souvent si la pression d'huile de lubrification commence à chuter.
Do not attempt to clean and refit the oil filter. | Ne pas tenter de nettoyer et de reposer le filtre à huile.
To remove this filter follow the instructions provided in section Removing oil filter. | Pour déposer ce filtre, suivre les instructions de la section « Dépose du filtre à huile ».
Lube oil Relief valve: | Soupape de surpression d'huile de lubrification :
- The lube oil relief valve is located on the oil pump assembly. | - La soupape de surpression d'huile de lubrification se trouve sur la pompe à huile.
The valve has been set at the factory and should not require adjustment. | La soupape a été réglée en usine et ne devrait pas nécessiter de réglage.
6.1.5 Main bearings | 6.1.5 Roulements principaux
Bearing Fitment & Lubrication (Typical example) | Pose et lubrification des roulements (exemple type)
The main bearings are full precision and should not require attention for many months. | Les roulements principaux sont d'une grande précision et ne devraient pas nécessiter d'attention pendant de nombreux mois.
Failure of oil pressure or a slight knock sometimes indicates main bearing failure. | Une défaillance de la pression d'huile ou un léger choc indique parfois une défaillance des roulements principaux.
Two numbers bush type bearings on drive end side and one number on non-drive end side are interference fit. | Les roulements de type bague avec deux numéros du côté entraînement et avec un numéro du côté non-entraînement sont à ajustement avec serrage.
These bearings can be removed by a suitable extractor. | Ces roulements peuvent être déposés à l'aide d'un extracteur adapté.
6.1.6 Reassembly of crankshaft | 6.1.6 Remontage du vilebrequin
Ensure that the crankshaft Rifle Drilled? holes and the main pins are absolutely clean and free from scratches/rough surface. | S'assurer que les orifices percés du vilebrequin et les axes principaux sont parfaitement propres et exempts d'égratignures ou de surfaces rugueuses.
Two thrust washers one on each side of the crank web outer end are fitted. | Deux rondelles de butée sont installées de chaque côté de l'extrémité extérieure du bras de vilebrequin.
The hollow sides of the thrust washers are to face the crank web as the lubricating oil is allowed to pass through these. | Les côtés creux des rondelles de butée doivent faire face au bras de vilebrequin, car l'huile de lubrification peut les traverser.
6.1.7 Connecting rod bearings | 6.1.7 Roulements de bielle
The connecting rod bearings are also full precision and must not be hand fitted or scraped. | Les roulements de bielle sont également d'une grande précision et ne doivent pas être montés à la main ou mis au rebut.
However sharp corners / burrs should be cleaned. | Toutefois, les bords tranchants et les bavures doivent être nettoyés.
Side thrust between the crank web and connecting rod is limited by the thrust faces on the connecting rod. | La poussée latérale entre le bras de vilebrequin et la bielle est limitée par les faces de poussée de la bielle.
Lubrication to the bearings (crank side) is from the drilled crankshaft and grooved bearings shells. | La lubrification des roulements (côté vilebrequin) s'effectue à partir du vilebrequin percé et des coussinets rainurés.
Piston pin is lubricated by oil passing through rifle drilled hole of connecting rod. | L'axe de piston est lubrifié par le passage de l'huile à travers l'orifice perforé de la bielle.
Half of the crank pin bearing will come off with the cap. | La moitié du roulement de maneton se détachera avec le couvercle.
The other half of the bearing can be removed by lightly tapping. | L'autre moitié du roulement peut être déposée en tapant légèrement dessus.
For assembly purpose the caps and rods are numbered. | Pour le montage, les capuchons et les bielles sont numérotés.
This thin walled bearings are shrunk fit by cooling in Liquid Nitrogen. | Ces roulements à paroi fine sont ajustés par refroidissement à l'azote liquide.
When fitting in bearing housing, ensure lubricating oil holes are properly aligned. | Lors du montage dans le corps de roulement, s'assurer que les orifices de lubrifiant sont correctement alignés.
The worn out bearing may be extracted by suitable extractor. | Le roulement usé peut être extrait à l'aide d'un extracteur adapté.
6.1.8 Cross head | 6.1.8 Crosse
Make sure that the cross heads fit the cross head guides within the allowable tolerance or excessive damage may happen to the cross head or piston rod and packing. | S'assurer que les crosses s'adaptent aux glissières de crosse dans les limites de tolérance autorisées. Dans le cas contraire, des dommages excessifs peuvent se produire au niveau de la crosse ou de la bielle de piston et de la garniture de piston.
If there is not enough clearance between the cross head and cross head guide, deep scorings and wear with seizure will occur. | S'il n'y a pas assez de jeu entre la crosse et la glissière de crosse, des brûlures profondes et une usure due au grippage se produisent.
In case of excessive clearance, a knock will be heard while the unit is in operation and the piston rod may start to rub against the side of the packing case, which will damage the rod and in turn damage the packing. | En cas de jeu excessif, un cliquetis se fait entendre lorsque l'unité est en marche et la bielle de piston peut commencer à frotter contre le côté du carter de garniture, ce qui endommage la bielle et, en retour, la garniture.
When checking the clearance a feeler gauge long enough to cover the full bearing surface cross-wise should be used. | Lors du contrôle du jeu, une jauge d'épaisseur suffisamment longue pour couvrir toute la surface du roulement en diagonale doit être utilisée.
The clearance should be checked over the full length of the cross head with the cross head in both extreme end positions. | Le jeu doit être vérifié sur toute la longueur de la crosse, celle-ci se trouvant dans les deux positions extrêmes.
6.1.9 Cross head pin | 6.1.9 Axe de crosse
A worn or improperly fitted cross head pin will be indicated by knocking sound coming from the cross head guide. | Un axe de crosse usé ou mal monté est indiqué par un bruit de cognement provenant de la glissière de crosse.
If allowed to knock, the worn pin could cause damage to the connecting rod cross head pin bushing. | Le fait de laisser le cognement persister risquerait d'endommager la douille d'axe de crosse de la bielle.
6.1.10 Heat exchangers | 6.1.10 Échangeurs de chaleur
After the unit has worked for three months, the water side of the coolers should be checked for erosion, corrosion, dirt, scale. | Après trois mois de fonctionnement, il convient de vérifier que les refroidisseurs ne sont pas érodés, corrodés, sales ou encrassés.
If any of these are noticed, a competent water treating engineer should be consulted for recommendations. | Si l'un de ces éléments est remarqué, il convient de consulter un technicien compétent en traitement de l'eau pour obtenir des recommandations.
After the water has been properly treated, yearly inspection of the water side of the cooler should be sufficient. | Une fois que l'eau a été correctement traitée, une inspection annuelle du côté eau du refroidisseur devrait suffire.
At the same time the water side of the coolers is checked, the air side should also be checked for carbon deposit. | Lors du contrôle du côté eau des refroidisseurs, le côté air doit également être contrôlé pour détecter tout dépôt de carbone.
Normally the air side of the cooler will not require cleaning more than once a year, providing the suction air filter is kept clean. | Normalement, le côté air du refroidisseur ne doit pas être nettoyé plus d'une fois par an, à condition que le filtre à air d'aspiration reste propre.
Excessive heat caused by valve failure will result in carbon formation which may move to coolers. | Une chaleur excessive causée par une défaillance de la vanne peut entraîner la formation de carbone susceptible de se déplacer vers les refroidisseurs.
To avoid valve failure, keep valves in good condition. | Maintenir les vannes en bon état pour éviter toute défaillance.
6.1.11 Motor | 6.1.11 Moteur
Motor should be kept clean and free from oil, dust and moisture. | Le moteur doit rester propre et exempt d'huile, de poussière et d'humidité.
Care should be taken to see that ventilation passages are not blocked. | Veiller à ce que les conduits de ventilation ne soient pas obstrués.
The earthing conductor should be regularly inspected and checked for continuity. | Le conducteur de mise à la terre doit être régulièrement inspecté et vérifié pour s'assurer de la continuité.
The insulation resistance of stator and rotor windings should be checked regularly between respective terminals and the frame. | La résistance d'isolation des enroulements du stator et du rotor doit être vérifiée régulièrement entre les bornes respectives et le châssis.
In case of slipring motors, carbon dust should be blown out regularly from sliprings and brushes. | Dans le cas de moteurs à collecteur, la poussière de carbone doit être régulièrement expulsée des bagues collectrices et des brosses.
The pressure on brushes and wear out should be checked. | La pression sur les brosses et l'usure doivent être contrôlées.
6.1.12 Precautions for compressors fitted with non-lubricated cylinders | 6.1.12 Précautions relatives aux compresseurs équipés de cylindres non lubrifiés
Care must be taken for compressors fitted with non-lubricated cylinders. | Les compresseurs équipés de cylindres non lubrifiés doivent faire l'objet d'une attention particulière.
Corrosion on non stainless steel elements requires thorough investigation. | La corrosion des éléments en acier non inoxydable nécessite une investigation approfondie.
The lack of an oil film on the non-lubricated cylinder walls subject the same to severe corrosion caused by condensation. | L'absence de film d'huile sur les parois des cylindres non lubrifiés induit également une corrosion sévère causée par la condensation.
Therefore, the cylinder walls must be protected against corrosion and the causes for condensation be eliminated. | Par conséquent, les parois des cylindres doivent être protégées contre la corrosion et les causes de condensation doivent être éliminées.
Before stopping the compressor the following steps are to be carried out: | Avant d'arrêter le compresseur, procéder comme suit :
Do not keep the compressor idle for long, it should be run for at least half an hour every third or fourth day. | Le compresseur ne doit pas rester à l'arrêt trop longtemps, il doit fonctionner au moins une demi-heure tous les trois ou quatre jours.
Unloading piston in suction valve cover must be cleaned at least once in a month and slight grease or silicone be applied to avoid sticking. | Le piston de décharge dans le couvercle de la vanne d'aspiration doit être nettoyé au moins une fois par mois et une légère couche de graisse ou de silicone doit être appliquée pour éviter tout blocage.
The suction air filter element must be kept clean at all times, clean every week. | L'élément de filtre à air d'aspiration doit être maintenu propre en permanence et nettoyé chaque semaine.
After every 2000 hours, the piston must be pulled out and rotated by one third of a turn that is 120°. | Toutes les 2000 heures, le piston doit être sorti et tourné d'un tiers de tour, soit 120°.
Such action distributes the load evenly and hence uniform wear thereby prolonging the life of Teflon parts. | Une telle action répartit la charge et, par conséquent, l'usure uniformément, prolongeant ainsi la durée de vie des pièces en téflon.
To maintain piston bumping clearances, either rotate the piston on piston rod or add a gasket on the outer air head. | Pour maintenir les volumes morts du piston, faire tourner le piston sur la bielle de piston ou ajouter un joint sur la tête de raccordement en air extérieure.
When two or more compressors feed the same system and one of the compressor is kept idle as standby, it is recommended that the standby compressor be run for at least an hour every third or fourth day to avoid condensation and corrosion formation. | Lorsque deux compresseurs ou plus alimentent le même circuit et qu'un compresseur est maintenu au ralenti comme en veille, il est recommandé de faire fonctionner le compresseur en veille pendant au moins une heure tous les trois ou quatre jours, pour éviter la formation de condensation et de corrosion.
For any non-regular maintenance activity or major breakdown, contact Atlas Copco Engineer. | Pour toute activité d'entretien non régulière ou en cas de panne majeure, contacter le technicien Atlas Copco.
Block clearance and torque chart | Tableau des jeux et couples de serrage des blocs
ZP Block clearance | Jeu du bloc ZP
Tightening torque (Nm) | Couple de serrage (Nm)
Sign | Signature
Connecting rod big end bolt | Boulon de tête de bielle
90 With oil | 90 avec huile
Crosshead nut | Écrou de crosse
ZP | ZP
Customer | Client
Customer order: | Commande client :
Atlas Copco (I) LTD | Atlas Copco (I) LTD
Compressor Block Stock Code- | Code d'article du bloc compresseur-
N° CYLINDER | CYLINDRE N°
COMPRESSOR SR.NO. | N° DE SÉRIE DU COMPRESSEUR
-PNA | -PNA
DIAMETER OF CYLINDER | DIAMÈTRE DU CYLINDRE
Sr. No. | N° de série
Working clearance in mm | Jeu fonctionnel en mm
Tolerance calculated | Tolérance calculée
Tolerance applicable | Tolérance applicable
J1 (1) | J1 (1)
Side clearance of crankshaft | Jeu latéral du vilebrequin
Side clearance of connecting rod big end | Jeu latéral de la tête de bielle
Diametral clearance between crosshead guide and crosshead (piston side) | Jeu diamétral entre la glissière de crosse et la crosse (côté piston)
Diametral clearance between crosshead guide and crosshead (crankshaft side) | Jeu diamétral entre la glissière de crosse et la crosse (côté vilebrequin)
Clearance at the cut of piston ring (See technical specification of piston ring) | Jeu à la coupe du segment de piston (voir spécification technique du segment de piston)
Normal clearance in cold (<65°C) state between piston and cylinder head (on crank case side) | Jeu normal à froid (<65 °C) entre le piston et la culasse (côté carter)
1 min. | 1 min.
Normal clearance in cold (<65°C) state between piston and cylinder head (external side) | Jeu normal à froid (<65 °C) entre le piston et la culasse (côté externe)
Diametral clearance of the shaft bearing | Jeu diamétral du roulement d'arbre
Diametral clearance of the connecting rod small end | Jeu diamétral du pied de bielle
Diametral clearance of the connecting rod big end | Jeu diamétral de la tête de bielle
Clearance under piston with bearing ring (crank end) | Jeu sous le piston avec bague de roulement (côté vilebrequin)
Clearance under piston with bearing ring (head end) | Jeu sous le piston avec bague de roulement (côté tête)
Procedure for assembly of tension nut | Procédure de montage de l'écrou de tension
- Washer | - Rondelle
- Super bolt | - Super boulon
- Screw | - Vis
Assemble Tension Nut on piston rod and piston as per picture shown above. | Monter l'écrou de tension sur la bielle de piston et le piston comme illustré ci-dessus.
Tighten tension nut on piston rod by hand. | Serrer à la main l'écrou de tension sur la bielle de piston.
Lock the screw just by hand to touch the washer surface & then follow the steps as mentioned below. | Bloquer la vis à la main jusqu'à toucher la surface de la rondelle, puis suivre les étapes indiquées ci-dessous.
Torque is to be applied in 3 steps. | Le couple de serrage doit être appliqué en 3 étapes.
For first 2 steps follow the sequence as above. | Pour les 2 premières étapes, suivre l'ordre ci-dessus.
For Super bolt - Step no 1. | Pour le super-boulon : étape n° 1.
#ERROR! | #ERROR!
#ERROR! | #ERROR!
For final torque follow the sequence as above | Pour le couple de serrage final, suivre l'ordre ci-dessus
For Super bolt -- Step no 3. | Pour le super-boulon : étape n° 3.
#ERROR! | #ERROR!
Note | Remarque
Its very important to follow the steps mentioned above. | Il est très important de suivre les étapes mentionnées ci-dessus.
After complete above process torque mark (In orange color) should be mark on screw. | Après avoir terminé le processus ci-dessus, le repère de couple de serrage (en orange) doit être indiqué sur la vis.
Compressor Model | Modèle de compresseur
Diameter | Diamètre
Couple | Couple de serrage
Minimum Nm | Nm minimum
Medium Nm | Nm moyen
Maximum Nm | Nm maximum
Inspection of piston Assembly | Inspection de l'ensemble piston
Ensure tension nut face is below the piston face. | S'assurer que la face de l'écrou de tension se situe en dessous de la face du piston.
Always Use straight edge to inspect this point. | Toujours utiliser une règle pour inspecter ce point.
Use correct torque value as per procedure. | Utiliser la valeur de couple de serrage correcte, comme indiqué dans la procédure.
Torque mark (With orange color) on tension nut. | Repère de couple de serrage (en orange) sur l'écrou de tension.
Torque list for fasteners | Liste des couples de serrage des fixations
The torque values from Sr. no.1 to 19 are for the core unit. | Les valeurs de couple de serrage des références n° 1 à 19 correspondent à l'unité centrale.
Torque List in Kg-m ( Sr. no 1 to 19 ) | Liste des couples de serrage en kg-m (références n° 1 à 19)
Class 8-8 | Classe 8-8
Connecting Rod Bolt | Boulon de bielle
9.0 Kg-m | 9,0 kg-m
Super Bolt | Super-boulon
12.0 Nm ( 6 Nm  8 Nm  12 Nm) | 12,0 Nm (6 Nm - 8 Nm - 12 Nm)
Coupling | Raccord
1 Kg-m ~ 10 Nm, | 1 kg-m ~ 10 Nm,
1 Kg-m = 0.981 DaNm, 1 DaNm = 1.02 Kg-m | 1 kg-m = 0,981 DaNm, 1 DaNm = 1,02 kg-m
Schedule of standard maintenance inspection for Atlas Copco compressor package is as follows: | Le calendrier des inspections d'entretien standard pour l'ensemble compresseur Atlas Copco est le suivant :
Sub assembly | Sous-assemblage
Part name | Nom de la pièce
Action recommended | Action recommandée
After period of Hours | Après un nombre d'heures
16000 & after every 4000 hours | 16000, puis toutes les 4000 heures
Suction & discharge valves | Vannes d'aspiration et de purge
Valve assembly | Vanne
Check for leakages | Contrôler l'étanchéité.
? | ?
Rebuild, replace/ | Remettre en état, remplacer/
Recondition worn out parts | reconditionner les pièces usées
Valve seat gasket | Joint de siège de vanne
Replace | Remplacer.
Unloading piston | Piston de décharge
Check for wear & lubricate | Vérifier l'usure et lubrifier
Piston O ring | Joint torique du piston
Valve holder O ring | Joint torique du support de vanne
Cylinder & cylinder heads | Cylindre et culasses
Cylinder / head bores | Alésages de cylindre/culasse
Check for wear & ovality | Vérifier l'usure et l'ovalisation
Cylinder jackets | Enveloppes de cylindre
Clean & remove scale | Nettoyer et éliminer le tartre
Cylinder heads | Culasses
Piston & Piston / rider rings | Piston et segments de piston/anneaux suiveurs
Piston | Piston
Check bumping clearance | Vérifier le volume mort
Check piston nut for loosening | Vérifier que l'écrou de piston n'est pas desserré
Teflon rings | Anneaux en téflon
Check wear (rotate 120°) | Vérifier l'usure (rotation de 120°)
Check and replace (rotate 120°) | Vérifier et remplacer (rotation de 120°)
Piston rods & packing rings | Bielles de piston et anneaux de garniture
Piston rod | Bielle de piston
Check for scoring | Vérifier la présence d'éraflures
Piston rod nut | Écrou de bielle de piston
Check for tightness | Vérifier le serrage
Teflon packing ring | Anneau de garniture en téflon
Check for leakage | Vérifier l'absence de fuite
Oil wiper rings | Segments racleurs d'huile
Running gear | Train de roulement
Check for wear & scoring | Vérifier l'absence d'usure et d'éraflures
Cross head guide | Glissière de crosse
Cross head pin and bushing | Axe de crosse et douille
Main & con. rod & bearing | Roulement principal et de bielle
Check for wear | Vérifier l'usure
Connecting rod Nut, bolt & split pins | Écrou, boulon et goupilles fendues de bielle
Check for tightness & locking | Vérifier le serrage et le blocage
Replace bolts & nuts | Remplacer les boulons et les écrous
Lubrication running gear | Train de roulement de lubrification
Frame sump level | Niveau de carter du châssis
Check level | Vérifier le niveau
Gear pump | Pompe à engrenages
Check wear of gears & bearing | Vérifier l'usure des engrenages et du roulement
Frame sump oil | Huile de carter du châssis
Replace oil & clean frame from within | Remplacer l'huile et nettoyer le châssis depuis l'intérieur
Cartridge oil filter | Filtre à huile à cartouche
Oil strainer | Tamis d'huile
Clean | Nettoyer
Oil pipe connection | Raccord du tuyau d'huile
Check for loosening | Vérifier le desserrage
Oil cooler | Refroidisseur d'huile
Clean scale | Nettoyer le tartre
Oil seal | Joint
Inspect and replace | Inspecter et remplacer
Oil transfer pipe | Tuyau de transfert d'huile
Replace O ring | Remplacer le joint torique
Heat exchangers includes tube bundle | Les échangeurs de chaleur comprennent un faisceau de tubes
Tube bundle assembly | Faisceau de tubes
Clean scale & carbon check tubes for chaffing | Nettoyer le tartre et le carbone, contrôler les tubes à la recherche de signes de frottement
Radiator | Radiateur
Clean radiator surface area | Nettoyer la surface du radiateur
Shell | Enveloppe
Clean from inside | Nettoyer de l'intérieur
O rings & gaskets | Joints toriques et joints
Drain trap | Robinet de vidange
Check & clean strainer, check for operation | Vérifier et nettoyer le tamis, vérifier son fonctionnement
Air line | Conduite d'air
Safety valve | Soupape de sécurité
Check for operation | Vérifier le fonctionnement
Cooling | Refroidissement
Check cooling water quality report & record the details. | Vérifier le rapport sur la qualité de l'eau de refroidissement et noter les détails.
Filter element | Elément filtrant
Subject to local environment, if bad advance | Soumis à l'environnement local, si mauvaise avance
Bolts & nuts | Boulons et écrous
Cylinder & cross slide nuts | Écrous de cylindre et de coulisseau transversal
Check for loosening & tighten | Vérifier le desserrage et serrer si nécessaire
Motor alignment & belt tension | Alignement du moteur et tension des courroies
Belt tension | Tension des courroies
Check & adjust | Vérifier et régler
Motor alignment | Alignement du moteur
Check & adjust (if required) | Vérifier et régler (si nécessaire)
Main electric motor | Moteur électrique principal
Bearing | Roulement
Grease main electric motor bearing | Graisser le roulement principal du moteur électrique
Air path | Passage d'air
Instruments | Instruments
Pressure gauges / sensors | Manomètres / capteurs de pression
Inspect | Inspecter
Temp. indicator/ | Indicateur/
Controller / sensors | contrôleur / capteurs de température
Oil, water, pressure switches / sensors | Huile, eau, pressostats / capteurs
Inspect & tighten electrical connections | Inspecter et serrer les connexions électriques
Air discharge piping | Tuyauterie de décharge d'air
Air discharge bottle | Bouteille de décharge d'air
Clean carbon | Nettoyer le carbone
Air discharge pipe | Tuyau de décharge d'air
Drain cock | Robinet de vidange
Drain moisture several times a day | Vidanger l'humidité plusieurs fois par jour
Air piping | Tuyauterie d'air
Metallic or rubber hoses | Flexibles métalliques ou en caoutchouc
AVMs | AVM
Check for crack & deflection | Vérifier l'absence de fissures et de déformations
6.3.1 Daily | 6.3.1 Chaque jour
Check frame oil level. | Contrôler le niveau d'huile du châssis.
In case of air cooled machine , Check water level in the surge tank. | En cas de machine à refroidissement par air, vérifier le niveau d'eau dans le réservoir d'équilibre.
During running condition water level should be ½ of the sight glass. | En condition de marche, le niveau d'eau doit être égal à la moitié de l'indicateur.
Record the pressures and temperature. | Noter les pressions et la température.
Inspect leaks - Air, Water, Oil. | Vérifier l'absence de fuite : air, eau, huile.
Check and remove the condensate from moisture separator on regular basis if not fitted with auto drain traps. | Vérifier et éliminer régulièrement les condensats du séparateur d'humidité s'il n'est pas équipé de robinets de vidange automatique.
Check whether Auto drain traps drain the water adequately by opening bypass valve. | Vérifier que les robinets de vidange automatique évacuent correctement l'eau en ouvrant la vanne de dérivation.
6.3.2 Every 50 hours | 6.3.2 Toutes les 50 heures
Check loosening of nuts and bolts & tighten them. | Vérifier que les écrous et boulons ne sont pas desserrés et les serrer si nécessaire.
Drain Air line filter on unloading line. | Purger le filtre de la conduite d'air sur la conduite de décharge.
Inspect  | Inspecter :
Belt Tension | la tension des courroies ;
Leakages from packing | d'éventuelles fuites au niveau de la garniture.
Clean suction filter element. | Nettoyer l'élément filtrant d'aspiration.
Check oil filter. | Vérifier le filtre à huile.
Check piston clearance. | Vérifier le jeu du piston.
Check packing and oil wiper rings for leaks. | Vérifier l'étanchéité de la garniture et des segments racleurs d'huile.
6.3.4 24000 hours | 6.3.4 À 24000 heures
Replace VSD fan, if applicable. | Remplacer le ventilateur VSD, le cas échéant.
6.3.5 Yearly | 6.3.5 Chaque année
Change the sump oil. | Vidanger l'huile du carter.
Check and replace cooling pump gland packing. | Vérifier et remplacer la garniture du presse-étoupe de la pompe de refroidissement.
Check safety devices for proper working. | Vérifier le bon fonctionnement des dispositifs de sécurité.
Refer to the section 6.3 Maintenance for maintenance checks after every 2000, 4000, 8000, 16000 and 24000 hours. | Se reporter à la section « 6.3 Entretien » pour les contrôles d'entretien toutes les 2000, 4000, 8000, 16000 et 24000 heures.
Servicing procedures | Procédures d'entretien
Belt adjustment | Réglage de la courroie
Inspect the belt for belt tensioning. | Vérifier la tension de la courroie.
Realign the belt after installation and after 50 hrs of operation. | Réaligner la courroie après l'installation et après 50 heures de fonctionnement.
Work instruction for Belt tensioning | Instructions de travail pour la tension des courroies
Measure the span length. | Mesurer la longueur de portée.
(Center distance between the belt wheel & motor pulley). | (Distance centrale entre la roue de courroie et la poulie du moteur.)
Multiply the span length in meters by 16 to obtain the deflection distance in mm. | Multiplier la longueur de portée en mètres par 16 pour obtenir la distance de déflexion en mm.
Set the lower marker ring at deflection distance required in mm on the lower scale of the belt tension meter. | Régler l'anneau de marquage inférieur à la distance de déflexion requise en mm sur l'échelle inférieure du tensiomètre.
Set the upper marker ring against the bottom edge of the top tube of the belt tension meter. | Placer l'anneau de marquage supérieur contre le bord inférieur du tube supérieur du tensiomètre.
Tension meter | Tensiomètre
Place the belt tension meter on top of the belt at the center of span, and apply a force at right angle to the belt deflecting it to the point where the lower marker ring is level with the top of the adjacent belt. | Placer le tensiomètre sur le dessus de la courroie, au centre de la portée, et appliquer une force à angle droit sur la courroie en l'infléchissant au point où l'anneau de marquage inférieur se situe au même niveau que le haut de la courroie adjacente.
Read the force value indicated by the top edge of the upper marker ring. | Lire la valeur de force indiquée par le bord supérieur de l'anneau de marquage supérieur.
If the measured force falls within the values given in below table, the belt tension will be satisfactory. | Si la force mesurée est comprise dans les valeurs indiquées dans le tableau ci-dessous, la tension de la courroie est satisfaisante.
A measured force below the value indicates under-tensioning. | Une force mesurée inférieure à la valeur indique une sous-tension.
Table of belt tensioning forces for belt section SPC. | Tableau des forces de tension des courroies pour la section de courroie SPC.
Small Pulley Diameter (in mm) | Diamètre de la petite poulie (en mm)
Kilogram-force (kgf) | Kilogramme-force (kgf)
224 To 355 mm | 224 à 355 mm
6.1 To 9.2 | 6,1 à 9,2
Tighten or loosen the belt accordingly to achieve the recommended minimum belt deflection force. | Serrer ou desserrer la courroie en conséquence pour obtenir la force de déflexion de courroie minimum recommandée.
Tightening the belt will increase the force; loosening the belt will decrease the belt deflection force. | Le serrage de la courroie augmente la force ; le desserrage de la courroie diminue la force de déflexion de la courroie.
A new drive should be tensioned to the higher value to allow for the normal drop in tension during running. | Un nouvel entraînement doit être tendu à la valeur la plus élevée pour permettre une chute normale de la tension pendant le fonctionnement.
After the drive has been running for a few hours, the tension should be checked and re-adjusted to the higher value if necessary. | Une fois que l'entraînement a fonctionné pendant quelques heures, la tension doit être vérifiée et réajustée à la valeur la plus élevée si nécessaire.
Alignment of belt wheel & motor pulley | Alignement de la roue de courroie et de la poulie du moteur
Belt wheel & motor pulley alignment | Alignement de la roue de courroie et de la poulie du moteur
Mount belt wheel on the block as per BOM & motor pulley on the Motor. | Monter la roue à courroie sur le bloc conformément à la nomenclature et la poulie du moteur sur le moteur.
Place the assemblies on the Deck. | Placer les ensembles sur la plate-forme.
Put the V belt as per BOM. | Placer la courroie trapézoïdale conformément à la nomenclature.
After putting the V belts mount the level sensor gauge on the belt wheel as shown in below Picture. | Après avoir posé les courroies trapézoïdales, monter la jauge du capteur de niveau sur la roue de courroie, comme illustré ci-dessous.
Switch ON the laser level gauge indicator. | Allumer l'indicateur de niveau laser.
It emits the light in the form of line, by taking the reference align the motor pulley so that light will come in the center of the special adaptor as shown in below picture. | Il émet la lumière sous la forme d'une ligne ; en prenant la référence, aligner la poulie du moteur de manière à ce que la lumière soit au centre de l'adaptateur spécial, comme illustré ci-dessous.
Removing oil filter | Dépose du filtre à huile
Carry out following steps to remove oil filter: | Procéder comme suit pour déposer le filtre à huile :
Close the outlet valve(s) and stop the compressor. | Fermer la ou les vanne(s) de sortie et arrêter le compresseur.
Remove the oil filter, by rotating manually. | Déposer le filtre à huile en le faisant tourner manuellement.
Collect the oil in a drain pan. | Recueillir l'huile dans un bac de vidange.
Apply oil to the O-ring of the new filter element. | Appliquer de l'huile sur le joint torique de l'élément filtrant neuf.
Screw new oil filter in its place until the O-ring contacts its seat, then tighten it manually. | Visser le filtre à huile neuf jusqu'à ce que le joint torique touche son siège, puis le serrer manuellement.
Position of oil filter | Position du filtre à huile
Drain plug | Bouchon de vidange
Oil sight glass | Voyant du niveau d'huile
Oil filter | Filtre à huile
Replacing piston rings | Remplacement des segments de piston
Piston ring replacement is required after 8000 hours of running if observed more wear. | Le remplacement des segments de piston est nécessaire après 8000 heures de fonctionnement en cas d'usure importante.
Follow below steps to replace piston rings: | Procéder comme suit pour remplacer les segments de piston :
Remove outer head of the cylinder. | Déposer la tête de raccordement extérieure du cylindre.
Piston assembly to be removed from cross head nut (removing of tension nut may be dangerous if tension nut not tightened properly after fitment of rings). | Déposer l'ensemble piston de l'écrou de crosse (la dépose de l'écrou de tension peut être dangereuse si celui-ci n'est pas correctement serré après la pose des segments).
While removing piston assembly, take care that threads of piston rod not touches to packing rings otherwise leakage of air starts from packing if damaged. | Lors de la dépose de l'ensemble piston, veiller à ce que le filetage de la bielle de piston ne touche pas les anneaux de garniture. Dans le cas contraire, une fuite d'air commence à se former si la garniture est endommagée.
Cut the piston ring (cast iron or PTFE). | Couper le segment de piston (fonte ou PTFE).
Special tools are not required for installation. | Aucun outil spécial n'est requis pour l'installation.
Piston rings can be easily opened by hand and slide over the piston end into the ring groove provided on piston as shown in the figure. | Les segments de piston peuvent être facilement ouverts à la main et glisser par-dessus l'extrémité du piston dans la rainure de segment prévue à cet effet sur le piston, comme illustré sur le schéma.
Cleaning of heat exchanger | Nettoyage de l'échangeur de chaleur
To maintain the designed heat transfer and cooling efficiency during operation, it is necessary to clean the coolers periodically. | Pour maintenir l'efficacité de refroidissement et de transfert de chaleur de la conception pendant le fonctionnement, il est nécessaire de nettoyer régulièrement les refroidisseurs.
7.5.1 Cleaning aftercooler | 7.5.1 Nettoyage du refroidisseur final
Cleaning with air jet by removing fan | Nettoyage au jet d'air en déposant le ventilateur
Cleaning with compressed air jet | Nettoyage au jet d'air comprimé
Follow below procedure for cleaning coolers. | Suivre la procédure ci-dessous pour nettoyer les refroidisseurs.
Keep the cooler block clean to maintain the cooling efficiency. | L'efficacité du refroidissement dépend de la propreté du bloc refroidisseur.
Stop the compressor, close the air outlet valve and switch off the voltage. | Arrêter le compresseur, fermer la vanne de sortie d'air et mettre hors tension.
Remove the door panel to access the fan. | Déposer le panneau de porte pour accéder au ventilateur.
Cover all parts under the fan. | Couvrir toutes les pièces au-dessous du ventilateur.
Remove three lock nuts and stud bolts. | Déposer les trois contre-écrous et les goujons.
Loosen two screws located at the hinges side. | Desserrer les deux vis situées du côté des charnières.
Rotate the fan (1) around hinges until it touches the top of crankcase (3). | Faire tourner le ventilateur (1) autour des charnières jusqu'à ce qu'il touche la partie supérieure du carter (3).
Place the fan motor (2) on crank case (3) carefully to avoid any damage to the motor. | Placer soigneusement le moteur du ventilateur (2) sur le carter (3) pour éviter d'endommager le moteur.
Clean the coolers with an air jet. | Nettoyer les refroidisseurs avec un jet d'air.
Clean each external air fin passage to remove all loose dust and dirt particles with compressed air at pressure of 5-6 bar. | Nettoyer chaque conduite d'air externe avec de l'air comprimé à une pression de 5-6 bar pour éliminer toutes les particules de poussière et de saleté.
This will help to clear the air passage and will increase the cooling performance of the heat exchanger. | Cela permet de dégager le passage d'air et d'augmenter les performances de refroidissement de l'échangeur de chaleur.
Reposition and fix the fan with stud bolts and nut. | Repositionner et fixer le ventilateur à l'aide des goujons et de l'écrou.
Make sure that the fan rotates freely. | Le ventilateur doit tourner librement.
Remove the cover used during cleaning. | Retirer le couvercle utilisé pendant le nettoyage.
Cleaning of cooler by removing of duct flange | Nettoyage du refroidisseur en retirant la bride de conduite
Remove the duct flange (1) to access the coolers. | Déposer la bride de conduite (1) pour accéder aux refroidisseurs.
Clean the coolers with an air jet (2). | Nettoyer les refroidisseurs avec un jet d'air (2).
Reposition and fix the duct flange with stud bolts and nuts. | Repositionner et fixer la bride de conduite à l'aide des goujons et des écrous.
Cleaning with water jet | Nettoyage au jet d'eau
In order to clean the coolers with water jet or chemical spray, it is necessary to take the coolers out of compressor package. | Pour nettoyer les refroidisseurs à l'aide d'un jet d'eau ou d'un produit chimique, il est nécessaire de déposer les refroidisseurs de l'ensemble compresseur.
Follow below instructions for cleaning coolers with water jet: | Suivre les instructions ci-dessous pour nettoyer les refroidisseurs avec un jet d'eau :
Unscrew nut and bolts to remove cooler frame out of machine. | Dévisser l'écrou et les boulons pour déposer le châssis du refroidisseur de la machine.
Take the cooler frame out. | Sortir le châssis du refroidisseur.
Clean the surface of the heat exchanger with a water jet to remove all the collected dust and dirt. | Nettoyer la surface de l'échangeur de chaleur à l'aide d'un jet d'eau pour éliminer toutes les poussières et saletés accumulées.
Ensure that the water jet is at a pressure of 3-4 bar to create the cleaning effect. | S'assurer que le jet d'eau affiche une pression de 3-4 bar pour créer l'effet de nettoyage.
Clean with water jet for 20 to 30 minutes depending on the condition of the heat exchanger. | Nettoyer au jet d'eau pendant 20 à 30 minutes en fonction de l'état de l'échangeur de chaleur.
After cleaning the heat exchanger with water jet, drain the water from each passage of the heat exchanger by using an air blower or fan. | Après avoir nettoyé l'échangeur de chaleur au jet d'eau, vidanger l'eau de chaque passage de l'échangeur de chaleur à l'aide d'un ventilateur ou d'un souffleur.
Ensure the blower covers the entire surface area and capable to drain out all the residues of water. | S'assurer que le souffleur couvre toute la surface et qu'il peut éliminer tous les résidus d'eau.
If blower / fan is not available: | Si un ventilateur/souffleur n'est pas disponible :
Drain the water from coolers with an air jet with compressed air at pressure of 5-6 bar. | éliminer l'eau des refroidisseurs à l'aide d'un jet d'air comprimé à une pression de 5-6 bar.
Cleaning with chemical spray | Nettoyage au moyen d'un pulvérisateur de produit chimique
In case of heavy contamination on the surface of the coolers additional spray cleaning with chemical solution would be required to remove the stuck mud, dust and dirt. | En cas de contamination importante à la surface des refroidisseurs, un nettoyage par pulvérisation supplémentaire avec une solution chimique peut être nécessaire pour éliminer les boues, poussières et saletés collées.
Before spray cleaning method, clean each external air fin passage to remove all loose dust and dirt particles with compressed air at pressure of 5-6 bar. | Avant d'avoir recours au nettoyage par produit chimique, nettoyer chaque conduite d'air externe avec de l'air comprimé à une pression de 5-6 bar pour éliminer toutes les particules de poussière et de saleté.
This will help to clear the air passage and will increase the cooling performance of the coolers. | Cela permet de dégager le passage d'air et d'augmenter les performances de refroidissement des refroidisseurs.
Use chemical spray tank (12 liter) provided with the nozzle. | Utiliser un réservoir de pulvérisation de produit chimique (12 litres) équipé d'un gicleur de pulvérisation.
The recommended chemical for this method is AD-20 (Manufacturer: | Le produit chimique recommandé pour cette méthode est AD-20 (fabricant :
Ashok Industries, Mumbai, 5%, balance water). | Ashok Industries, Mumbai, 5 % dans de l'eau).
Prepare a chemical solution with predetermined concentration (about 5% AD - 20) in chemical spray tank. | Préparer une solution chimique avec une concentration prédéterminée (environ 5 % AD-20) dans le réservoir de pulvérisation de produit chimique.
Spray chemical with nozzle for 20 to 25 minutes covering full surface area of coolers. | Pulvériser le produit chimique avec le gicleur de pulvérisation pendant 20 à 25 minutes, pour couvrir toute la surface des refroidisseurs.
Wait for 30 minutes so that chemical reacts with mud and clogged dust so as to loosen bonding with aluminum surface. | Attendre 30 minutes pour que le produit chimique réagisse avec la boue et la poussière obstruée, et les décolle de la surface en aluminium.
Waiting time of chemical reaction depends on mud and clogging percentage. | Le temps d'attente pour la réaction chimique dépend de la quantité de boue et du niveau d'obstruction.
Clean the surface of the coolers with a water jet to remove all the collected mud and clogged dust. | Nettoyer la surface des refroidisseurs à l'aide d'un jet d'eau pour éliminer toutes les boues et saletés accumulées collectées.
Clean with water jet for 20 to 30 minutes depending on the condition of the coolers. | Nettoyer au jet d'eau pendant 20 à 30 minutes en fonction de l'état des refroidisseurs.
After cleaning the coolers with water jet, drain the water from each passage of the coolers by using an air blower or fan. | Après avoir nettoyé les refroidisseurs au jet d'eau, vidanger l'eau de chaque passage des refroidisseurs à l'aide d'un ventilateur ou d'un souffleur.
If blower / fan is not available: drain the water from each passage of the coolers with compressed air at pressure of 5-6 bar. | Si un ventilateur/souffleur n'est pas disponible : éliminer l'eau de chaque passage des refroidisseurs avec de l'air comprimé à une pression de 5-6 bar.
7.5.2 Removing fan | 7.5.2 Dépose du ventilateur
To remove the fan out of the canopy, follow below instructions: | Pour déposer le ventilateur de l'enceinte, suivre les instructions ci-dessous :
Removing the fan | Dépose du ventilateur
Loosen three lock nuts and stud bolts (1). | Desserrer les trois contre-écrous et les goujons (1).
Remove two screws (2) located at the hinges side. | Déposer les deux vis (2) situées du côté des charnières.
Remove lock nuts and stud bolts (1) to remove the fan. | Déposer les contre-écrous et les goujons (1) pour déposer le ventilateur.
Take the fan out of the canopy compartment. | Sortir le ventilateur du compartiment du capot.
Remove the cover used during removing fan. | Déposer le couvercle utilisé lors de la dépose du ventilateur.
Suction filter (Air filter) | Filtre d'aspiration (filtre à air)
Remove the door panel to access the suction filter. | Déposer le panneau de porte pour accéder au filtre d'aspiration.
Unscrew the screw (1) and nut (2) to remove the suction filter drum (3). | Dévisser la vis (1) et l'écrou (2) pour déposer le tambour du filtre d'aspiration (3).
Lift the suction filter drum (3) with lifting rod. | Soulever le tambour du filtre d'aspiration (3) à l'aide d'une barre de levage.
Remove the nut and bolt (3) to remove suction filter element (4). | Déposer l'écrou et le boulon (3) pour déposer l'élément filtrant d'aspiration (4).
Replacing filter element | Remplacement de l'élément filtrant
Replace filter element (4) with new filter element. | Remplacer l'élément filtrant (4) par un élément filtrant neuf.
Reposition and fix the new filter with nut and bolt. | Repositionner et fixer le filtre neuf avec l'écrou et le boulon.
Reposition and fix the suction filter drum (3) with screw (1) and nut (2). | Repositionner et fixer le tambour du filtre d'aspiration (3) à l'aide de la vis (1) et de l'écrou (2).
Tighten the screws and nut to the correct tightening torque. | Serrer les vis et l'écrou au couple de serrage correct.
Problem solving | Résolution des problèmes
The following chart has been prepared indicating troubles, probable causes and remedies as a guide to assist in locating troubles: | Le tableau suivant a été préparé en indiquant les problèmes, les causes probables et les solutions à appliquer, il sert de guide pour la localisation des problèmes :
Compressor dose not start: | Le compresseur ne démarre pas :
Cooling water pressure low | Pression de l'eau de refroidissement faible
Set recommended cooling water flow | Régler le débit d'eau de refroidissement recommandé
Motor overloaded | Surcharge du moteur
Check electrical systems or compressor for overload | Vérifier l'absence de surcharge dans les circuits électriques ou le compresseur
Emergency stop push button pressed | Bouton-poussoir d'arrêt d'urgence enfoncé
Release the push button | Relâcher le bouton-poussoir
Noise in cylinder: | Bruit dans le cylindre :
Valve assembly not seated properly | L'ensemble vanne n'est pas correctement positionné
Check. | Contrôler.
Replace. | Remplacer.
Reassemble. | Remonter.
Leaking valve. | Fuite au niveau de la vanne.
Loose piston on rod. | Piston desserré sur la bielle.
Check piston nut for tightness. | Vérifier le serrage de l'écrou de piston.
Piston hitting head. | Le piston cogne la tête de raccordement.
Check bumping clearance and also tighten cross head nut, if required. | Vérifier le volume mort et serrer également l'écrou de crosse, si nécessaire.
Broken piston rings | Segments de piston cassés
Check; replace as necessary and hone score marks in cylinder bore. | Vérifier ; remplacer si nécessaire et affiner les repères dans l'alésage du cylindre.
Excess carbon on compressor valves: | Excédent de carbone sur les vannes du compresseur :
To long operation without cleaning | Utilisation prolongée sans nettoyage
Establish definite periods of cleaning. | Établir des périodes de nettoyage précises.
Piston rings stuck in grooves or worn out. | Segments de piston bloqués dans les rainures ou usés.
Clean or replace as required. | Nettoyer ou remplacer si nécessaire.
Air filter system is dirty. | Le système de filtre à air est sale.
Clean, repair or replace. | Nettoyer, réparer ou remplacer.
Safety valve popping: | Bruit sec de la soupape de sécurité :
Safety valve faulty | Soupape de sécurité défectueuse
Check for leakage. | Contrôler l'étanchéité.
Wrong setting | Mauvais réglage
Check for Air pressure at which safety valve blows. | Vérifier la pression d'air à laquelle la soupape de sécurité se déclenche.
Set safety valve to correct pressure. | Régler la soupape de sécurité à la pression correcte.
Compressor valve failure | Défaillance de la vanne du compresseur
Check compressor valves for leakage and check for broken piston rings. | Vérifier l'absence de fuite au niveau des vannes du compresseur et rechercher des segments de piston cassés.
No oil pressure recorded at gauge/ Elektronikon display when starting: | Aucune pression d'huile enregistrée sur le manomètre/l'écran Elektronikon au démarrage :
No oil in Frame | Pas d'huile dans le châssis
Fill to proper level. | Remplir jusqu'au niveau approprié.
Broken oil line | Conduite d'huile cassée
Repair or replace | Réparer ou remplacer
Clogged oil line | Conduite d'huile obstruée
Check and clean if necessary | Vérifier et nettoyer si nécessaire
Broken or defective oil pressure gauge | Manomètre d'huile cassé ou défectueux
Broken oil pump shaft | Arbre de pompe à huile cassé
Main bearing rotated | Roulement principal tourné
Check & refit or replace if necessary | Contrôler et reposer ou remplacer si nécessaire
Compressor crankcase knocks: | Bruit de cognement du carter du compresseur :
Loose crosshead pin, crankpin, bearings | Axe de crosse, maneton, roulements desserrés
Check and repair or replace if necessary. | Vérifier et réparer ou remplacer si nécessaire.
Lack of lubrication | Manque de lubrification
Check oil pressures and for choked line to part causing the knock. | Vérifier les pressions d'huile et la présence d'une conduite obstruée à l'origine du cliquetis.
Loose con-rod bolts | Boulons de bielle desserrés
Low air Pressure | Pression d'air faible
Low pressure suction or discharge | Aspiration ou décharge à pression faible
Repair or replace valves, valve leaking. | Réparer ou remplacer les vannes, fuite au niveau de la vanne.
Leaking pipe between cylinders and heat exchanger | Fuite au niveau du tuyau entre les cylindres et l'échangeur de chaleur
Tighten | Serrer
Worn cylinders or rings in low pressure cylinders | Cylindres ou segments usés dans les cylindres basse pression
Drain cocks open | Robinets de vidange ouverts
Close | Fermer
Suction air filter clogged | Filtre à air d'aspiration colmaté
Clean or replace | Le nettoyer ou le remplacer
Heat exchanger does not cool effectively | L'échangeur de chaleur ne refroidit pas efficacement
Dirt accumulation on combi cooler | Accumulation de saletés sur le refroidisseur combiné
Refer to section 7.4 cleaning the heat exchanger | Se reporter à la section 7.4 Nettoyage de l'échangeur de chaleur
Lubrication oil pressure drops | La pression d'huile de lubrification chute
Incorrect grade of oil | Qualité d'huile incorrecte
Use recommended grade of oil | Utiliser la qualité d'huile recommandée
Loose bearings due to wear | Roulements desserrés en raison de l'usure
A leaking or broken oil pipe | Tuyau d'huile qui fuit ou cassé
Tighten or replace | Serrer ou remplacer
Clogged inlet strainer at pump | Tamis d'admission obstrué au niveau de la pompe
Clean thoroughly | Nettoyer soigneusement
Defective gauge/sensor | Indicateur/capteur défectueux
Defective oil pump | Pompe à huile défectueuse
Defective relief valve | Soupape de surpression défectueuse
Oil filter clogged | Colmatage du filtre à huile
Replace cartridge oil filter | Remplacer le filtre à huile à cartouche
Failure to deliver air: | Absence de débit d'air :
Wore or broken valves | Vannes usées ou cassées
Defective unloading system | Système de décharge défectueux
Worn piston rings | Segments de piston usés
Insufficient capacity: | Capacité insuffisante :
Restricted suction line | Conduite d'aspiration obstruée
Check air flow to the cylinder, Clean the suction port, and filter. | Vérifier le débit d'air vers le cylindre, nettoyer l'orifice d'aspiration et le filtre.
Dirty air filter | Filtre à air sale
Clean the air filter | Nettoyer le filtre à air
Worn or broken valves | Vannes usées ou cassées
Excessive system leakage | Fuite excessive du circuit
Check and repair or replace if necessary | Vérifier et réparer ou remplacer si nécessaire
Check and correct | Contrôler et corriger.
Speed incorrect | Vitesse incorrecte
Check speed and consult Atlas Copco | Vérifier la vitesse et consulter Atlas Copco
Compressor running gear overheats: | Surchauffe du train de roulement du compresseur :
Inadequate oil level | Niveau d'huile insuffisant
Oil quality | Qualité de l'huile
Compressor cylinder overheats: | Surchauffe du cylindre du compresseur :
Wore or broken valve | Vanne usée ou cassée
Check and replace if necessary. | Contrôler et remplacer si nécessaire.
Belt tension and alignment | Tension et alignement des courroies
Realign belts | Réaligner les courroies
Compressor vibrates: | Le compresseur vibre :
Uneven floor level | Sol irrégulier
Check speed | Vérifier la vitesse
Loose flywheel pulley | Poulie de volant desserrée
Tighten. | Serrer.
Loose motor or rotor shaft | Moteur ou arbre de rotor desserré
Worn out AVMs | Usure des AVM
Discharge air temperature high: | Température d'air de décharge élevée :
Worn or broken valve | Vanne usée ou cassée
Check and replace if necessary | Contrôler et remplacer si nécessaire
Inadequate cooling water quality | Qualité de l'eau de refroidissement inadaptée
Check and adjust cooling water flow | Vérifier et régler le débit d'eau de refroidissement
Worn out rings | Anneaux usés
Cooling water discharge temperature high: | Température de décharge de l'eau de refroidissement élevée :
Air lock | Blocage de l'air
Remove air lock | Éliminer le blocage de l'air
Water passage block | Bloc de passage d'eau
Check and take corrective action | Vérifier et prendre les mesures correctives nécessaires
Motor fails to start: | Le moteur ne démarre pas :
Check valve opening | Vérifier l'ouverture de la vanne
Incorrect electrical characteristics | Caractéristiques électriques incorrectes
Check electric connections | Vérifier les connexions électriques
Motor too small | Moteur trop petit
Excessive belt tension | Tension des courroies excessive
Voltage low | Tension faible
Motor overload relay tripped | Relais de surcharge du moteur déclenché
Check and correct settings | Vérifier et corriger les paramètres
Motor overheats: | Surchauffe du moteur :
Inadequate bearing temperature | Température de roulement inadaptée
Check and apply adequate quantity of grease | Vérifier et appliquer une quantité adéquate de graisse
Check electric connection | Vérifier la connexion électrique
Valves overheat: | Surchauffe des vannes :
Technical data | Données techniques
Compressor data | Données des compresseurs
Unit | Unité
Value | Valeur
Model | Modèle
ZP 55 VSD (HX Block) | ZP 55 VSD (bloc HX)
Medium | Moyenne
Air | Air
Number of stages | Nombres d'étages
Minimum inlet pressure | Pression d'entrée minimum
bar | bar
Maximum discharge pressure | Pression de décharge maximum
Refer data plate on compressor | Se reporter à la plaque signalétique du compresseur
Compressor output | Puissance du compresseur
Power consumption | Consommation d'énergie
Compressor oil type | Type d'huile pour compresseur
Atlas Copco recip lube oil | Huile de lubrification Recip Oil Atlas Copco
Pressure drop over air filter | Perte de charge du filtre à air
Below 0.044 | Inférieur à 0,044
psi | psi
°C | °C
°F | °F
1st Stage Intercooler Outlet temperature | Température de sortie du refroidisseur intermédiaire - 1er étage
Specific readings | Relevés spécifiques
Motor Speed | Vitesse du moteur
rpm | tr/min
above 0.8 | Au-dessus de 0,8
below 4.6 | inférieure à 4,6
Overload relay setting | Réglage du relais de surcharge
7.8 A | 7,8 A
Coolant % (For air cooled varients) | % de fluide de refroidissement (pour les modèles à refroidissement par air)
Coolant consist of 85% distilled water + 15% glycol/radiator coolant (suitable for Automobile Radiator) | Le fluide de refroidissement se compose de 85 % d'eau distillée + 15 % de glycol/fluide de refroidissement de radiateur (adapté au radiateur automobile)
Compressor model | Modèle de compresseur
Cooling fan motor 1 | Moteur du ventilateur 1
kW | kW
Quantity of coolant required (*) | Quantité de fluide de refroidissement requise (*)
60 Lit. | 60 litres
Approx. | Après environ
Storage | Entreposage
To keep the compressor unit in best working condition, store the unit correctly. | Pour conserver le compresseur en bon état de fonctionnement, in convient de l'entreposer correctement.
Improper storage of the compressor can lead to rusting and other damage that may affect the compressor's performance. | Un entreposage incorrect du compresseur peut induire de la rouille et d'autres dommages susceptibles d'affecter ses performances.
Storage maintenance procedures | Procédures d'entretien pendant l'entreposage
Carry out following storage maintenance on the compressor unit. | Effectuer l'entretien pendant l'entreposage suivant sur le compresseur.
Compressor unit in standstill condition without commissioning | Compresseur à l'arrêt sans mise en service
Ensure the multiple silica gel bags are placed within the unit at different location and also in the cabinet. | S'assurer que les sachets de gel de silice sont placés à un emplacement différent dans l'unité, ainsi que dans l'armoire.
Turn the crankshaft or coupling 4 to 5 times by hand once in a week. | Tourner le vilebrequin ou l'accouplement 4 à 5 fois à la main, une fois par semaine.
Store the unit in a clean, dry, well ventilated warehouse. | Entreposer l'unité dans un lieu propre, sec et bien ventilé.
Stand the unit upright in its crate or on the pallet. | Placer l'unité en position verticale dans sa caisse ou sur la palette.
Ensure there is no source of vibrations nearby for example vibrations coming up through the floor can have damaging effect on the bearings long-term. | S'assurer qu'aucune source de vibrations à proximité, comme des vibrations provenant du sol, n'est susceptible d'endommager les roulements à long terme.
Inspect the unit once a month. | Inspecter l'unité une fois par mois.
Compressor unit commissioned but not in operation (For maximum 6 months) | Compresseur mis en service, mais non opérationnel (pendant 6 mois maximum)
Drain out the water from compressor unit. | Vidanger l'eau du compresseur.
Store the unit in a clean, dry, well ventilated room. | Entreposer l'unité dans une pièce propre, sèche et bien ventilée.
The compressor unit is now ready for storage for maximum 6 months. | Le compresseur est maintenant prêt à être entreposé pendant 6 mois au maximum.
The storage period remains valid provided that the ambient conditions remain normal (meaning no excesses of heat, cold, or high humidity). | La période d'entreposage reste valable tant que les conditions ambiantes restent normales (ce qui signifie, pas d'excès de chaleur, de froid ou d'humidité élevée).
Compressor unit commissioned but not in operation (For longer than 6 months) | Compresseur mis en service, mais non opérationnel (pendant plus de 6 mois)
Proceed as above. | Procéder comme ci-dessus.
Drain the condensate (if present) completely using pressurized air. | Purger complètement les condensats (le cas échéant) à l'aide d'air sous pression.
Place Silica pouch/apply Teflon spray in all valve pockets. | Placer un sachet de silice/appliquer un spray au téflon dans toutes les chambres de vanne.
Cover nozzle openings to avoid air entry. | Couvrir les orifices des gicleurs pour éviter toute pénétration d'air.
Moisture present in the intercooler/ aftercooler compartment during storage will be detrimental to the condition of the compressor stages. | L'humidité présente dans le compartiment du refroidisseur intermédiaire/refroidisseur final pendant l'entreposage peut nuire à l'état des étages du compresseur.
Follow storage instructions mentioned in below sections for motor storage and AVM protection. | Suivre les instructions d'entreposage mentionnées dans les sections ci-dessous pour l'entreposage du moteur et la protection AVM.
Close the doors of the unit. | Fermer les portes de l'unité.
Cover the roof with plastic sheet to avoid ingression of dust and moisture. | Couvrir le toit avec une bâche en plastique pour éviter toute infiltration de poussière et d'humidité.
Motor storage instructions | Instructions d'entreposage du moteur
Ensure motors are stored in a place with an ambient range of 20°C to 45°C. | S'assurer que les moteurs sont entreposés dans un endroit dont la température ambiante est comprise entre 20 °C et 45 °C.
Ensure motor is stored under shade. | S'assurer que le moteur est entreposé à l'ombre.
Ensure that the stored motor does not receive any harmful vibration. | S'assurer que le moteur entreposé ne subit aucune vibration nuisible.
Ensure no water drips on motor and the no water logging under the motor. | S'assurer qu'il n'y a pas d'écoulement d'eau sur le moteur et d'épanchement d'eau sous le moteur.
Energise heaters, if fitted. | Activer les réchauffeurs, le cas échéant.
Ensure all plugs originally provided are in place (for example cable entry, hole plugs, drain plugs and fan cover, greasing hole plug for TEFC motors). | S'assurer que tous les bouchons fournis à l'origine sont en place (par exemple, entrée de câble, bouchons d'orifice, bouchons de vidange et couvercle de ventilateur, bouchon d'orifice de graissage pour moteurs TEFC).
Periodic requirement | Exigence périodique
Rotate shaft once in a week | Faire tourner l'arbre une fois par semaine
Check insulation resistance after every three months. | Contrôler la résistance d'isolation tous les trois mois.
If insulation resistance is less than 10 M Ohm, dry out. | Si la résistance d'isolation est inférieure à 10 Mégohms, sécher.
AVM protection for long storage of machine | Protection AVM pour entreposage prolongé de la machine
The polymer used for the buffer is natural rubber molded. | Le polymère utilisé pour l'amortisseur est du caoutchouc naturel moulé.
The shore hardness of molded product is 50-55° A scale. | La dureté Shore du produit moulé est de 50 à 55° de l'échelle A.
The metallic components are painted (base Plate) and top cover is zinc passivated to avoid corrosion. | Les composants métalliques sont peints (plaque de base) et le couvercle supérieur est zingué pour éviter la corrosion.
All the AVM?s are tested for deflection before dispatch. | Tous les AVM sont soumis à des tests de déflexion avant expédition.
As the buffers are manufactured in NR, it should be stored in warehouse (not open to sunlight). | Les amortisseurs étant fabriqués en caoutchouc naturel, ils doivent être stockés dans un entrepôt (non soumis à la lumière du soleil).
The shelf life of the AVM should not exceed more than 6 months. | La durée de conservation de l'AVM ne doit pas dépasser 6 mois.
The working life of the buffer is minimum 2 to 3 years. | La durée de vie de l'amortisseur est comprise entre 2 et 3 ans.
The buffer should be avoided for oil contamination. | L'amortisseur doit être évité en cas de contamination de l'huile.
If the product is not subjected to operation, the ageing process by which natural rubber grades are exposed over a period of time to the attack of oxygen, ozone and ultraviolet light. | Si le produit n'est pas utilisé, les processus de vieillissement par lequel le caoutchouc naturel évolue sont exposés sur une période prolongée à l'attaque de l'oxygène, de l'ozone et de la lumière ultraviolette.
Under these conditions cracks are developed on the exposed surfaces. | Dans ces conditions, des fissures se développent sur les surfaces exposées.
Hence it is advised to store the material in closed environment. | Il est donc conseillé de stocker le matériau dans un environnement fermé.
For natural rubber, there is no protective system to overcome this problem. | Pour le caoutchouc naturel, il n'y a pas de système de protection pour résoudre ce problème.
Largely the ageing effects can be witnessed by rubbing the exposed surface and if surface loses the particles, then it is advised not to put the product under operation. | On peut en grande partie constater les effets du vieillissement en frottant la surface exposée. Si la surface perd les particules, il est conseillé de ne pas mettre le produit en fonctionnement.
Atlas Copco recommends to check AVM condition, if the machine not commissioned after 6 months of dispatch and remain as it is in box. | Atlas Copco recommande de vérifier l'état de l'AVM si la machine n'est pas mise en service dans les 6 mois après l'expédition et qu'elle reste dans son emballage.
And replace the AVM, if white powder or crack seen on AVM. | Remplacer l'AVM si de la poudre blanche ou une fissure apparaît dessus.
Documentation | Documentation
Declaration of conformity | Déclaration de conformité
APPENDIX 1 - Service diagram | ANNEXE 1 - Schéma électrique
We stand by our responsibilities towards our customers, towards the environment and the people around us. | Nous assumons nos responsabilités à l'égard de nos clients, de lenvironnement et des personnes qui nous entourent.
We make performance stand the test of time. | Pour nous, la performance doit être durable.
This is what we call - Sustainable Productivity. | C'est ce que nous appelons la productivité responsable.
Atlas Copco (India) Ltd. | Atlas Copco (Inde) Ltd.
Sveanagar, Mumbai - Pune Road, | Sveanagar, Mumbai - Pune Road,
Dapodi, Pune 411012 | Dapodi, Pune 411012
. | .
1903475895 / 2019 - 09 Atlas Copco (India) Ltd. All rights reserved. | 1903475895 / 2019 - 09 Atlas Copco (Inde) Ltd. Tous droits réservés.
Designs and specifications are subject to change without notice or obligation. | Les dessins et spécifications sont susceptibles d'être modifiés sans préavis ni obligation.
Made of high grade S.G. | Fabriquée en fer au graphite sphéroïdal de qualité supérieure,
Iron, it has low inertia along with low friction cross-slides that ensure perfect running of cross head. | elle présente une faible inertie ainsi que des coulisseaux transversaux à faible frottement qui assurent le fonctionnement parfait de la crosse.
Its value should not be less than 1 mega ohm per rated kilovolt of the machine plus 1 mega ? subject to a minimum of 2 mega ?, when cold. | Sa valeur ne doit pas être inférieure à 1 mégohm par kilovolt nominal de la machine, plus 1 mégohm sous réserve d'un minimum de 2 mégohms, à froid.
The high grade S.G. | Le vilebrequin et les fusées en graphite sphéroïdal/
/ forged iron crankshaft and journals duly ground and polished ensure a long life of bearings. | fer forgé de qualité supérieure, dûment rectifiés et polis, assurent une longue durée de vie des roulements.
ZP 55 VSD | ZP 55 VSD
Ref1 + 0,40 = | Ref1 + 0,40 =
Ejection of fluid: | Éjection de liquide :
450 With oil | 450 avec de l'huile
0.25 to 0.55 | 0,25 à 0,55
Check for wear & replace | Vérifier l'absence d'usure et remplacer
9.2 To 12.2 | 9,2 à 12,2
Stroke | Course
Atlas Copco (India) Ltd. | Atlas Copco (India) Ltd.
Sveanagar, Dapodi | Sveanagar, Dapodi
Pune 411 012 | Pune 411 012
Telephone : | Téléphone :
+91 - 20 - 3985 2100/39852440 | + 91 - 20 - 3985 2100/39852440
Fax : | Fax :
+91 - 20 - 3985 2540 | + 91 - 20 - 3985 2540
Website : www.atlascopco.in | Site Web : www.atlascopco.in
Registered Office : | Siège social :
Pune 411 012, Maharashtra | Pune 411 012, Maharashtra
Reach us @ 1800 200 0030 | Nous joindre : 1800 200 0030
CIN: | CIN :
PAN no. is: | N° PAN :
EU DECLARATION OF CONFORMITY | DÉCLARATION DE CONFORMITÉ UE
We, Atlas Copco India Limited, declare under our sole responsibility, that the product | Nous, Atlas Copco India Limited, déclarons sous notre seule responsabilité, que le produit
Machine name : | Nom de la machine :
Air Compressor | Compresseur dair
Machine type : | Type de machine :
Which falls under the provisions of article 12.2 of the EC Directive 2006/42/EC on the approximation of the laws of the Member States relating to machinery, is in conformity with the relevant Essential Health and Safety Requirements of this directive. | relevant des dispositions de l'article 12.2 de la directive européenne 2006/42/CE concernant le rapprochement des législations des États membres relatives aux machines, est conforme aux exigences essentielles de santé et de sécurité stipulées dans cette directive.
The machinery complies also with the requirements of the following directives and their amendments as indicated. | La machine est également conforme aux exigences des directives suivantes et de leurs amendements comme indiqué.
Directive on the approximation of laws of the Member States relating to | Directive relative au rapprochement des législations des États membres concernant
Harmonized and/or Technical Standards used | Normes harmonisées et/ou techniques utilisées
Attmnt | Amendement
a. a. | a. a.
ASME BPVC SEC VIII div 1 : | ASME BPVC SEC. VIII div. 1 :
ASME B31.3 ED 2016 | ASME B31.3 ED 2016
2006/42/EC | 2006/42/CE
EN 60204-1: | EN 60204-1 :
Simple pressure vessel | Réservoir de pression simple
2014/30/EU | 2014/30/UE
EN 61000-6-2: | EN 61000-6-2 :
2007+A1:2011 | 2007+A1:2011
EN 60204-1 : | EN 60204-1 :
2006 / AC:2010 | 2006/AC:2010
Ecodesign, energy-related products | Écoconception, produits liés à l'énergie
Radio Equipment Directive | Directive relative aux équipements radioélectriques
ROHS Directive | Directive ROHS
The harmonized and the technical standards used are identified in the attachments hereafter | Les normes harmonisées et techniques utilisées sont décrites dans les documents joints à la présente déclaration
Atlas Copco Airpower N.V. is authorized to compile the technical file. | Atlas Copco Airpower N.V. est autorisée à constituer le dossier technique.
2024-09-10 | 2024-09-10
111213 | 111213
Engineering | Ingénierie
Amol Alulkar | Amol Alulkar
Engineering Manager | Directeur de l'ingénierie
Rupeshkumar Rambuddi | Rupeshkumar Rambuddi
Manufacturing Manager | Directeur de la fabrication
Pune, India | Pune, Inde
The technical file for the machinery is available from: | Le dossier technique de la machinerie est disponible auprès de :
Atlas Copco Airpower N.V. | Atlas Copco Airpower N.V.
Pressure Equipment Directive 2014/68/EU | Directive relative aux équipements sous pression 2014/68/UE
Conformity assessments followed: | Évaluations de conformité suivies :
See table T.1 | Voir le tableau T.1
a. Category | a. Catégorie
b. Applicable | b. Applicable
c. Module | c. Module
d. Notified body | d. Organisme notifié
e. Reference certificate | e. Certificat de référence
Article 4.3 | Article 4.3
See T.2 (c) | Voir T.2 (c)
I, integrated into the machine | I, intégration dans la machine
See T.2 (b) | Voir T.2 (b)
0045/202/9070/Z/00287/19/D/001(00) | 0045/202/9070/Z/00287/19/D/001(00)
Notified Body number : | Numéro de l'organisme notifié :
TUV NORD Systems GmbH & Co.KG | TUV NORD Systems GmbH & Co.KG
Grobe Bahnstrabe 31 | Grobe Bahnstrabe 31
22525, Hamburg, Germany | 22525, Hambourg, Allemagne
2 Description of the pressure equipment constituting the assembly : see table T.2 | 2 Description de l'équipement sous pression constituant l'ensemble : voir tableau T.2
Equipment, subject to the Simple Pressure Vessel directive 2014/29/EU , is excluded from 2014/68/EU according article 1.2 (c). | L'équipement visé par la directive 2014/29/UE relative aux réservoirs de pression simples est exclu du champ d'application de la directive 2014/68/UE conformément à l'article 1.2 (c).
This equipment is integrated into the machine and falls under the exclusion of article 1.2 (f)(i) of Pressure Equipment Directive 2014/68/EU. | Cet équipement est intégré dans la machine et est exclu de l'article 1.2 (f)(i) de la directive relative aux équipements sous pression 2014/68/UE.
c. Equipment of article 4.3 of 2014/68/EU is subject to sound engineering practice | c. L'équipement visé à l'article 4.3 de la directive 2014/68/UE doit être conçu et fabriqué conformément aux bonnes pratiques techniques.
h.Cat.I and higher | h.Cat.I et supérieure
d. Equipment | d. Équipement
g. Declaration of conformity attached (including conformity assessment procedure followed, identification of standards) | g. Déclaration de conformité jointe (notamment la procédure d'évaluation de conformité utilisée et l'identification des normes)
e. Description and/or f.Part number | e. Description et/ou f.Référence
i. Safety accessoires | i. Accessoires de sécurité
1ST STAGE SAFETY VALVE (1903044413) | SOUPAPE DE SÉCURITÉ DE 1ER ÉTAGE (1903044413)
see annex | voir annexe
2ND STAGE SAFETY VALVE(1903044513) | SOUPAPE DE SÉCURITÉ DE 2E ÉTAGE (1903044513)
3RD STAGE SAFETY VALVE(1903044613) | SOUPAPE DE SÉCURITÉ DE 3E ÉTAGE (1903044613)
Vessels | Réservoirs
MOISTURE SEPARATOR (1903661801) | SÉPARATEUR D'HUMIDITÉ (1903661801)
AFTERCOOLER (1903635011) | REFROIDISSEUR FINAL (1903635011)
COMBICOLER (1903634911) | REFROIDISSEUR COMBINÉ (1903634911)
k. | k.
INTERCOOLER-II OUTLET M-HOSE | FLEXIBLE M. DE SORTIE DE REFROIDISSEUR INTERMÉDIAIRE II
AFTERCOOLER INLET M-HOSE(1903676407) | FLEXIBLE M. D'ADMISSION DE REFROIDISSEUR FINAL (1903676407)
2ND DISCH BOTTLE TO M-HOSE(1903676607) | 2E BOUTEILLE DE DÉCHARGE VERS LE FLEXIBLE M. (1903676607)
A/C TO MOISTURE SEPARATOR(1903676707) | A/C VERS LE SÉPARATEUR D'HUMIDITÉ (1903676707)
l. | l.
Pressure accessoires | Accessoires de pression
VALVE NON RET.(1903038213) | CLAPET ANTI-RETOUR (1903038213)
Harmonised standards used : see front page of Declaration and table T.2 (g). | Normes harmonisées utilisées : voir la première page de la présente déclaration et le tableau T.2 (g).
National technical standards and specifications used: see table | Normes et spécifications techniques nationales utilisées : voir tableau
Machinery Safety Directive 2006/42/EC | Directive relative à la sécurité des machines 2006/42/CE
Harmonised standards used?: | Normes harmonisées utilisées :
National technical standards and specifications used : | Normes et spécifications techniques nationales utilisées :
Low Voltage Equipment Directive 2014/35/EU | Directive relative aux équipements basse tension 2014/35/UE
a. Component Description | a. Description des composants
d.Declaration of conformity attached | d.Déclaration de conformité jointe
(including conformity assessment procedure followed, identification of standards) | (y compris la procédure d'évaluation de la conformité utilisée, l'identification des normes)
b. Description and/or c. Part number | b. Description et/ou c. Référence
Main motor (1903081812) | Moteur principal (1903081812)
Combicooler Fan Motor (1903261611) | Moteur de ventilateur de refroidisseur combiné (1903261611)
Aftercooler Fan Motor (1903261511) | Moteur de ventilateur de refroidisseur final (1903261511)
Cooling Water Pump (1903261711) | Pompe à eau de refroidissement (1903261711)
All other electrical components are CE  approved catalogue components. | Tous les autres composants électriques sont des composants du catalogue approuvés CE.
See table | Voir le tableau
National technical standards and specifications used : see table | Normes et spécifications techniques nationales utilisées : voir le tableau
Electromagnetic Compatibility Directive 2014/30/EU | Directive relative à la compatibilité électromagnétique 2014/30/UE
Ecodesign Directives: | Directives relatives à l'éco-conception :
Energy-relating products 2009/125/EC | Produits liés à l'énergie 2009/125/CE
Commission Regulation: | Réglementation de la commission :
Eco-design for Fan & Motor | Éco-conception pour ventilateur et moteur
All involved components are in conformity with the relevant commission regulations implementing the eco-design requirements, mentioned hereafter. | Tous les composants concernés sont conformes à la réglementation applicable de la commission appliquant les exigences en matière d'éco-conception mentionnées ci-après.
Commission regulation | Réglementation de la commission
Ecodesign requirements | Exigences en matière d'écoconception
Harmonised and/or Technical Standards used | Normes harmonisées et/ou techniques utilisées
EU 327/2011 | UE 327/2011
Electrical Motor | Moteur électrique
EN 60034-1 :2010 | EN 60034-1:2010
EN 60034-2-1:2007 | EN 60034-2-1:2007
EN 60034-12:2002/A1:2007 | EN 60034-12:2002/A1:2007
EN 60034-30 :2009 | EN 60034-30:2009
Eco design for Waterpump | Éco-conception pour pompe à eau
Radio Equipment Directive 2014/53/EU | Directive relative aux équipements radioélectriques 2014/53/UE
a. Component | a. Composant
d. Declaration of conformity attached (including conformity assessment procedure followed, identification of standards) | d.Déclaration de conformité jointe (y compris la procédure d'évaluation de la conformité utilisée, l'identification des normes)
b. Description and/or c. Part number | b. Description et/ou c. Référence
Connectivity Device (2230160010) | Dispositif de connectivité (2230160010)
National technical standards and specifications used : see table | Normes et spécifications techniques nationales utilisées : voir tableau
Products physically damaged in shipment or due to neglect during storage or otherwise without fault of Atlas Copco. | Les produits physiquement endommagés pendant le transport ou en raison d'une négligence pendant le stockage ou autre, sans faute d'Atlas Copco.
The warranty is invalid if the purchaser does not immediately take steps to notify Atlas Copco of any defect or malfunction to prevent the fault becoming more serious and causing damage. | La garantie n'est pas valable si l'acheteur ne prend pas immédiatement les mesures nécessaires pour informer Atlas Copco de tout défaut ou dysfonctionnement, afin d'éviter que le défaut ne devienne plus grave et ne provoque des dommages.
10 If compressed air is used in the food industry and more specifically for direct food contact, Atlas Copco recommends, for optimal safety, the use of certified Class 0 compressors in combination with appropriate filtration depending on the application. | 10 Si de l'air comprimé est utilisé dans l'industrie alimentaire et, plus spécifiquement, pour le contact direct avec des aliments, Atlas Copco recommande, pour une sécurité optimale, d'utiliser des compresseurs certifiés Classe 0 en association avec une filtration appropriée en fonction de l'application.
Please contact your Atlas Copco customer center for advice on specific filtration. | Contactez le Pôle Services Clients Atlas Copco pour obtenir des conseils spécifiques sur la filtration.
The compressor package is provided with two step Pneumatic Capacity Control System? comprising of 3 way solenoid valve operated by pressure transmitter / switch, actuating at delivery pressure (receiver pressure). | L'ensemble compresseur est équipé d'un « système de contrôle de la capacité pneumatique » en deux étapes, qui comprend une électrovalve à 3 voies actionnée par un interrupteur/transmetteur de pression actionné par la pression de sortie (pression du réservoir).
Whenever required following remote emergency switch or emergency switch with 600000 b10D value to be used. | Chaque fois que cela est nécessaire à la suite de l'arrêt d'urgence à distance ou de l'arrêt d'urgence avec la valeur à utiliser 600000 B10D.
Outer diameter of the actuating element: | Diamètre extérieur de l'élément de manuvre :
Pull-to-unlatch mechanism | Mécanisme de languette de déverrouillage
Contact Module | Module de contact
Number of NC contacts: | Nombre de contacts NC :
Type of electrical connection: screw-type terminals | Type de connexion électrique : bornes à vis
The compressor package can be lifted using slings, forklift. | L'ensemble compresseur peut être soulevé à l'aide d'élingues ou d'un chariot élévateur.
Consult Atlas Copco. | Consultez Atlas Copco.
The unit complies with class A limits for radiated emission according to EN 55011 (1998). | La machine est conforme aux limites de Classe A pour la radiation de la norme EN 55011 (1998).
Contamination levels (EN 60721-3-3). | Niveaux de contamination (EN 60721-3-3).
Contamination levels (ambient) according to IEC 60721-3-3 | Niveaux de contamination (température ambiante) conformément à la norme IEC 60721-3-3
Conductive dust, moisture condensation, oil mist, formation of ice, water drops, water splashes and water jets are not permissible (EN 60204 Part 1). | Les poussières conductrices, la condensation d'humidité, les vapeurs d'huile, la formation de glace, les gouttes d'eau et les jets d'eau ne sont pas autorisés (EN 60204 partie 1).
Its value should not be less than 1 mega ohm per rated kilovolt of the machine plus 1 mega ? subject to a change to 2 mega ?, when cold. | Sa valeur ne doit pas être inférieure à 1 mégaohm par kilovolt nominal de la machine, plus 1 méga ? sous réserve d'un minimum de 2 méga ?, à froid.
Repairs in the start-up cabinet and the control cabinet may only be executed by Atlas Copco. | Les réparations réalisées dans l'armoire de démarrage et l'armoire de commande ne peuvent être effectuées que par Atlas Copco.
Two bush type bearings on drive end side and one on non-drive end side are interference fit. | Deux roulements de type bague du côté entraînement et un du côté non-entraînement sont à ajustement avec interférence.
Overload MCB setting | Réglage du MCB de surcharge
Serial number : | Numéro de série :
b. | b.
Machinery safety | Sécurité des machines
EN ISO 12100 : | EN ISO 12100 :
c. | c.
e. | e.
Low voltage equipment | Équipement basse tension
f. | f.
Ecodesign, energy-using products | Écoconception, produits consommateurs d'énergie
g. | g.
h. | h.
Conformity of the specification to the directives | Conformité de la spécification aux directives
Conformity of the product to the specification and by implication to the directives | Conformité du produit à la spécification et, par conséquent, aux directives
Issued by | Émis par
Manufacturing | Production
Place | Lieu
Name: | Nom :
Address: | Adresse :
Table T.1 | Tableau T.1
j. | j.
TO COOLER | VERS LE REFROIDISSEUR
See front page of Declaration | Voir la première page de la présente déclaration
Harmonised standards used : | Normes harmonisées utilisées :
Energy-using products 2005/32/EC | Produits consommateurs d'énergie 2005/32/CE
Fans driven by motors with an electric input between 125 W and 500 kW | Ventilateurs entraînés par des moteurs dotés d'une puissance électrique comprise entre 125 W et 500 kW
640/2009 | 640/2009
Pressure equipment | Équipements sous pression
B-2610 Wilrijk-Antwerp | B-2610 Wilrijk-Antwerp
Contains: Carbon?The nominal quantity of the substance or mixture in the package where this is being made available to the general public, unless this quantity is specified elsewhere on the package | Contient : carbone?The nominal quantity of the substance or mixture in the package where this is being made available to the general public, unless this quantity is specified elsewhere on the package
Oil-injected rotary screw compressors | Compresseurs rotatifs à vis lubrifiées
QSI 50, QSI 60 (Fixed Speed) | QSI 50, QSI 60 (vitesse fixe)
QGV 40, QGV 50, QGV 60 (VSD) | QGV 40, QGV 50, QGV 60 (VSD)
Revision Number: | Numéro de révision :
Date of Publication: | Date de publication :
Reliability You Trust. | Reliability You Trust.
www.quincycompressor.com | www.quincycompressor.com
http://www.quincycompressor.com | http://www.quincycompressor.com
Please read the following instructions carefully before start up or performing maintenance in your compressor. | Lire attentivement les instructions suivantes avant de mettre le compresseur en service ou d'en effectuer la maintenance.
This manual contains important safety information and should be made available to all personnel who operate and/or maintain this product. | Ce manuel contient des informations importantes sur la sécurité et doit être mis à la disposition de tous les membres du personnel qui utilisent et/ou entretiennent ce produit.
Updated instructions books can be found at www.quincycompressor.com/ | Les manuels d'instructions mis à jour sont disponibles sous www.quincycompressor.com/
http://www.quincycompressor.com/ | http://www.quincycompressor.com/
Royal Blue Warranty | Garantie Royal Blue
Seller warrants products of its own manufacture against defects in workmanship and materials under normal use and service, as follows: | Le vendeur garantit les produits de sa propre fabrication contre les défauts de fabrication et de matériaux dans le cadre d'une utilisation et d'un service normaux, comme suit :
Packaged Compressors- Twelve (12) months from date of start-up or eighteen (18) months from date of shipment from the factory, whichever occurs first. | Compresseurs emballés- Douze (12) mois à compter de la date de démarrage ou dix-huit (18) mois à compter de la date d'expédition de l'usine, selon la première éventualité.
Airend on Packaged Compressors (for service at full-load pressure at or below 150 psig) - Ten years (120 months) from date of start up (not to exceed 126 months from date of shipment from the factory). | Bloc compresseur sur compresseurs emballés (pour le service à une pression à charge totale inférieure ou égale à 150 psig) - Dix ans (120 mois) à partir de la date de mise en service (ne doit pas dépasser 126 mois à partir de la date d'expédition de l'usine).
Airend on Packaged Compressors (for service at full-load pressure above 150 psig)  Twelve (12) months from date of start-up or twenty- four (24) months from date of shipment from the factory, whichever occurs first. | Bloc compresseur sur compresseurs emballés (pour le service à une pression à charge totale supérieure à 150 psig) - Douze (12) mois à partir de la date de démarrage ou vingt-quatre (24) mois à partir de la date d'expédition de l'usine, selon la première éventualité.
Five (5) and ten (10) year Extended Airend Warranties are available on 150 psig full-load pressure airends. | Des garanties prolongées de cinq (5) et dix (10) ans sont disponibles sur les blocs compresseurs à pression de charge totale de 150 psig.
Air/Fluid Reservoir Tanks- Five years (60 months) from date of start up (not to exceed 66 months from date of shipment), including parts and labor. | Réservoirs air/fluide- Cinq ans (60 mois) à compter de la date de mise en service (ne pas dépasser 66 mois à compter de la date d'expédition), pièces et main-d'uvre comprises.
In the event of a reservoir tank failure, the parts and labor coverage is limited to the reservoir tank itself and does not cover the separator element(s) or loss of fluid. | En cas de défaillance d'un réservoir, la couverture des pièces et de la main-d'uvre est limitée au réservoir lui-même et ne couvre pas le ou les éléments de séparation ni la perte de fluide.
Air and Fluid Heat Exchangers - Five years (60 months) from date of start up (not to exceed 66 months from date of shipment), including parts and labor for the first twelve (12) months, parts only after twelve (12) months. | Échangeurs de chaleur air et fluide - Cinq ans (60 mois) à compter de la date de mise en service (ne pas dépasser 66 mois à compter de la date d'expédition), y compris pièces et main-d'uvre pendant les douze (12) premiers mois, pièces seulement après douze (12) mois.
In the event of a heat exchanger failure, the parts and labor coverage is limited to the heat exchanger itself and does not cover the loss of fluid. | En cas de défaillance d'un échangeur de chaleur, la couverture des pièces et de la main-d'uvre est limitée à l'échangeur de chaleur lui-même et ne couvre pas la perte de fluide.
Drive Motors- Five years (60 months) from date of start up (not to exceed 66 months from date of shipment), including parts and labor. | Moteurs d'entraînement - Cinq ans (60 mois) à compter de la date de mise en service (ne pas dépasser 66 mois à compter de la date d'expédition), y compris pièces et main-d'uvre.
Royal Blue warranty does not cover medium voltage (above 575 volt, 3 phase) or customer specified motors. | La garantie Royal Blue ne couvre pas les moteurs à moyenne tension (au-dessus de 575 volts, triphasés) ou les moteurs spécifiés par le client.
Before any motor repairs or replacements are performed, the factory must be contacted at the time of failure in order to approve any further action. | Avant toute réparation ou remplacement de moteur, l'usine doit être contactée au moment de la panne afin d'approuver toute action ultérieure.
Drive Coupling Elements- Five years (60 months) from date of start up (not to exceed 66 months from date of shipment), including parts and labor. | Éléments d'accouplement d'entraînement- Cinq ans (60 mois) à compter de la date de mise en service (ne pas dépasser 66 mois à compter de la date d'expédition), y compris pièces et main-d'uvre.
(Machine must be installed and operated in accordance with the Operators Manual.) | (La machine doit être installée et utilisée en conformité avec le manuel de l'opérateur.)
Variable Speed Drives (if applicable) - Five years (60 months) from date of start up (not to exceed 66 months from date of shipment), including parts & labor for the first year (12 months), parts only for the remainder of the warranty period. | Entraînements à vitesse variable (si applicable) - Cinq ans (60 mois) à compter de la date de mise en service (ne pas dépasser 66 mois à compter de la date d'expédition), pièces et main-d'uvre comprises pour la première année (12 mois), pièces uniquement pour le reste de la période de garantie.
Unit must be installed indoors in a well ventilated environment. | La machine doit être installée à l'intérieur dans un environnement bien aéré.
Remanufactured Airend- Twelve (12) months from date of shipment from the factory. | Bloc compresseur reconditionné- Douze (12) mois à partir de la date d'expédition de l'usine.
Parts - Ninety (90) days from date of Distributor sale or one (1) year from date of factory shipment. | Pièces - Quatre-vingt-dix (90) jours à compter de la date de vente du distributeur ou un (1) an à compter de la date d'expédition de l'usine.
With respect to products not manufactured by Seller, Seller will, if practical, pass along the warranty of the original manufacturer. | En ce qui concerne les produits non fabriqués par le vendeur, le vendeur transmettra, si possible, la garantie du fabricant d'origine.
The terms of coverage for the Royal Blue Warranty are listed below. | Les conditions de couverture de la garantie Royal Blue sont énumérées ci-dessous.
Failure to follow the terms will invalidate the Royal Blue Warranty. | Le non-respect de ces conditions invalidera la garantie Royal Blue.
AUTHORIZED START-UP REQUIRED: | DÉMARRAGE AUTORISÉ REQUIS :
A properly completed start-up report and the Royal Blue Warranty registration form must be submitted by an authorized Quincy distributor to the Quincy Compressor Bay Minette office within thirty (30) days of start-up. | Un rapport de démarrage dûment rempli et le formulaire d'enregistrement de la garantie Royal Blue doivent être soumis par un distributeur autorisé Quincy au bureau de Quincy Compressor Bay Minette dans les trente (30) jours suivant le démarrage.
Start-up reports must be submitted on QuincyHQ.com. | Les rapports de démarrage doivent être soumis sur QuincyHQ.com.
GENUINE PARTS AND FLUIDS: | PIÈCES D'ORIGINE ET FLUIDES :
The compressor must be maintained with QuinSyn-PG (8,000 hours maximum), QuinSyn- XP (12,000 hours maximum), QuinSyn-Plus (8,000 hours maximum) or QuinSyn-F fluid (6,000 hours maximum). | Le compresseur doit être entretenu avec QuinSyn-PG (8000 heures maximum), QuinSyn- XP (12000 heures maximum), QuinSyn-Plus (8000 heures maximum) ou QuinSyn-F fluid (6000 heures maximum).
Maximum fluid change intervals are noted per fluid. | Les intervalles de remplacement maximaux de fluide sont indiqués par fluide.
Actual fluid change interval is to be determined by fluid sampling report, not to exceed maximum fluid change interval. | L'intervalle réel de remplacement de fluide doit être déterminé par le rapport d'échantillonnage des fluides, sans dépasser l'intervalle de remplacement maximal de fluide.
Fluid samples must be taken every 2,000 hours or as directed by the analysis report. | Les échantillons de fluides doivent être prélevés toutes les 2000 heures ou selon les indications du rapport d'analyse.
Only genuine Quincy Compressor maintenance and replacement parts may be used. | Seules les pièces d'entretien et de rechange d'origine de Quincy Compressor peuvent être utilisées.
Normal rules of warranty apply regardless of coverage length. | Les règles normales de garantie s'appliquent quelle que soit la durée de la couverture.
Inlet valves, fluid pumps and shaft seals are covered by the standard (1 year) warranty terms and are not included in the Royal Blue Warranty program. | Les vannes d'entrée, les pompes à fluide et les joints d'arbre sont couverts par les conditions de garantie standard (1 an) et ne sont pas inclus dans le programme de garantie Royal Blue.
The Royal Blue Warranty is non- transferable. | La garantie Royal Blue n'est pas transférable.
The customer and/or Quincy Distributor must keep copies of all maintenance records, parts purchases and sampling reports. | Le client et/ou le distributeur Quincy doivent conserver des copies de tous les registres d'entretien, des achats de pièces et des rapports d'échantillonnage.
The following records will be required for warranty airend replacement and/or warranty claim consideration and should be submitted to the Quincy Compressor Customer Service Department: | Les dossiers suivants seront nécessaires pour le remplacement des blocs compresseurs sous garantie et/ou l'examen des demandes de garantie et devront être soumis au service clientèle de Quincy Compressor :
A completed Airend Failure Information form. | Un formulaire d'information sur la panne de bloc compresseur dûment rempli.
A copy of the Royal Blue Warranty Registration/ Agreement form. | Une copie du formulaire d'enregistrement / d'accord de garantie Royal Blue.
Copies of all maintenance logs for the unit. | Des copies de tous les journaux d'entretien de la machine.
Proof of purchase of genuine Quincy parts and fluids. | Une preuve d'achat de pièces et de fluides Quincy d'origine.
Copies of all fluid analysis reports. | Des copies de tous les rapports d'analyse de fluides.
Notice of the alleged defect must be given to Seller in writing with all identifying details including serial number, model number, type of equipment and date of purchase, within thirty (30) days of the discovery of same during the warranty period. | Le défaut présumé doit être notifié au vendeur par écrit, avec tous les détails d'identification, y compris le numéro de série, le numéro de modèle, le type d'équipement et la date d'achat, dans les trente (30) jours suivant la découverte du défaut pendant la période de garantie.
Sellers sole obligation on this warranty shall be, at its option, to repair, replace or refund the purchase price of any product or part thereof which proves to be defective. | La seule obligation du vendeur au titre de cette garantie est, à son choix, de réparer, remplacer ou rembourser le prix d'achat de tout produit ou partie de produit qui s'avère défectueux.
If requested by Seller, such product or part thereof must be promptly returned to Seller, freight collect for inspection. | Si le vendeur le demande, ce produit ou une partie de celui-ci doit être retourné rapidement au vendeur, en port dû, pour inspection.
Seller warrants factory repaired or replaced parts of its own manufacture against defects in material and workmanship under normal use and service for ninety (90) days or for the remainder of the warranty on the product being repaired, whichever is longer. | Le vendeur garantit les pièces réparées en usine ou remplacées de sa propre fabrication contre les défauts de matériaux et de fabrication dans le cadre d'une utilisation et d'un service normaux pendant quatre-vingt-dix (90) jours ou pendant le reste de la garantie sur le produit réparé, la période la plus longue étant retenue.
This warranty shall not apply and Seller shall not be responsible nor liable for: | Cette garantie ne s'applique pas et le vendeur n'est pas responsable pour :
Consequential, collateral or special losses or damages; | les pertes ou dommages indirects, collatéraux ou spéciaux ;
Equipment conditions caused by fair wear and tear, abnormal conditions of use, accident, neglect or misuse of equipment, improper storage or damages resulting during shipment; | l'état du matériel dû à une usure normale, des conditions anormales d'utilisation, des accidents, de la négligence ou une mauvaise utilisation de l'équipement, un stockage inapproprié ou des dommages résultant de l'expédition ;
Deviation from operating instructions, specifications, or other special terms of sales; | une utilisation qui dévie des instructions de fonctionnement, des spécifications ou de toute autre condition spéciale de vente ;
Labor charges, loss or damage resulting from improper operation, maintenance or repairs made by person(s) other than Seller or Seller's authorized service station. | les frais de main-d'uvre, la perte ou les dommages qui résultent d'un mauvais fonctionnement ou entretien ou de réparations inadéquates faites par une (des) personne(s) autre(s) que le vendeur ou une station-service agréée par le vendeur.
Improper application of product. | Mauvaise application de produit.
In no event shall Seller be liable for any claims, whether arising from breach of contract or warranty of claims of negligence or negligent manufacture, in excess of the purchase price. | En aucun cas, le vendeur ne peut être tenu responsable de toute réclamation, qu'elle découle d'une violation du contrat ou d'une garantie de réclamation pour négligence ou fabrication négligente, dépassant le prix d'achat.
Quincy Compressor reserves the right to modify or withdraw this Royal Blue Warranty program at any time on units not already covered by this ROYAL BLUE WARRANTY program. | Quincy Compressor se réserve le droit de modifier ou de retirer à tout moment ce programme de garantie Royal Blue sur les machines qui ne sont pas déjà couvertes par ce programme de garantie ROYAL BLUE.
1 Safety Precautions | 1 Précautions de sécurité
1.1 Safety icons | 1.1 Icônes de sécurité
Danger for life | Danger pour les personnes
1.2 Safety precautions, general | 1.2 Précautions de sécurité générales
Prior any maintenance, repair work, adjustment or any other non-routine checks: | Avant toute opération d'entretien, de réparation, de réglage ou toute vérification exceptionnelle :
On unit powered by frequency converter, wait 10 min before starting any electrical repair. | Pour les machines équipées d'un convertisseur de fréquence, patienter 10 minutes avant de commencer toute réparation électrique.
1.3 Safety precautions during installation | 1.3 Précautions de sécurité pendant l'installation
In case the device is a compressor, the aspirated air must be free of flammable fumes, vapours and particles, e.g. paint solvents that can lead to internal fire or explosion. | Si le dispositif est un compresseur, l'air aspiré doit être exempt de fumée, de vapeur ou de particules inflammables, par exemple de solvants de peinture susceptibles de provoquer un incendie interne ou une explosion.
Non- return valves (check valves) must not be relied upon for isolating pressure systems. | Ne pas se fier aux clapets anti-retour pour l'isolement des circuits sous pression.
Safety precautions during operation and Safety precautions during maintenance. | Précautions de sécuritépendantle fonctionnement et Précautions de sécuritépendant l'entretien.
Safety precautions duringoperation and Safety precautions during maintenance. | Précautions de sécurité pendant le fonctionnement et Précautions de sécurité pendant la maintenance.
1.4 Safety precautions during operation | 1.4 Précautions de sécurité pendant la marche
All responsibility for any damage or injury resulting from neglecting these precautions, or non-observance of the normal caution and care required for installation, operation, maintenance and repair, even if not expressly stated, will be disclaimed by the manufacturer | Sauf déclaration expresse, le constructeur décline toute responsabilité concernant tout dommage matériel ou corporel résultant de la négligence ou du non-respect des mesures normales de précaution et de prévoyance relatives à l'installation, à l'utilisation, à l'entretien et à la réparation.
People staying in environments or rooms where the sound pressure level reaches or exceeds 80 dB(A) shall wear ear protectors | Le port de protecteurs d'oreilles est obligatoire dans des environnements ou des enceintes où la pression sonore atteint ou dépasse 80 dB(A)
Periodically check that | Vérifier périodiquement que
Yearly inspect the reservoir. | Inspecter le réservoir annuellement.
Safety precautions during installation and Safety precautions during maintenance. | Précautions de sécurité pendant l'installation et Précautions de sécurité pendant la maintenance.
Safety precautions during installation and Safety precautions during maintenance. | Précautions de sécurité pendant l'installation et Précautions de sécurité pendant la maintenance.
1.5 Safety precautions during maintenance or repair | 1.5 Précautions de sécurité pendant l'entretien ou la réparation
Never weld or perform any operation involving heat near the fluid system. | Ne jamais effectuer de soudure ou de travail impliquant une source de chaleur à proximité du circuit de fluide.
Fluid tanks must be completely purged, e.g. by steam cleaning, before carrying out such operations. | Purger complètement les réservoirs de fluide, p. ex. par nettoyage à la vapeur, avant d'effectuer de tels travaux.
The drive in this unit contains capacitors that will maintain a high voltage charge after power is removed. | L'entraînement de cette machine contient des condensateurs qui maintiennent une charge à haute tension après la coupure de l'alimentation.
Before performing any maintenance on the compressor package allow at least 5 minutes for the capacitors to discharge after removing power to the package. | Avant d'effectuer tout entretien sur l'ensemble du compresseur, laisser les condensateurs se décharger pendant au moins 5 minutes après avoir coupé l'alimentation de l'ensemble.
Verify that there are no indicator lights or displays on the drive that are in an on state indicating power is still in the drive before working on the unit. | Avant de travailler sur la machine, vérifier qu'aucun indicateur ou écran sur l'entraînement n'est allumé, indiquant que l'entraînement est toujours sous tension.
Remember to always lock out and tag out the power source to the package per OSHA regulations. | Ne pas oublier de toujours verrouiller et de marquer la source d'alimentation de l'ensemble conformément à la réglementation OSHA.
Safety precautions during installation and Safety precautions during operation. | Précautions de sécurité pendant l'installation et Précautions de sécurité pendant le fonctionnement.
Safety precautions during installation and Safety precautions during operation. | Précautions de sécurité pendant l'installation et Précautions de sécurité pendant le fonctionnement.
2 General Description | 2 Description générale
2.1 Introduction | 2.1 Introduction
QGV 75 up to QGV 125 and QSI 75-100 are single-stage, oil-flooded screw compressors, gearbox driven by an electric motor. | Les compresseurs QGV 75 à QGV 125 et QSI 75-100 sont des compresseurs à vis à injection d'huile mono-étagés, dotés d'un carter d'engrenages entraîné par un moteur électrique.
The compressors are available in air-cooled and water-cooled (as factory option) versions. | Les compresseurs sont disponibles en version refroidie par air et refroidie par eau (en option d'usine).
QGV 40 up to QGV 60 and QSI 50-60 are single-stage, oil-flooded screw compressors, gearbox driven by an electric motor. | Les compresseurs QGV 40 à QGV 60 et QSI 50-60 sont des compresseurs à vis à injection d'huile mono-étagés, dotés d'un carter d'engrenages entraîné par un moteur électrique.
The compressors are enclosed in sound- insulated bodywork. | Les compresseurs sont enfermés dans un capotage insonorisant.
The compressors are controlled by Q-Control Touch. | Les compresseurs sont contrôlés par Q-Control Touch.
The compressors are controlled by Q-control Touch. | Les compresseurs sont contrôlés par Q-control Touch.
The Q-control Touch and emergency stop button are integrated in the side panel of the electric cubicle. | Le Q-control Touch et le bouton d'arrêt d'urgence sont intégrés dans le panneau latéral de l'armoire électrique.
The motor starters are located inside the Electrical Enclosure. | Les démarreurs de moteur sont situés à l'intérieur du boîtier électrique.
Location of outlet pipe | Emplacement du tuyau de sortie
Fluid Sample Valve | Vanne d'échantillonnage des fluides
QGV models are equipped with a fluid sample valve located at the discharge of the fluid filter. | Les modèles QGV sont équipés d'une vanne d'échantillonnage de fluide située à la sortie du filtre à fluide.
Fluid sample valve | Vanne d'échantillonnage des fluides
Fluid samples should be taken from the sample valve while the compressor is running at normal operating temperature. | Les échantillons de fluide doivent être prélevés sur la vanne d'échantillonnage lorsque le compresseur fonctionne à la température de fonctionnement normale.
For Fluid Analysis Program, refer the section Fluid Analysis Program - General. | Pour le programme d'analyse des fluides, se reporter à la section Programme d'analyse de fluides - Généralités.
For Fluid Analysis Program, refer the sectionFluid Analysis Program - General. | Pour l'analyse des fluides, se reporter à la section Programme d'analyse des fluides - Généralités.
Serial/Model Identification Plate | Plaque d'identification de série/modèle
A model/serial number plate is located on the frame or in the upper right corner of the control panel door. | Une plaque de modèle/numéro de série est située sur le cadre ou dans le coin supérieur droit de la porte du tableau de contrôle.
Air and oil/fluid circuit | Circuit d'air et d'huile/fluide
Fluid | Fluide
Air/oil (fluid) mixture | Mélange air/huile (fluide)
Air drawn through filter (AF) and open inlet valve (IV) into Airend (E) is compressed. | L'air aspiré par le filtre (AF) et la vanne d'entrée ouverte (IV) dans le bloc compresseur (E) est comprimé.
A mix of compressed air and fluid flows into the reservoir (AR) via check valve (CV). | Un mélange d'air comprimé et de fluide s'écoule dans le réservoir (AR) via un clapet anti-retour (CV).
The air is discharged through outlet (AV) via minimum pressure valve (Vp) and air cooler (Ca). | L'air est évacué par la sortie (AV) via la soupape à minimum de pression (Vp) et le refroidisseur d'air (Ca).
Oil/fluid circuit | Circuit d'huile/fluide
Flow diagram, oil/fluid circuit | Schéma d'écoulement, circuit d'huile/fluide
In oil separator (AR), most of the fluid is removed from the air/oil mixture by centrifugal action. | Dans le séparateur d'huile (AR), la plus grande partie du fluide est éliminée du mélange air/huile par action centrifuge.
The remaining fluid is removed by oil separator (OS). | Le fluide restant est éliminé par le séparateur d'huile (OS).
The oil collects in the lower part of oil separator (AR), which serves as a fluid tank. | L'huile s'accumule dans la partie inférieure du séparateur d'huile (AR), qui sert de réservoir de fluide.
The oil system is provided with a thermostatic valve (TV). | Le circuit d'huile est équipé d'une valve thermostatique (TV).
When the oil temperature is below its set point, thermostatic valve (TV) shuts off the supply to oil cooler (Co) and the oil cooler is bypassed. | Lorsque la température d'huile est inférieure à son point de consigne, la valve thermostatique (TV) coupe l'alimentation du réfrigérant d'huile (Co) et le réfrigérant d'huile est contourné.
Air pressure forces the fluid from oil separator (AR) through oil filter (OF) and oil stop valve (Vs) to Airend (AE). | La pression de l'air force le fluide du séparateur d'huile (AR) à travers le filtre à huile (OF) et le clapet d'arrêt d'huile (Vs) jusqu'au bloc compresseur (AE).
Thermostatic valve (TV) starts opening the supply from cooler (Co) when the fluid temperature has increased to the set point. | La valve thermostatique (TV) commence à ouvrir l'alimentation du refroidisseur (Co) lorsque la température du fluide a augmenté jusqu'au point de consigne.
At approx. 15 ?C (27 ?F) above the set point, all the fluid flows through the oil cooler | À environ 15 ?C (27 ?F) au-dessus du point de consigne, tout le fluide s'écoule dans le réfrigérant d'huile
Oil stop valve (Vs) prevents the airend (AE) from flooding with fluid when the compressor is stopped. | Le clapet d'arrêt d'huile (Vs) empêche le bloc compresseur (AE) d'être inondé de fluide lorsque le compresseur est arrêté.
The valve is opened by airend outlet pressure when the compressor is started. | Le clapet est ouvert par la pression de sortie du bloc compresseur lors du démarrage du compresseur.
The cooling system comprises air cooler (Ca) and oil cooler (Co) | Le système de refroidissement comprend le refroidisseur d'air (Ca) et le réfrigérant d'huile (Co)
2.3 Regulating Circuit | 2.3 Circuit de régulation
Results | Résultats
The space above unloading valve/blow-off valve (UV) is connected with the reservoir pressure (1) via the solenoid valve. | L'espace au-dessus de la soupape de décharge/valve de décompression (UV) est relié à la pression du réservoir (1) par l'intermédiaire de l'électrovalve.
Under pressure from the airend (AE) causes loading plunger (LP) to move downwards and inlet valve (IV) to open fully | La pression exercée par le bloc compresseur (AE) provoque le déplacement vers le bas du plongeur de charge (LP) et l'ouverture complète de la vanne d'entrée (IV)
Air delivery is 100%, the compressor runs loaded | Le débit d'air est à 100 % et le compresseur fonctionne en charge
Unloading valve/blow-off valve (UV) moves upwards, connecting the reservoir pressure (1) with channels (2) and (3). | La soupape de décharge/valve de décompression (UV) monte, reliant ainsi la pression du réservoir (1) aux canaux (2) et (3).
VSD regulating system | Système de régulation VSD
2.4 Electrical system | 2.4 Circuit électrique
If the net pressure keeps on rising when the motor runs at minimum speed. | Si la pression de réseau continue d'augmenter alors que le moteur tourne à vitesse minimum.
ICONS | ICONS
Before the regulator stops the motor unit will run unloaded for 5 min. If the motor is stopped automatically and the net pressure approaches the set-point, the regulator will restart the motor. | Avant que le régulateur ne s'arrête, le groupe moteur fonctionne à vide pendant 5 minutes. Si le moteur s'arrête automatiquement et que la pression de réseau s'approche du point de consigne, le régulateur redémarre le moteur.
Electric cubicle layout, fixed speed | Aménagement de l'armoire électrique, vitesse fixe
Electric cubicle layout, Variable speed | Aménagement de l'armoire électrique, vitesse variable
VFD | VFD
Variable Frequency Drive | Entraînement à fréquence variable
Overload Disconnect (Fan Motor) | Déconnexion en cas de surcharge (moteur du ventilateur)
Fan Motor Contactor | Contacteur du moteur du ventilateur
Fuses (Both Primary and Secondary) | Fusibles (primaires et secondaires)
SPD | SPD
Surge Protection Device | Dispositif de protection contre le pompage
Control Power Transformer | Transformateur de puissance de commande
TB | TB
Terminal Block | Bloc terminal
Control Relay | Relais de commande
Q-control Touch | Q-control Touch
Q-Control Touch | Q-Control Touch
I/O Module | Module E/S
ICONS (cell phone modem) | ICÔNES (modem de téléphone portable)
Power Block | Bloc d'alimentation
Overload Relay (Drive Motor) | Relais de surcharge (moteur d'entraînement)
PPR | PPR
Phase Protection Relay | Relais de protection de phase
Delta Contactor (For Y-D start) | Contacteur triangle (pour démarreur étoile-triangle)
Wye Contactor (For Y-D start) | Contacteur triangle (pour démarreur étoile-triangle)
SST | SST
Fixed speed Wye-Delta QSI75-125 | Étoile-triangle à vitesse fixe QSI75-125
Solid State Starter (For Solid State across the line start) | Démarreur à semi-conducteurs (pour semi-conducteurs sur le début de la ligne)
Fixed Speed Solid State Start QSI75-125 | Début de l'état solide à vitesse fixe QSI75-125
Variable speed QGV40-125 | Vitesse variable QGV40-125
Fixed speed GAUGE Wye-Delta QSI50-125 | Étoile-triangle d'INDICATEUR de vitesse fixe QSI50-125
A diagram of the electrical system is shown in the parts manual sent with the compressor. | Un schéma du système électrique figure dans le manuel des pièces livré avec le compresseur.
A wiring diagram is also included in the control panel on all Quincy compressors. | Un schéma de câblage est également inclus dans le tableau de contrôle de tous les compresseurs Quincy.
Marking on the motor of the standard machine version identifies the motor fan rotation direction during the start-up phase. | Le marquage sur le moteur de la version de machine standard permet de vérifier le sens de rotation du ventilateur du moteur pendant la phase de démarrage.
The second up to sixth VSD compressor will be seen as a Fixed Speed compressor running at optimal/ maximum speed. | Les compresseurs VSD, du second au sixième, seront considérés comme des compresseurs à vitesse fixe fonctionnant à vitesse optimale/maximum.
Since these VSDs are seen as fixed speed compressors, aNumber of starts per day is required for the regulation. | Ces compresseurs VSD étant considérés comme des compresseurs à vitesse fixe, un« Nombre de démarrages par jour » est requis pour la régulation.
Percentage of Control VSD Speed; required for the decision to start/load/unload and stop fixed speed and maximum speed | Pourcentage de la vitesse VSD de contrôle ; requis pour la décision de démarrer/charger/décharger et arrêter les pompes à vitesse fixe et la vitesse maximale des
Provisions should be made to have the instruction manual readily available to the operator and maintenance personnel. | Des dispositions doivent être prises pour que le manuel d'instructions soit facilement accessible à l'opérateur et au personnel de maintenance.
VSDs. | VSD.
Percentage of Control VSD Speed; required for the decision to start/load/unload and stop fixed speed and maximum speed VSDs. | Pourcentage de la vitesse VSD de contrôle ; requis pour la décision de démarrer/charger/décharger et arrêter les pompes à vitesse fixe et la vitesse maximale des pompes VSD.
If, for any reason, any parts of the manual become illegible or if the manual is lost, have it replaced immediately. | Si, pour une raison quelconque, certaines parties du manuel deviennent illisibles ou si le manuel est perdu, le faire immédiatement remplacer.
Percentage multiplied with the Minimum Speed to decide that the Control VSD can be considered as stopped. | Pourcentage multiplié par la Vitesse minimum permettant de décider que le VSD de contrôle peut être considéré comme arrêté.
The instruction manual should be read periodically to refresh ones memory. | Le manuel doit être lu périodiquement pour garder à l'esprit les instructions.
This may prevent a serious accident. | Cela peut éviter un accident grave.
Before starting the compressor, ensure that all installation requirements have been met and that the purpose and use of the controls are thoroughly understood. | Avant de démarrer le compresseur, s'assurer que toutes les exigences d'installation ont été respectées et que l'objectif et l'utilisation des commandes sont parfaitement compris.
Before placing the compressor into operation, do the following: | Avant de mettre le compresseur en fonctionnement, effectuer les opérations suivantes :
Remove all loose items and tools from around the compressor. | Retirer tous les objets et outils non fixes autour du compresseur.
Check fluid level in the air/fluid reservoir. | Contrôler le niveau de fluide dans le réservoir d'air/de fluide.
Check the fan and fan mounting for tightness. | Vérifier que le ventilateur et le support de montage du ventilateur sont bien serrés.
Check all pressure connections for tightness. | Vérifier que tous les raccords de pression sont bien serrés.
Check to make sure all relief valves are in place. | Vérifier que toutes les soupapes de surpression sont bien en place.
Check to make sure all panels and guards are in place and securely mounted. | Vérifier que tous les capots et protections sont en place et fixés correctement.
Check fuses, circuit breakers and thermal overloads for proper size. | Vérifier que les fusibles, les disjoncteurs et les surcharges thermiques sont bien dimensionnés.
Reset overloads, if needed. | Réinitialiser les surcharges, si nécessaire.
Close the main power disconnect switch and jog the starter switch button to check the rotational direction of the compressor. | Fermer le sectionneur principal et pousser le bouton du démarreur pour vérifier le sens de rotation du compresseur.
Check the fan rotation (air flows through the coolers). | Vérifier la rotation du ventilateur (circulation d'air à travers les refroidisseurs).
Water-cooled models - Check inlet and discharge water piping for proper connections. | Modèles refroidis par eau - Vérifier que les conduites d'eau d'entrée et de sortie sont correctement raccordées.
3.2 Starting the Compressor | 3.2 Démarrage du compresseur
Secure all enclosure panels on compressor. | Fixer tous les panneaux du boîtier sur le compresseur.
Open the service valve to the plant air distribution system. | Ouvrir la vanne de service au système de distribution d'air de l'équipement.
Select the mode of operation and start the compressor. | Sélectionner le mode de fonctionnement et démarrer le compresseur.
Watch for excessive vibration, unusual noises or air/fluid leaks. | Vérifier l'absence de vibrations excessives, de bruits inhabituels ou de fuites d'air ou de liquide.
If anything, unusual develops, stop the compressor immediately and correct the condition. | Si quelque chose d'inhabituel se produit, arrêter immédiatement le compresseur et corriger le problème.
Control settings have been adjusted at the factory; however, they should be checked during start-up and readjusted, if necessary. | Les paramètres de commande ont été réglés en usine, mais ils doivent être vérifiés lors de la mise en service et réajustés, si nécessaire.
Some applications may require a slightly different setting than those provided by the factory. | Certaines applications peuvent nécessiter un réglage légèrement différent de celui fourni par l'usine.
Never increase air pressure settings beyond factory specifications. | Ne jamais augmenter la pression d'air au-delà de spécifications de l'usine.
Observe compressor operation closely for the first hour of operation and frequently for the next seven hours. | Observez attentivement le fonctionnement du compresseur pendant la première heure de fonctionnement et fréquemment pendant les sept heures suivantes.
Stop and correct any noted problems. | Arrêter et corriger tout problème constaté.
Stopping the Compressor | Arrêt du compresseur
Normal Operation | Fonctionnement normal
Close the service valve to the plant air distribution system. | Fermer la vanne de service au système de distribution d'air de l'équipement.
Allow the pressure to build within the reservoir and the compressor to fully unload. | Laisser la pression s'accumuler dans le réservoir et le compresseur se décharger complètement.
Press the stop button or remove power at the main disconnect switch or panel. | Appuyer sur le bouton d'arrêt ou couper le courant au niveau du sectionneur principal ou du panneau.
Close the service valve when the compressor is not being used to prevent the systems air pressure from leaking back into the compressor if the check valve leaks or fails. | Fermer la vanne de service lorsque le compresseur n'est pas utilisé afin d'éviter que la pression de l'air du système ne retourne dans le compresseur en cas de fuite ou de défaillance du clapet anti-retour.
Emergency | Urgence
Press the emergency stop button or cut the power at the main disconnect switch or panel. | Appuyer sur le bouton d'arrêt d'urgence ou couper l'alimentation à l'aide du sectionneur principal ou du tableau.
Controller | Contrôleur
A number of programmable settings, e.g. the unloading and loading pressures (for fixed speed units), the set point (for units with frequency converter), the minimum stop time, the maximum number of motor starts and several other parameters are taken into account. | Un certain nombre de réglages programmables, par exemple les pressions de décharge et de charge (pour les unités à vitesse fixe), la valeur de consigne (pour les unités avec convertisseur de fréquence), le temps d'arrêt minimum, le nombre maximum de démarrages du moteur ainsi que plusieurs autres paramètres sont pris en compte.
The unit will also be stopped in case of overload of the drive motor or fan motor | L'unité s'arrête également en cas de surcharge du moteur d'entraînement ou du moteur du ventilateur
The ARAVF label shall be glued near to the controller. | L'étiquette ARAVF doit être collée à proximité du contrôleur.
3.3 Control panel | 3.3 Tableau de contrôle
3.4 Icons used | 3.4 Icônes utilisées
This chapter gives a general detail of the available icons. | Ce chapitre donne le détail général des icônes disponibles.
3.5 Main screen | 3.5 Écran principal
The Main screen is shown when the voltage is switched on. | L'écran principal s'affiche à la mise sous tension.
It is switched off automatically after a few minutes when there is no input. | Il s'éteint automatiquement au bout de quelques minutes en l'absence d'entrée.
Dryer dew point Examples of counters: | Point de rosée du sécheur. Exemples de compteurs :
3.6 Quick access screen | 3.6 Écran d'accès rapide
Set points | Points de consigne
Several set points can be modified by tapping this icon. | Plusieurs points de consigne peuvent être modifiés en touchant cette icône.
Internal Smart Box | Smart Box interne
3.7 Menu screen | 3.7 Écran Menu
Network settings, Localization settings and a User password can be | Les paramètres de réseau, les paramètres de localisation et un mot de passe d'utilisateur peuvent être
set through this menu. | définis dans ce menu.
3.8 Data menu | 3.8 Menu Données
Tap the Menu button. | Toucher le bouton Menu.
Tap the Data icon. | Toucher l'icône Données.
Data menu screen | Écran du menu de données
Tap the Status icon to enter the Status menu. | Toucher l'icône État pour accéder au menu État.
Status menu screen | Écran du menu d'état
To reset an alarm, tap the reset button (1). | Pour réinitialiser une alarme, toucher le bouton de réinitialisation (1).
Inputs menu screen | Écran du menu d'entrées
Outputs menu screen | Écran du menu de sorties
Counters menu screen | Écran du menu de compteurs
Tap the Auxiliary Equipment icon to enter the Auxiliary equipment menu. | Toucher l'icône d'équipement auxiliaire pour accéder au menu d'équipement auxiliaire.
Auxiliary equipment menu screen | Écran du menu d'équipement auxiliaire
This menu shows an overview of all auxiliary equipment fitted to the system. | Ce menu affiche une vue d'ensemble de tous les équipements auxiliaires montés sur le système.
Service functions (only visible as advanced user) | Fonctions d'entretien (visibles uniquement en tant qu'utilisateur avancé)
These submenus can be selected by tapping the icons. | Ces sous-menus peuvent être sélectionnés en touchant les icônes.
To enter the service menu screen: | Pour accéder à l'écran du menu d'entretien :
Tap the Service icon. | Toucher l'icône Entretien.
Service menu screen | Écran du menu d'entretien
The first row (A) shows the Running Hours when the first service is needed (green), the second row shows the Real Time Hours (blue). | La première rangée (A) indique les heures de fonctionnement au terme desquelles le premier entretien est nécessaire (vert), la deuxième rangée indique la durée de vie (bleu).
Service function screen | Écran des fonctions d'entretien
Tap the Clean Screen icon to start the 15 seconds countdown to perform cleaning of the touch screen. | Touchez l'icône d'effacement de l'écran pour lancer le compte à rebours de 15 secondes et effectuer l'effacement de l'écran tactile.
3.10 Week timer menu | 3.10 Menu Horloge hebdomadaire
Tap the Week Timer icon. | Toucher l'icône d'horloge hebdomadaire.
Week timer menu screen | Écran du menu d'horloge hebdomadaire
The user can change the setting by swiping up or down and confirm by tapping V or decline by | L'utilisateur peut modifier le réglage en balayant vers le haut ou le bas et confirmer en touchant « V » ou annuler en
3.11 Event history menu | 3.11 Menu Historique des événements
tapping X. | touchant « X ».
Event history screen | Écran d'historique des événements
Tap the Saved Data icon to enter the Saved Data menu. | Toucher l'icône de données sauvegardées pour accéder au menu des données sauvegardées.
Saved data screen | Écran de données sauvegardées
3.12 Machine settings menu | 3.12 Menu Réglages machine
Machine setting menu screen | Écran du menu de réglages machine
Equipment Parameters menu | Menu Paramètres d'équipement
Tap the Alarms icon to enter the Alarms menu. | Toucher l'icône Alarmes pour accéder au menu des alarmes.
Alarm menu screen | Écran du menu des alarmes
Regulation menu screen | Écran du menu de régulation
Set points or pressure bands can be modified through this menu. | Les points de consigne ou les plages de pression peuvent être modifiés par ce menu.
The user can modify the setting by tapping   or + and can confirm by tapping V or decline by tapping X. | L'utilisateur peut modifier le réglage en touchant «  » ou « + » et confirmer en touchant « V » ou refuser en touchant « X ».
Control parameter screen | Écran de paramètres de commande
Auxiliary equipment parameters menu screen | Écran du menu de paramètres d'équipement auxiliaire
Auto restart menu screen | Écran du menu de redémarrage automatique
3.13 Controller settings menu | 3.13 Menu Réglages de contrôleur
These submenus can be entered by tapping the icons | Toucher les icônes pour accéder aux sous-menus
Controller setting menu screen | Écran du menu de réglages de contrôleur
Tap the Network Settings icon to enter the Network Settings menu. | Toucher l'icône Réglages réseaux pour accéder au menu Réglages réseaux.
Tap the Localisation icon to enter the Localisation menu. | Toucher l'icône Localisation pour accéder au menu Localisation.
Localisation menu screen | Écran du menu de localisation
Tap the User Password icon to enter the User Password menu. | Toucher l'icône Mot passe utilisateur pour accéder au menu Mot de passe utilisateur.
User password menu screen | Écran du menu de mot de passe utilisateur
Tap the Help icon to enter the Help menu. | Toucher l'icône Aide pour accéder au menu Aide.
Help menu screen | Écran du menu d'aide
Tap the Information icon to enter the Information menu. | Toucher l'icône Information pour accéder au menu Information.
3.14 Access level | 3.14 Niveau d'accès
Access level screen | Écran de niveau d'accès
Service access level screen | Écran de niveau d'accès d'entretien
4 Installation | 4 Installation
4.1 Dimension Drawings | 4.1 Dessins cotés
Dimension drawing, QSI 50-60 and QGV 40-60 | Dessin coté, QSI 50-60 et QGV 40-60
Dimension drawing, QSI 75-100 and QGV 75-125 | Dessin coté, QSI 75-100 et QGV 75-125
Official Drawing can be found at https://www.quincyhq.com/. | Le dessin officiel est disponible sur https://www.quincyhq.com/.
Official Drawing can be found at https://www.quincyhq.com/. | Le dessin officiel est disponible sur https://www.quincyhq.com/.
https://www.quincyhq.com/ | https://www.quincyhq.com/
4.2 Installation proposal | 4.2 Proposition d'installation
Receiving | Réception
Upon receipt, immediately inspect the compressor for any visible damage that may have occurred during shipment. | À la réception, inspecter immédiatement le compresseur pour détecter tout dommage visible qui aurait pu se produire pendant le transport.
If visible damage is found, the delivering carrier should make a notation on the freight bill and the customer should request a damage report. | Si des dommages visibles sont constatés, le transporteur livreur doit en faire mention sur la facture de fret et le client doit demander un rapport de dommages.
If the shipment is accepted and damage is found later, it is classified as concealed damage. | Si l'envoi est accepté et que des dommages sont constatés ultérieurement, ils sont classés comme dommages cachés.
Concealed damage should be reported to the delivering carrier within 15 days of delivery. | Les dommages cachés doivent être signalés au transporteur dans les 15 jours suivant la livraison.
The delivering carrier must prepare a damage report. | Le transporteur livreur doit établir un rapport de dommages.
Itemized supporting papers are essential to filing a claim. | Des pièces justificatives détaillées sont essentielles pour déposer une réclamation.
Read the compressor nameplate to be sure the compressor is the model and size ordered and that optionally ordered items are included. | Lire la plaque signalétique du compresseur pour s'assurer que le compresseur correspond au modèle et à la taille commandés et que les articles commandés en option sont inclus.
Check the reservoir and pressure relief valves to be sure they are adequate for the pressure at which you intend to operate. | Vérifier que le réservoir et les soupapes de surpression sont adaptés à la pression à laquelle il est prévu d'utiliser le compresseur.
Important Requirements for New Installation | Exigences importantes pour une nouvelle installation
Also, if the ambient temperature can fall down below 0 ?C (32 ?F), with or if operating above 1000 m (3300 ft) precautions must be taken. | De plus, si la température ambiante est susceptible de descendre en dessous de 0 ?C (32 ?F), ou en cas d'utilisation au-dessus de 1000 m (3300 pi), des précautions doivent être prises.
To insure a safe installation of the equipment it is important to make sure final inspection checks of the equipment are made before running for the first time. | Pour garantir une installation sûre de l'équipement, il est important de s'assurer que des contrôles d'inspection finale de l'équipement sont effectués avant la première mise en service.
With all electrical power removed from the equipment and per OSHA requirements for lock-out and tag-out you can safely make the following inspection checks. | Une fois l'alimentation électrique de l'équipement coupée et les exigences de l'OSHA en matière de verrouillage et d'étiquetage satisfaites, les contrôles suivants peuvent être effectués en toute sécurité.
The electrical installation must be done by qualified personnel. | L'installation électrique doit être effectuée par du personnel qualifié.
Inspect all electrical connections to verify there are no loose connections and all electrical connections are tight. | Inspecter toutes les connexions électriques pour s'assurer qu'aucune connexion n'est desserrée.
Verify that the power requirement for the package has been provided for by referencing the package power label on the inside of the electrical cabinet door on the package. | Vérifier que l'alimentation électrique de l'ensemble a été prévue en se référant à l'étiquette d'alimentation de l'ensemble située à l'intérieur de la porte de l'armoire électrique sur l'ensemble.
The branch circuit protection and supply cable size for the compressor must be sized to meet the package power requirement per local electrical codes. | La protection du circuit de dérivation et la taille du câble d'alimentation du compresseur doivent être dimensionnées pour répondre aux exigences de puissance de l'ensemble selon les codes électriques locaux.
Also verify that the package is correctly grounded using the proper size wire connected to a tested earth ground. | Vérifier également que l'ensemble est correctement mis à la terre en utilisant un fil de taille appropriée connecté à une mise à la terre testée.
An improper electrical installation can result in damage to or failure of the equipment. | Une installation électrique incorrecte peut entraîner des dommages ou une défaillance de l'équipement.
This could also result in a fire and fatalities. | Cela peut également entraîner un incendie et des accidents mortels.
The piping installation must be done by qualified personnel. | L'installation de la tuyauterie doit être effectuée par du personnel qualifié.
The power connection terminals are rated for 75 Deg. | Les bornes de connexion d'alimentation sont prévues pour des
Inspect all piping sizes and pressure ratings to insure the proper pipe has been used for the compressor package being installed. | Inspecter toutes les tailles de tuyaux et les pressions nominales pour s'assurer que le bon tuyau a été utilisé pour l'ensemble compresseur installé.
C copper cable. | câbles en cuivre 75 °C.
Undersized pipe or poor routing of pipe will degrade the performance of the compressor package. | Des tuyaux sous-dimensionnés ou un mauvais acheminement des tuyaux dégradent les performances de l'ensemble compresseur.
Inspect all connections to insure they are tight, sealed, and secured. | Inspecter toutes les connexions pour s'assurer qu'elles sont bien serrées, scellées et sécurisées.
A shut-off valve must be installed at the package discharge to ensure that the compressor package can be isolated from the system air pressure for safe maintenance of the equipment. | Une vanne d'arrêt doit être installée à la sortie de l'ensemble afin de garantir que le bloc compresseur peut être isolé de la pression d'air du système pour une maintenance sûre de l'équipement.
A shut-off valve must be installed at the package discharge to insure that the compressor package can be isolated from the system air pressure for safe maintenance of the equipment. | Une vanne d'arrêt doit être installée à la sortie de l'ensemble afin de garantir que l'ensemble compresseur peut être isolé de la pression d'air du système pour une maintenance sûre de l'équipement.
You cannot rely on a check valve to provide safe isolation of the compressor package. | Il ne faut pas compter sur un clapet anti-retour pour assurer un isolement sûr de l'ensemble compresseur.
A check valve in the air piping from the compressor can interfere with the proper operation of the compressor controls. | Un clapet anti-retour dans la tuyauterie d'air du compresseur peut nuire au bon fonctionnement des commandes du compresseur.
Compressor package metal or nylon tubing must be checked. | Les tuyaux en métal ou en nylon de l'ensemble compresseur doivent être contrôlés.
Visually inspect these tubes located in the compressor package. | Contrôler visuellement ces tuyaux situés dans l'ensemble compresseur.
Tubes can come loose or get damaged in shipping so look for loose or damaged tubes. | Des tuyaux peuvent se détacher ou être endommagés pendant le transport ; il est donc nécessaire de rechercher d'éventuels tuyaux détachés ou endommagés.
Verify the flexibility of the nylon tubes while inspecting for any damage. | Vérifier la flexibilité des tuyaux en nylon en s'assurant de l'absence de dommages.
Verify that all tubes are secure in their tube fittings to ensure that none of the tubing might leak at or come loose from there fittings when the compressor is in operation. | Vérifier que tous les tuyaux sont bien fixés dans leurs raccords pour s'assurer qu'aucun des tuyaux ne peux fuir ou se détacher de leurs raccords lorsque le compresseur fonctionne.
Verify that all tubes are secure in their tube fittings to insure that none of the tubing might leak at or come loose from there fittings when the compressor is in operation. | Vérifier que tous les tuyaux sont bien fixés dans leurs raccords pour s'assurer qu'aucun des tuyaux ne peut fuir ou se détacher de ces raccords lorsque le compresseur fonctionne.
Damaged or loose tubes can result in lubricant being sprayed on hot surfaces when the compressor is in operation and result in damage to the compressor or a fire. | Des tuyaux endommagés ou desserrés peuvent entraîner la pulvérisation de lubrifiant sur des surfaces chaudes lorsque le compresseur fonctionne et provoquer des dommages au compresseur ou un incendie.
After the installed compressor package has been inspected you can restore power to the package. | Après l'inspection de l'ensemble compresseur installé, il est possible de rétablir l'alimentation électrique de l'ensemble.
With the proper power applied to the package you can verify proper rotation of the compressor and the cooling fan. | Avec la puissance correcte appliquée à l'ensemble, la bonne rotation du compresseur et du ventilateur peut être vérifiée.
4.3 BADGERXE NEMA 4 VFD Option Installation | 4.3 Installation de l'option BADGERXE NEMA 4 VFD
Minimum free area to be reserved for the compressor installation (2) | Espace libre minimum à réserver pour l'installation du compresseur (2)
The supply power to the package must use liquid tight conduit and liquid tight conduit fittings to maintain the NEMA 4 rating. | L'alimentation en énergie de l'ensemble doit utiliser des conduits et des raccords de conduits étanches aux liquides pour maintenir la classification NEMA 4.
Ventilation proposals (1) | Propositions de ventilation (1)
Compressed Air, with a minimum pressure of 100 PSIG, should be supplied to the package fitting connected to the vortex cooling system. | De l'air comprimé sous une pression minimum de 100 psig doit être fourni au raccord de l'ensemble relié au système de refroidissement par vortex.
Installation proposal, QSI/QGV 75-125 (in mm) | Proposition d'installation, QSI/QGV 75-125 (en mm)
The ISO standard for this air supply is ISO 8573-1:2010 Class 2.4.2. | La norme ISO pour cette alimentation en air est la norme ISO 8573-1:2010 Classe 2.4.2.
If installing outdoors, consideration must be given to exposure to the sun. | En cas d'installation à l'extérieur, tenir compte de l'exposition au soleil.
Installation proposal, QSI/QGV 75-125 (in inch) | Proposition d'installation, QSI/QGV 75-125 (en pouces)
The electrical enclosure door (end of package) should be located out of direct sunlight (North or South). | La porte du boîtier électrique (au bout de l'ensemble) doit être située à l'abri de la lumière directe du soleil (Nord ou Sud).
Compressed air outlet pipe. | Tuyau de sortie d'air comprimé.
The intent would be to minimize the amount of cubicle surface area exposed to direct sunlight. | L'objectif est de minimiser la surface de l'armoire exposée à la lumière directe du soleil.
The maximum total pipe length (including interconnecting piping between compressor and receiver) can be calculated as follows: | La longueur totale maximale du tuyau (y compris la tuyauterie reliant le compresseur et le réservoir) peut se calculer comme suit :
L = ?P x d^5 x P | L = ?P x d^5 x P
Installation proposal, QSI/QGV 40-60 | Proposition d'installation, QSI/QGV 40-60
450 x Qc^1.85 | 450 x Qc^1.85
Where, | où :
L = ?P x d^5 x P | L = ?P x d^5 x P
In Metric units | En unités métriques
L = length of the pipe (m) | L = longueur du tuyau (m)
?p = pressure drop (recommended maximum = 0.1 bar) | ?p = perte de charge (maximum recommandé = 0,1 bar)
?p = pressure drop (recommended maximum = 0.1 bar) | ?p = perte de charge (maximum recommandé = 0,1 bar)
D = inner diameter of the pipe (mm) | D = diamètre intérieur du tuyau (mm)
P = absolute pressure at compressor outlet (bar(a)) | P = pression absolue à la sortie du compresseur (bar(a))
Qc = Free air delivery of the compressor (l/s) | Qc = débit d'air réel du compresseur (l/s)
In Imperial units, | En unités impériales,
L = length of the pipe (in) | L = longueur du tuyau (po)
?p = pressure drop (recommended maximum = 1.5 psi) | ?p = perte de charge (maximum recommandé = 1,5 psi)
?p = pressure drop (recommended maximum = 1.5 psi) | ?p = perte de charge (maximum recommandé = 1,5 psi)
D = inner diameter of the pipe (in) | D = diamètre intérieur du tuyau (po)
P = absolute pressure at compressor outlet (psi(a)) | P = pression absolue à la sortie du compresseur (psi(a))
Qc = Free air delivery of the compressor (cfm) | Qc = débit d'air réel du compresseur (pi3/min)
The air velocity to the grid(s) has to be limited to 5m/s (16.4 Ft/s). | La vélocité de l'air vers les grilles doit être limitée à 5m/s (16,4 po/s).
The maximum air temperature at compressor intake opening is 46°C (115°F), (minimum 0°C / 32°F) | La température maximum de l'air à l'ouverture d'admission du compresseur est de 46 °C (115 °F), (minimum 0 °C / 32 °F)
Ventilation alternative 1 and 3: | Alternative de ventilation 1 et 3 :
The required ventilation to limit compressor room temperature can be calculated from : | La ventilation requise pour limiter la température de l'enceinte du compresseur peut être calculée à partir des formules suivantes :
The required ventilation to limit compressor room temperature can be calculated from: | La ventilation requise pour limiter la température de l'enceinte du compresseur peut être calculée à partir des formules suivantes :
Qv = 1.06 N / ?T | Qv = 1,06 N / ?T
Qv = 1.06 N / ?T | Qv = 1,06 N / ?T
In Metric units, | En unités métriques,
Qv = Required cooling air flow (m3/s) | Qv = débit d'air de refroidissement requis (m3/s)
N = Nominal motor power of compressor (kW) | N = puissance nominale du moteur du compresseur (kW)
?T = Temperature increase in compressor room. | ?T = montée de la température dans l'enceinte du compresseur
?T = Temperature increase in compressor room. | ?T = Augmentation de la température dans l'enceinte du compresseur.
N = Nominal motor power of compressor (kW or hp) | N = puissance nominale du moteur du compresseur (kW ou ch)
(°C or °F) | (°C ou °F)
Max. allowable pressure drop in ducting before or after the compressor = 30 Pa (0.00435 psi). | Perte de charge maximum admissible dans les conduits avant ou après le compresseur = 30 Pa (0,00435 psi).
For draining of pure condensate water, install an oil separator. | Pour la purge de l'eau de condensation pure, installer un séparateur d'huile.
Consult Quincy. | Consulter Quincy.
In case of IT network, consult Quincy. | En cas d'utilisation d'un réseau IT, consulter Quincy.
To preserve the protection degree of the electric cubicle and to protect its components from dust from the environment, it is absolutely necessary to use a proper cable gland when connecting the supply cable to the compressor. | Afin de préserver le degré de protection de l'armoire électrique et de protéger ses composants de la poussière ambiante, il est obligatoire d'utiliser un presse-étoupe de câble approprié lors du raccordement du câble d'alimentation au compresseur.
V= (0.25 x Qc x P1 x To)/(fmax x ?P xT1) | V = (0,25 x Qc x P1 x To)/(fmax x ?P xT1)
V= (0.25 x Qc x P1 x To)/(fmax x ?P xT1) | V = (0,25 x Qc x P1 x To)/(fmax x ?P xT1)
P1= compressor air inlet pressure in bar absolute | P1 = pression d'entrée d'air du compresseur en bar absolue
fmax = cycle frequency=1 cycle/30s | fmax = fréquence de cycle = 1 cycle/30 s
?P = Punload - Pload in bar / psi | ?P = Pdécharge - Pcharge en bar / psi
?P = Punload - Pload in bar / psi | ?P = Pdécharge - Pcharge en bar / psi
V = volume of the air net in gallon | V = volume du réseau d'air en gallons
Qc = free air delivery of the compressor in cfm | Qc = débit d'air réel du compresseur en pi3/min
P1= compressor air inlet pressure in psi absolute | P1 = pression d'entrée d'air du compresseur en psi absolue
?P = Punload - Pload in psi | ?P = Pdécharge - Pcharge en psi
T1 = compressor air inlet temperature in °F | T1 = température d'entrée d'air du compresseur en °F
T0 = air receiver temperature °F | T0 = température du réservoir d'air en °F
?P = Punload - Pload in psi | ?P = Pdécharge - Pcharge en psi
Shell/Tube Heat Exchanger Installation | Installation de l'échangeur de chaleur enveloppe/tuyau
The satisfactory use of the heat exchanger equipment depends upon precautions which must be taken at the time of the installation. | L'utilisation satisfaisante de l'équipement de l'échangeur de chaleur dépend des précautions qui doivent être prises au moment de l'installation.
The satisfactory use of the heat exchanger equipment is depend upon precautions which must be taken at the time of the installation. | L'utilisation satisfaisante de l'équipement de l'échangeur de chaleur dépend des précautions qui doivent être prises au moment de l'installation.
Connect and circulate the hot fluid in the shell side (over small tubes) and the cooling water in the tube side (inside the small tubes). | Raccorder et faire circuler le fluide chaud dans le côté de l'enveloppe (sur des petits tuyaux) et l'eau de refroidissement du côté des tuyaux (à l'intérieur des petits tuyaux).
Note piping diagrams. | Noter les diagrammes de tuyauterie.
If an automatic water regulating valve is used, place it on the INLET connection of the cooler. | Si une vanne de régulation d'eau automatique est utilisée, la placer sur le raccord d'ENTRÉE du refroidisseur.
Arrange the water outlet piping so that the exchanger remains flooded with water, but at little or no pressure. | Disposer la tuyauterie de sortie d'eau de manière que l'échangeur reste inondé d'eau, mais avec peu ou pas de pression.
The temperature probe is placed in the hydraulic reservoir to sense a system temperature rise. | La sonde de température est placée dans le réservoir hydraulique pour détecter toute montée de température du système.
Write the factory for water regulating valve recommendations. | Écrire à l'usine pour obtenir des recommandations sur les vannes de régulation d'eau.
There are normally no restrictions as to how this cooler may be mounted. | Il n'y a normalement aucune restriction quant à la manière dont ce refroidisseur peut être monté.
The only limitation regarding the mounting of this equipment is the possibility of having to drain either the water or the fluid chambers after the cooler has been installed. | La seule limitation concernant le montage de cet équipement est la possibilité d'avoir à vidanger soit l'eau, soit les chambres de fluide après l'installation du refroidisseur.
Both fluid drain plugs should be located on the bottom of the cooler to accomplish the draining of the fluids. | Les deux bouchons de vidange de fluide doivent être situés au fond du refroidisseur pour permettre la vidange des fluides.
Drains are on most models. | Des tubes de vidange sont installés sur la plupart des modèles.
It is possible to protect your cooler from high flow and pressure surges of hot fluid by installing a fast-acting relief valve in the inlet line to the cooler. | Il est possible de protéger votre refroidisseur contre les débits élevés et les pics de pression de fluide chaud en installant une soupape de surpression à action rapide dans la conduite d'entrée du refroidisseur.
It is recommended that water strainers be installed ahead of this cooler when the source of cooling water is from other than a municipal water supply. | Il est recommandé d'installer des tamis à eau en amont de ce refroidisseur lorsque la source d'eau de refroidissement est autre qu'une source d'eau municipale.
Dirt and debris can plug the water passages very quickly, rendering the cooler ineffective. | La saleté et les débris peuvent boucher très rapidement les passages d'eau, ce qui rend le refroidisseur inefficace.
Write the factory for water strainer recommendation. | Écrire à l'usine pour obtenir des recommandations sur le tamis à eau.
Fixed bundle heat exchangers are generally not recommended for steam service. | Les échangeurs de chaleur à faisceau fixe ne sont généralement pas recommandés pour le service vapeur.
For steam applications, a floating bundle exchanger is required. | Pour les applications vapeur, un échangeur à faisceau flottant est requis.
When installing floating bundle unit, secure one end firmly and opposite end loosely to allow bundle to expand and contract. | Lors de l'installation d'un ensemble de faisceau flottant, fixer une extrémité fermement et l'autre sans serrer pour permettre au faisceau de se dilater et de se contracter.
Consult factory for selection assistance. | Consulter l'usine pour obtenir de l'aide pour la sélection.
Piping must be properly supported to prevent excess strain on the heat exchanger ports. | La tuyauterie doit être correctement supportée pour éviter toute contrainte excessive sur les orifices de l'échangeur de chaleur.
If excessive vibration is present, the use of shock absorbing mounts and flexible connectors is recommended. | En cas de vibrations excessives, il est recommandé d'utiliser des montages amortisseurs et des connecteurs flexibles.
5 Operating instructions | 5 Instructions d'utilisation
Initial start-up | Démarrage initial
For the position of the air outlet and the drain connections, see sections Introduction. | Pour connaître la position de la sortie d'air et des raccords de purge, voir la section Introduction.
Consult the sections Electric cable size, Installation proposal and Dimension drawings. | Voir les sections Section des câbles électriques, Proposition d'installation et Dessins cotés.
Lockout/Tagout all power sources per OSHA procedures. | Procéder au verrouillage/étiquetage de toutes les sources d'alimentation conformément aux procédures de l'OSHA.
The following transport fixtures (1), painted red, must be removed: | Les dispositifs de consolidation pour le transport suivants (1), peints en rouge, doivent être enlevés :
Consult the Installation proposal and Dimension drawings. | Consulter Proposition d'installation et Dessins cotés.
Transport fixtures, Fixed speed drive | Accessoires de transport, entraînement à vitesse fixe
Transport fixtures, VSD drive | Accessoires de transport, entraînement VSD
Fit the air outlet (AV); see section Introduction for the position of the valve. | Installer la sortie d'air (AV) ; voir la section Introduction pour connaître la position de la vanne.
Close the valve | Fermer la vanne
Check the fluid level. | Vérifier le niveau de fluide.
3 to 5 minutes after stopping, the fluid level should be between the top of the sight glass (GI) and the filling point (FC). | 3 à 5 minutes après l'arrêt, le niveau d'huile doit se trouver entre la partie supérieure du voyant (GI) et le point de remplissage (FC).
If applicable: provide labels, warning the operator that: | Le cas échéant : appliquer des autocollants pour avertir l'utilisateur que :
Check the voltage between the three phases before using the unit for the first time | Vérifier la tension entre les trois phases avant d'utiliser l'unité pour la première fois.
Use with suitable 75?C copper (CU) conductor. | Utiliser avec un conducteur en cuivre (CU) 75 ?C approprié.
Check the direction of rotation (a sticker is provided on the motor non-drive side indicting the rotation direction). | Vérifier le sens de rotation (un autocollant indiquant le sens de rotation est apposé sur le moteur, côté non-entraînement).
Press the "Start" button, followed immediately by the emergency stop button. | Appuyer sur le bouton « Start », puis immédiatement sur le bouton d'arrêt d'urgence.
When it rotates in the correct direction, the fluid level should drop after 4 or 5 seconds of operation. | Lorsqu'il tourne dans le bon sens, le niveau de fluide devrait baisser au bout de 4 ou 5 secondes de fonctionnement.
5.2 Before starting | 5.2 Avant de démarrer
If the compressor has not run for the past 6 months, it is strongly recommended to improve the lubrication of the airend (AE) at starting. | Si le compresseur n'a pas fonctionné au cours des 6 derniers mois, il est fortement recommandé d'améliorer la lubrification du bloc compresseur (AE) au démarrage.
Disconnect the inlet hose, remove the unloader (UA) and pour 0.75 l (0.20 US gal, 0.17 Imp gal) of fluid into the airend (AE). | Débrancher le flexible d'entrée, retirer le déchargeur (UA) et verser 0,75 l (0,20 US gal, 0,17 Imp gal) de fluide dans le bloc compresseur (AE).
Check the liquid level, top up if necessary. | Vérifier le niveau de liquide et faire l'appoint si nécessaire.
See section Initial start-up. | Voir la section Démarrage initial.
5.3 Starting | 5.3 Démarrage
Check the fluid level, top up if necessary. | Vérifier le niveau de fluide et faire l'appoint si nécessaire.
Control panel | Tableau de contrôle
See section Initial start-up | Voir la section Démarrage initial
5.4 During operation | 5.4 Pendant le fonctionnement
The operator must apply all relevant Safety precautions. | L'opérateur doit appliquer toutes les Précautions de sécurité appropriées.
Also consult section Problem solving. | Consulter également la section Résolution des problèmes.
Also consult section Problem solving. | Consulter également la section Résolution des problèmes.
Keep the doors closed during operation; they may be opened for short periods only to carry out checks | En fonctionnement, les portes doivent rester fermées. Leur ouverture n'est autorisée que pour des opérations de contrôle de courte durée.
When the motors are stopped and LED (4) (automatic operation) is a light, the motors may start automatically | Si les moteurs sont arrêtés et que la DEL (4) (marche automatique) est allumée, les moteurs peuvent démarrer automatiquement
Checking the fluid level | Contrôle du niveau de fluide
Regularly check the fluid level. | Vérifier régulièrement le niveau de fluide.
To do so | Pour ce faire
A few minutes after stopping, the fluid level should be between the oil filler neck (FC) and the top of the sight glass (Gl). | Quelques minutes après l'arrêt, le niveau de fluide doit se trouver entre le goulot de remplissage d'huile (FC) et le haut du voyant (Gl).
If the fluid level is too low, push the emergency stop button to avoid the compressor to start unexpectedly. | Si le niveau d'huile est trop bas, appuyer sur le bouton d'arrêt d'urgence pour éviter que le compresseur ne démarre inopinément.
Remove power and Lockout/Tagout per OSHA. | Retirer l'alimentation et procéder au verrouillage/étiquetage conformément à la procédure de l'OSHA.
Unscrew fluid filler plug (FC) one turn to permit any pressure left in the system to escape. | Dévisser le bouchon de remplissage de fluide (FC) d'un tour pour permettre toute pression restante dans le système de s'échapper.
Remove the plug and add fluid until the level reaches the filler opening. | Retirer le bouchon et ajouter du fluide jusqu'au niveau du goulot de remplissage.
Unlock the emergency stop button and press the "Reset key" on the controller before restarting. | Déverrouiller le bouton d'arrêt d'urgence et appuyer sur la « touche de réinitialisation » sur le contrôleur avant de redémarrer.
Q-control Touch panel | Tableau Q-Control Touch
Press reset on the display. | Appuyer sur la touche de réinitialisation sur l'écran.
If available, open the condensate drain valve of the compressor to drain the water trap completely. | Si disponible, ouvrir la vanne de vidange des condensats du compresseur pour purger complètement le séparateur d'eau.
6.1 Preventive maintenance schedule | 6.1 Programme d'entretien préventif
For detailed instructions, see section Problem solving. | Pour des instructions détaillées, voir la section Résolution des problèmes.
Lockout/Tagout per OSHA procedures. | Verrouillage/étiquetage selon les procédures OSHA.
The operator must apply all relevant Safety precautions | L'opérateur doit appliquer toutes les précautions de sécurité appropriées
The operator must apply all relevant Safety precautions. | L'opérateur doit appliquer toutes les Précautions de sécurité appropriées.
Before lifting the electric motor, all build-on parts shall be removed. | Avant de soulever le moteur électrique, toutes les pièces structurelles doivent être retirées.
First 500 hours | Premières 500 heures
?? Oil Fluid Sample | ?? Échantillon d'huile
?? Oil Fluid Sample | ?? Échantillon d'huile
?? SPM measurement | ?? Mesure SPM
? Tighten the screws fixing the electric cables | ? Serrer les vis de fixation des câbles électriques
?? SPM Measurements | ?? Mesures SPM
? Re-tighten all power cable connections | ? Resserrer toutes les connexions du câble d'alimentation
?? SPM measurement | ?? Mesure SPM
Every 4000 hours | Toutes les 4000 heures
? Tighten the screws fixing the electric cables | ? Serrer les vis de fixation des câbles électriques
?? Replace the Oil filter | ?? Remplacer le filtre à huile
?? SPM Measurements | ?? Mesures SPM
?? Replace the Air filter | ?? Remplacer le filtre à air
? Re-tighten all power cable connections | ? Resserrer toutes les connexions du câble d'alimentation
?? Re-grease motor bearings | ?? Regraisser les roulements du moteur
?? Replace the Oil filter | ?? Remplacer le filtre à huile
?? Oil Separator kit & Scavenge Line Kit | ?? Kit de séparateur d'huile et kit de conduite de récupération
?? Replace the Air filter | ?? Remplacer le filtre à air
?? Unloader Kit | ?? Kit de décharge
?? Re-grease motor bearings | ?? Regraisser les roulements du moteur
?? Oil Stop and Check Valves Kits | ?? Kits de clapets d'arrêt d'huile et anti-retour
?? Oil Separator kit & Scavenge Line Kit | ?? Kit de séparateur d'huile et kit de conduite de récupération
?? Minimum Pressure Valve Kit | ?? Kit de soupape à minimum de pression
?? Unloader Kit | ?? Kit de décharge
?? Thermostatic Valve Kit | ?? Kit de valve thermostatique
?? Oil Stop and Check Valves Kits | ?? Kits de clapets d'arrêt d'huile et anti-retour
?? Change the Fluid* | ?? Changer le fluide*
?? Minimum Pressure Valve Kit | ?? Kit de soupape à minimum de pression
? Operations that may be carried out by the user | ? Opérations pouvant être effectuées par l'utilisateur
?? Thermostatic Valve Kit | ?? Kit de valve thermostatique
?? Operations that require skilled personnel | ?? Opérations nécessitant un personnel qualifié
?? Change the Fluid* | ?? Changer le fluide*
* The compressor must be maintained with QuinSyn?Plus (8,000 hour maximum), QuinSyn?XP (12,000 hour maximum) or QuinSyn?F food grade (6,000 hour maximum). | * Le compresseur doit être entretenu avec QuinSyn-Plus (8000 heures maximum), QuinSyn-XP (12000 heures maximum) ou QuinSyn-F qualité alimentaire (6000 heures maximum).
?Operations that may be carried out by the user | ? Opérations pouvant être effectuées par l'utilisateur
* The compressor must be maintained with QuinSyn?Plus (8,000-hour maximum), QuinSyn?XP (12,000 hour maximum) or QuinSyn?F food grade (6,000 hour maximum). | * Le compresseur doit être entretenu avec QuinSyn-Plus (8000 heures maximum), QuinSyn-XP (12000 heures maximum) ou QuinSyn-F de qualité alimentaire (6000 heures maximum).
For light usage units, a fluid sample must be taken a minimum, of every six (6) months, beginning at start?up. | Pour les unités à usage léger, un échantillon de fluide doit être prélevé au minimum tous les six (6) mois, à partir du démarrage.
For the change interval of fluid and oil filter in extreme conditions, consult your Customer Centre. | Pour connaître l'intervalle de remplacement du fluide et du filtre à huile dans des conditions extrêmes, consulter le service clientèle.
Storage after installation | Stockage après installation
Service kits | Kits d'entretien
Service kits: | Kits d'entretien :
Service kits comprise all parts required for servicing the component and offer the benefits of genuine parts while keeping the maintenance budget low | Ces kits d'entretien comprennent toutes les pièces nécessaires à l'entretien du composant, ce qui permet de disposer de pièces de rechange d'origine et de réduire les frais de maintenance.
Spare Parts Ordering Information | Informations relatives aux commandes de pièces de rechange
Quincy Compressor maintains replacement parts for Quincy compressors and accessories. | Quincy Compressor assure la maintenance des pièces de rechange des compresseurs et des accessoires Quincy.
A repair parts list is shipped with all new machines. | Une liste des pièces de réparation est fournie avec toutes les nouvelles machines.
Order parts from your Authorized Quincy distributor. | Commander les pièces auprès du distributeur Quincy.
Use only genuine Quincy replacement parts. | N'utiliser que des pièces de rechange Quincy.
Failure to do so may void warranty. | Le non-respect de cette règle peut entraîner l'annulation de la garantie.
Disposal of used material | Mise au rebut du matériel usagé
Electronic components must not be disposed of at a municipal waste collection point. | Les composants électroniques ne doivent pas être mis au rebut aux points de collecte des déchets municipaux.
Refer to local regulations for directions on how to dispose of this product in an environment friendly manner. | Se reporter aux réglementations locales pour savoir comment mettre au rebut ce produit de manière écologique.
Adjustments and servicing procedures | Procédures de réglage et d'entretien
7.1 Air filter | 7.1 Filtre à air
This reduces the air inflow to the compressor and could damage the oil separator and the compressor | Celle-ci réduit l'écoulement d'air vers le compresseur et risque d'endommager le séparateur d'huile et le compresseur
Release the snap clips of air filter (1) and remove the dust trap and the air filter element. | Desserrer les agrafes à ressort du filtre à air (1) et retirer le bol à poussière ainsi que l'élément de filtre à air.
Reset the air filter service warning. | Réarmer la notification d'entretien du filtre à air.
7.2 Fluid and oil filter change | 7.2 Vidange du fluide et remplacement du filtre à huile
Remove power from the unit before performing any work. | Couper l'alimentation de l'unité avant toute intervention.
Always drain the compressor fluid at all drain points. | Toujours vidanger le fluide du compresseur au niveau de tous les points de vidange.
Used fluid left in the compressor can contaminate the oil system and can shorten the lifetime of the new fluid. | Le fluide usagé laissé dans le compresseur peut contaminer le circuit d'huile et peut réduire la durée de vie du nouveau fluide.
Never mix lubricants of different brands or types as they may not be compatible, and the fluid mix will have inferior properties. | Ne pas mélanger des lubrifiants de marque et de qualité différentes car ils ne sont peut-être pas compatibles et le mélange de fluide aurait des propriétés de qualité moindre.
A label, indicating the type of fluid filled ex-factory, is stuck on the oil tank. | Une étiquette indiquant le type de fluide rempli en sortie d'usine est collée sur le réservoir dhuile.
Depressurise the compressor by opening manual d rain valve(s) (if available). | Dépressuriser le compresseur en ouvrant la (les) vanne(s) de vidange manuelle (si disponible).
Wait a few minutes and depressurise the oil tank (AR) by unscrewing fluid filler plug (FC) just one turn to permit any pressure in the system to escape. | Attendre quelques minutes et dépressuriser le réservoir d'huile (AR) en dévissant le bouchon de remplissage de liquide (FC) d'un seul tour pour permettre à la pression du système de s'échapper.
Remove fluid drain plug (DP1). | Retirer le bouchon de vidange de fluide (DP1).
Drain the fluid by opening valve (Vd). | Vidanger le fluide en ouvrant la vanne (Vd).
Fluid drain plugs | Bouchons de vidange de fluide
Collect the fluid and deliver it to the local collection service. | Récupérer le fluide et le déposer au service régional de récupération.
Fill the oil tank (AR) with fluid until the level reaches the filler neck. | Remplir le réservoir d'huile (AR) de fluide jusqu'à ce que le niveau atteigne le goulot de remplissage.
Stop the compressor and wait a few minutes to allow the fluid to settle. | Arrêter le compresseur et attendre quelques minutes pour que le fluide se stabilise.
Add fluid, the fluid level should be between the top of the sight glass (Gl) and the filling point (FC). | Ajouter du fluide ; le niveau du fluide doit se situer entre le haut du voyant (Gl) et le point de remplissage (FC).
7.3 Oil separator change | 7.3 Remplacement du séparateur d'huile
As well as removing power and Lockout/Tagout per OSHA procedures. | Ainsi que la coupure de l'alimentation et le verrouillage/étiquetage conformément aux procédures de l'OSHA.
Wait a few minutes and depressurize by unscrewing filler plug (FC) just one turn to permit any pressure in the system to escape. | Attendre quelques minutes et dépressuriser en dévissant le bouchon de remplissage (FC) d'un seul tour pour permettre à la pression du système de s'échapper.
Remove the cover (Ac) from the oil tank (AR) by unscrewing the bolts | Retirer le couvercle (Ac) du réservoir d'huile (AR) en dévissant les boulons
Clean the seat on oil tank (AR). | Nettoyer le siège du réservoir d'huile (AR).
Place the new separator into the oil tank and replace the vessel cover (Ac) with the bolts. | Placer le nouveau séparateur dans le réservoir d'huile et replacer le couvercle du réservoir (Ac) avec les boulons.
Fill the oil tank (AR) with fluid until the level reaches the middle of sight-glass (Gl). | Remplir de fluide le réservoir d'huile (AR) jusqu'à ce que le niveau atteigne le centre du voyant (Gl).
Fill the oil tank with fluid. | Remplir le réservoir d'huile de fluide.
The fluid level should be between the top of the sight glass (Gl) and the filling point (FC). | Le niveau de fluide doit se trouver entre le haut du voyant (GI) et le point de remplissage (FC).
7.4 Coolers | 7.4 Refroidisseurs
Keep the coolers clean to maintain their efficiency | Maintenir les refroidisseurs propres pour qu'ils restent efficaces
Never use a high pressure water jet to clean the compressor | Ne jamais utiliser un jet d'eau à haute pression pour nettoyer le compresseur
If necessary, the pressure may be increased up to 6 bar(e) (87 psig) | Si nécessaire, augmenter la pression jusqu'à 6 bar (87 psig)
Never use a high-pressure water jet to clean the compressor | Ne jamais utiliser un jet d'eau à haute pression pour nettoyer le compresseur
7.5 Safety valves | 7.5 Soupapes de sécurité
Operate the safety valve by unscrewing the cap one or two turns and retighten it | Déclencher la soupape de sécurité en dévissant le couvercle d'un ou deux tours, puis le resserrer
Valve (SV) can be tested on a separate airline. | La soupape (SV) peut être testée sur une conduite d'air séparée.
Shaft seal | Joint d'arbre
Compressor shaft seals are wear items that may eventually have to be replaced. | Les joints d'arbre de compresseur sont des pièces d'usure qu'il peut être nécessaire de remplacer.
Special tools and a complete understanding of the installation procedure are required for a successful seal replacement. | Des outils spéciaux et une compréhension complète de la procédure d'installation sont nécessaires pour effectuer le remplacement des joints avec succès.
Ask your Quincy distributor for complete illustrated instructions (available as a Service Alert) at the time you order the seal and special tools, if you decide to replace the seal yourself. | Si vous décidez de remplacer vous-même le joint, demander au distributeur Quincy des instructions illustrées complètes (disponibles sous forme d'alerte d'entretien) au moment de commander le joint et les outils spéciaux.
If your distributor does not have a copy of these instructions, they can be ordered from Quincy Compressor at no charge. | Si votre distributeur n'a pas de copie de ces instructions, elles peuvent être commandées gratuitement auprès de la société Quincy Compressor.
QGV compressors incorporate a fluid scavenge system to complement the use of a double lip seal assembly. | Les compresseurs QGV intègrent un système de récupération de fluide pour compléter l'utilisation d'un ensemble de joints à double lèvre.
Any complaint of shaft seal leakage requires that the scavenge system be inspected for proper operation prior to the replacement of the shaft seal. | Toute réclamation concernant une fuite du joint d'arbre exige une inspection du système de récupération pour en vérifier le bon fonctionnement avant le remplacement du joint d'arbre.
Proper inspection consists of the following | Une bonne inspection comprend les éléments suivants
Assure that the scavenge line itself is not plugged. | Vérifier que la conduite de récupération n'est pas bouchée.
Inspect the performance of the scavenge line check valve by removing the piston located on the valve attached to the inlet valve. | Inspecter le fonctionnement du clapet anti-retour de la conduite de récupération en retirant le piston situé sur la vanne fixée à la vanne d'entrée.
Inspect the O-rings and replace if required. | Inspecter les joints toriques et les remplacer si nécessaire.
Remove the check ball and inspect for wear. | Retirer la bille d'arrêt et vérifier l'usure.
If the check valve is stuck open, fluid can backflush from the airend into the seal cavity and appear as a leak. | Si le clapet anti-retour est coincé en position ouverte, le fluide peut refluer du bloc compresseur dans la cavité du joint et apparaître comme une fuite.
If the check valve is stuck closed the seal cavity will not scavenge. | Si le clapet anti-retour est bloqué en position fermée, la cavité du joint ne récupérera pas.
Replace, if necessary. | Remplacer, si nécessaire.
Remove the coupling guards and coupling halves. | Retirer les protections d'accouplement et les moitiés d'accouplement.
Remove the drive coupling hub and key from the compressor shaft. | Retirer le moyeu de l'accouplement d'entraînement et la clavette de l'arbre du compresseur.
Remove the drive motor. | Enlever le moteur d'entraînement.
Remove the four bolts securing the seal adapter to the suction housing | Enlever les quatre boulons fixant l'adaptateur de joint au corps d'aspiration
Insert two of the seal adapter retaining bolts into the seal adapter jack holes and turn clockwise (pushing the seal adapter away from the suction housing). | Insérer deux des boulons de retenue de l'adaptateur de joint dans les trous de fixation de l'adaptateur de joint et tourner dans le sens horaire (en poussant l'adaptateur de joint loin du corps d'aspiration).
After the seal adapter outer O-ring has cleared the seal adapter bore, remove the adapter for inspection. | Une fois que le joint torique extérieur de l'adaptateur de joint est dégagé de l'alésage de l'adaptateur de joint, retirer l'adaptateur pour l'inspection.
Disassemble the seal adapter as Follows: | Démonter l'adaptateur de joint comme suit :
With the face of the seal adapter up, insert two small, flat screwdrivers under the outer lip of the fluid slinger and pop the slinger from the seal adapter bore. | En plaçant l'adaptateur de joint face vers le haut, insérer deux petits tournevis plats sous la lèvre externe du déflecteur de fluide et extraire le déflecteur de fluide de l'alésage de l'adaptateur de joint.
Using a brass drift, tap the shaft seal assembly from the seal bore. | À l'aide d'une tige en laiton, taper sur l'ensemble de joint d'arbre pour le faire sortir de l'alésage du joint.
Inspect both seal lips for excessive wear, lip flaws or damage. | Inspecter les deux lèvres du joint à la recherche de signes d'usure excessive, de défauts ou de dommages.
Inspect the outer O-ring on the fluid slinger for cuts or nicks. | Inspecter le joint torique externe sur le déflecteur de fluide à la recherche d'entailles ou de coupures.
Inspect the outer O-ring on the seal adapter for cuts and nicks. | Inspecter le joint torique externe sur l'adaptateur de joint à la recherche d'entailles ou de coupures.
Slide the wear sleeve removal tool over the end of the shaft and allow the jaws of the tool to snap on the backside of the wear sleeve. | Faire glisser l'outil de retrait du manchon d'usure sur l'extrémité de l'arbre et laisser les mâchoires de l'outil s'enclencher sur la face arrière du manchon d'usure.
Tighten the outer shell of the tool down over the inner jaws. | Serrer l'enveloppe extérieure de l'outil sur les mâchoires intérieures.
Using a ratchet and socket, turn the puller jack screw clockwise in against the end of the compressor shaft to remove the seal wear sleeve. | À l'aide d'un cliquet et d'une douille, tourner la vis de l'extracteur dans le sens horaire contre l'extrémité de l'arbre du compresseur pour retirer le manchon d'usure du joint.
Preparation for New Seal Installation | Préparation pour l'installation d'un joint neuf
Inspect the compressor shaft for burrs or deep scratches at the wear sleeve area. | Inspecter l'arbre du compresseur à la recherche de bavures ou de rayures profondes dans la zone du manchon d'usure.
Using a 100-grit emery cloth, lightly sand horizontally any rust or Loctite on the shaft. | À l'aide d'une toile émeri de grain 100, poncer légèrement à l'horizontale toute rouille ou Loctite sur l'arbre.
Using a fine file or emery cloth, deburr the key area of the rotor shaft. | À l'aide d'une lime fine ou d'une toile émeri, ébavurer la zone de la clavette de l'arbre de rotor.
Cover the keyway with masking tape to prevent damage to the new seal during installation. | Couvrir la rainure de la clavette avec du ruban de masquage pour éviter d'endommager le nouveau joint lors de l'installation.
Clean the seal adapter with fast drying solvent. | Nettoyer l'adaptateur de joint avec du solvant à séchage rapide.
Assure that the scavenge drain in the seal adapter is clean and open. | S'assurer que le tube de récupération dans l'adaptateur de joint est propre et ouvert.
Place the outer face of the seal adapter on a flat, hard surface. | Placer la face extérieure de l'adaptateur de joint sur une surface plane et dure.
Remove the new triple lip seal from the package and inspect for damage or imperfections on the seal lips. | Retirer le nouveau joint à triple lèvre de l'emballage et vérifier que les lèvres du joint ne sont pas endommagées et ne présentent pas d'imperfections.
Apply a thin coat of Loctite 290 to the outer steel case of the seal and position the seal in the seal adapter bore. | Appliquer une fine couche de Loctite 290 sur le boîtier en acier extérieur du joint et positionner le joint dans l'alésage de l'adaptateur de joint.
Insert the proper seal driver over the seal. | Insérer le guide de joint approprié sur le joint.
Insert the proper wear sleeve driver in the seal driver and tap the new seal into the bore with a medium sized hammer. | Insérer le guide de manchon d'usure approprié dans le guide de joint et frapper le nouveau joint dans l'alésage avec un marteau de taille moyenne.
Preheat the wear sleeve (in a small oven) to 350°F. Do not preheat in warm oil. | Préchauffer le manchon d'usure (dans un petit four) à 350 °F. Ne pas préchauffer dans de l'huile chaude.
Apply a thin film of Loctite to the inner diameter of the wear sleeve and immediately install on the compressor shaft using the proper wear sleeve driver. | Appliquer une fine couche de Loctite sur le diamètre intérieur du manchon d'usure et l'installer immédiatement sur l'arbre du compresseur à l'aide du guide de manchon d'usure approprié.
Drive the wear sleeve on the shaft until the driver bottoms on the shaft shoulder. | Enfoncer le manchon d'usure sur l'arbre jusqu'à ce que le guide touche l'épaulement de l'arbre.
Seal Installation | Installation du joint
Apply a thin coat of compressor fluid to the outer face of the wear sleeve and seal lip. | Appliquer une fine couche de fluide de compresseur sur la face externe du manchon d'usure et sur la lèvre du joint.
Slide the proper seal installation sleeve against the wear sleeve with the taper toward the end of the rotor shaft. | Faire glisser le manchon d'installation du joint approprié contre le manchon d'usure, avec le cône vers l'extrémité de l'arbre du rotor.
Install a new O-ring on the seal adapter and lubricate with compressor fluid. | Installer un nouveau joint torique sur l'adaptateur de joint et lubrifier avec du fluide de compresseur.
Install a new O-ring around the scavenge port (use petroleum jelly to hold the O-ring on the seal adapter face during installation). | Installer un nouveau joint torique autour de l'orifice de récupération (utiliser de la gelée de pétrole pour maintenir le joint torique sur la face de l'adaptateur de joint pendant l'installation).
Carefully slide the seal adapter with the new seal installed over the end of the rotor shaft and up against the adapter bore. | Faire glisser avec précaution l'adaptateur de joint avec le nouveau joint installé sur l'extrémité de l'arbre du rotor et contre l'alésage de l'adaptateur.
Using care not to damage the O-ring, evenly draw the adapter into the bore, install the four retaining bolts and tighten to the specified torque. | En veillant à ne pas endommager le joint torique, insérer uniformément l'adaptateur dans l'alésage, installer les quatre boulons de retenue puis les serrer au couple prescrit.
Remove the installation sleeve. | Retirer le manchon d'installation.
Apply a thin film of compressor fluid to the O-ring and seal lip of the outer fluid slinger. | Appliquer une fine couche de fluide de compresseur sur le joint torique et la lèvre d'étanchéité du déflecteur de fluide extérieur.
Install the outer slinger over the end of the rotor shaft and push into the scavenge bore using both thumbs. | Installer le déflecteur extérieur sur l'extrémité de l'arbre du rotor et pousser dans le trou de récupération à l'aide des deux pouces.
Reinstall drive motor, and coupling. | Réinstaller le moteur d'entraînement et l'accouplement.
Reinstall the coupling guards before starting the compressor. | Réinstaller les protections d'accouplement avant le démarrage du compresseur.
7.7 Shell/Tube Heat Exchanger | 7.7 Échangeur de chaleur enveloppe/tuyau
Shell/Tube Heat Exchanger service recommendations | Recommandations concernant l'échangeur de chaleur enveloppe/tuyau
Each heat exchanger has been cleaned at the factory and should not require further treatment. | Chaque échangeur de chaleur a été nettoyé à l'usine et ne devrait pas nécessiter de traitement supplémentaire.
It may be well to inspect the unit to be sure that dirt or foreign matter has not entered the unit during shipment. | Il peut être judicieux d'inspecter l'unité pour s'assurer que des saletés ou des matières étrangères n'ont pas pénétré dans l'unité pendant le transport.
The heat exchanger should be mounted firmly in place with pipe connections tight. | L'échangeur de chaleur doit être monté fermement en place avec des raccords de tuyaux étanches.
If sealant tape is used on pipe threads, the degree of resistance between mating parts is less, and there is a greater chance for cracking the heat exchanger castings. | Si du ruban d'étanchéité est utilisé sur les filetages des tuyaux, le degré de résistance entre les pièces appariées est moindre, et le risque de fissuration des pièces moulées de l'échangeur de chaleur est plus élevé.
Do not over tighten. | Ne pas trop serrer.
When storing the unit, be sure to keep the fluid and water ports sealed. | Lors du stockage de l'unité, veiller à maintenir les orifices de fluide et d'eau scellés.
If storage continues into cold winter months, the water chamber must be drained to prevent damage by freezing. | Si le stockage se poursuit pendant les mois d'hiver froids, la chambre à eau doit être vidangée pour éviter les dommages causés par le gel.
Performance information should be noted and recorded on newly installed units so that any reduction in effectiveness can be detected. | Les informations relatives aux performances doivent être notées et enregistrées sur les unités nouvellement installées afin que toute réduction d'efficacité puisse être détectée.
Any loss in efficiency can normally be traced to an accumulation of fluid sludge, or water scale. | Les pertes d'efficacité peuvent normalement être attribuées à une accumulation de boue fluide ou de tartre.
Replace gaskets when removing end castings. | Remplacer les joints lors du retrait des pièces moulées d'extrémité.
It is recommended that gaskets be soaked in oil to prevent corrosion and ensure a tight seal. | Il est recommandé de tremper les joints dans de l'huile pour prévenir la corrosion et assurer une bonne étanchéité.
Salt water should not be used in standard models. | L'eau salée ne doit pas être utilisée dans les modèles standard.
Use salt water in special models having 90/10 copper-nickel tubes, tube sheets (available on C/CA Series models only), bronze bonnets and zinc anodes on the tube side. | Utiliser de l'eau salée dans les modèles spéciaux comportant des tuyaux en cuivre-nickel 90/10, des plaques tubulaires (disponibles uniquement sur les modèles de la série C/CA), des capots en bronze et des anodes en zinc sur le côté tuyaux.
Brackish water or other corrosive fluids may require special materials of construction. | L'eau saumâtre ou autres fluides corrosifs peuvent nécessiter des matériaux de construction spéciaux.
When zinc anodes are used for a particular application, they should be inspected two weeks after initial start-up and also anodes need to be checked once a month until a wear pattern is established for a given application/environment. | Lorsque des anodes de zinc sont utilisées pour une application particulière, elles doivent être inspectées deux semaines après le démarrage initial et doivent également être vérifiées une fois par mois jusqu'à ce qu'un profil d'usure soit établi pour une application/un environnement donné.
At this time, by visual inspection of the anode, determination of future inspection intervals can be made, based on the actual corrosion rate of the zinc metal. | Actuellement, l'inspection visuelle de l'anode permet de déterminer les futurs intervalles d'inspection en fonction de la vitesse de corrosion réelle du zinc.
The zinc anodes must be replaced when the zinc body is 75% depleted. | Les anodes de zinc doivent être remplacées lorsque le corps en zinc est épuisé à 75 %.
It may be necessary to drain the water chambers of the exchanger to protect it from damage by freezing temperatures. | Il peut être nécessaire de vidanger les chambres à eau de l'échangeur pour le protéger des dommages causés par le gel.
Drains are provided in most standard models. | Des tubes de vidange sont fournis dans la plupart des modèles standard.
The oil chamber of the exchanger may become filled with sludge accumulation and require cleaning. | La chambre à huile de l'échangeur peut se remplir de boues et nécessiter un nettoyage.
It is recommended that the unit be flooded with a commercial solvent and left to soak for one-half hour. | Il est recommandé d'inonder l'unité avec un solvant commercial et de la laisser tremper pendant une demi-heure.
Back flowing with the solvent or regular fluid will remove most sludge. | Le reflux du solvant ou du fluide permet d'éliminer la plupart des boues.
Repeated soaking and back flowing may be required, depending on the degree of sludge build-up. | Des trempages et des reflux répétés peuvent être nécessaires, selon le degré d'accumulation de boue.
It may be necessary to clean the inside of the cooling tubes to remove any contamination and/or scale build up. | Il peut être nécessaire de nettoyer l'intérieur des tuyaux de refroidissement pour éliminer toute contamination et/ou accumulation de tartre.
It is recommended that a fifty-fifty percent solution of inhibited muriatic acid and water may be used. | Il est recommandé d'utiliser une solution à 50 % d'acide muriatique inhibé et d'eau.
For severe problems, the use of a brush through the tubes may be of some help. | Pour les problèmes graves, l'utilisation d'une brosse à travers les tuyaux peut être utile.
Be sure to use a soft bristled brush to prevent scouring the tube surface causing accelerated corrosion. | Veiller à utiliser une brosse à poils doux pour éviter de récurer la surface du tuyau et de provoquer ainsi une corrosion accélérée.
Upon completion of cleaning, be certain that all chemicals are removed from the shell side and the tube side before the heat exchanger is placed into service. | Une fois le nettoyage terminé, s'assurer que tous les produits chimiques sont éliminés du côté de l'enveloppe et du côté des tuyaux avant la mise en service de l'échangeur de chaleur.
7.8 Fluid Analysis Program - General | 7.8 Programme d'analyse des fluides - Généralités
Quincys fluid analysis program is offered to all customers using QuinSyn fluids in Quincy Compressor Rotary Screw Compressors. | Le programme d'analyse des fluides de Quincy est proposé à tous les clients utilisant les fluides QuinSyn dans les compresseurs à vis rotatifs Quincy.
This service provides optimum drain intervals for compressors operating on QuinSyn fluids. | Ce service permet d'optimiser les intervalles de vidange des compresseurs fonctionnant avec les fluides QuinSyn.
Monitoring of the total acid number (TAN), barium level and/or viscosity throughout the life of the fluid provides maximum protection to your machine, while best utilizing the extended life features of QuinSyn. | La surveillance de l'indice d'acidité totale (TAN), du niveau de baryum et/ou de la viscosité pendant toute la durée de vie du fluide offre une protection maximale à la machine, tout en profitant au mieux de la durée de vie prolongée de QuinSyn.
The fluid analysis provides historical information, detailing items such as hours on the fluid, viscosity and total acid number (TAN). | L'analyse des fluides fournit des informations historiques, détaillant des éléments tels que les heures passées sur le fluide, la viscosité et l'indice d'acidité totale (TAN).
Should results appear unusual or suspicious, a detailed analysis can pinpoint specific contaminants. | Si les résultats semblent inhabituels ou suspects, une analyse détaillée permet d'identifier des contaminants spécifiques.
A detailed report is furnished to you, your Quincy Distributor and the Quincy Compressor factory upon completion of the fluid analysis. | Une fois l'analyse des fluides terminée, un rapport détaillé vous est fourni, ainsi qu'à votre distributeur Quincy et à l'usine Quincy Compressor.
Although QuinSyn fluids are rated by hours of life expectancy under normal operating conditions, it is recommended that fluid samples be taken every 500 to 2000 hours and sent to Quincy Compressor Fluid Analysis until a history of performance in a specific compressor application is established. | Bien que les fluides QuinSyn soient évalués en fonction de leur espérance de vie dans des conditions de fonctionnement normales, il est recommandé de prélever des échantillons de fluide toutes les 500 à 2000 heures et de les envoyer pour une analyse des fluides de compresseur Quincy pour établir un historique des performances dans une application de compresseur spécifique.
Once the appropriate drain interval is established, the frequency of the fluid analysis can be reduced unless operating conditions change. | Une fois que l'intervalle de vidange approprié est établi, la fréquence de l'analyse des fluides peut être réduite, à moins que les conditions de fonctionnement changent.
The depletion of antioxidants, change of viscosity, barium and acid levels all occur with time. | Au fil du temps, il se produit une diminution des antioxydants, un changement de viscosité et des niveaux de baryum et d'acide.
The depletion of antioxidants change of viscosity, barium and acid levels all occur with time. | Au fil du temps, il se produit une diminution des antioxydants, un changement de viscosité et des niveaux de baryum et d'acide.
It is extremely important to change QuinSyn before the antioxidants are completely depleted. | Il est extrêmement important de remplacer le fluide QuinSyn avant que les antioxydants ne soient complètement épuisés.
If the fluid is left in the compressor beyond its useful life, removing all of the spent fluid is difficult. | Si le fluide est laissé dans le compresseur au-delà de sa durée de vie utile, il est difficile de retirer tout le fluide usé.
The oxidation products remaining can considerably shorten the life of the new fill of QuinSyn fluid. | Les produits d'oxydation restants peuvent réduire considérablement la durée de vie du nouveau remplissage de fluide QuinSyn.
All Quincy Compressor extended airend warranty programs require that fluid samples be sent to Quincy Compressor Fluid Analysis a minimum of every 2,000 hours. | Tous les programmes de garantie prolongée des compresseurs Quincy exigent que des échantillons de fluide soient envoyés à l'analyse des fluides des compresseurs Quincy au moins toutes les 2000 heures.
Understanding the Analysis Report | Comprendre le rapport d'analyse
Refer the Appendix 1: | Voir « Annexe 1 :
Product Analysis Report for a blank copy of analysis report. | Rapport d'analyse de produit » pour une copie vierge du rapport d'analyse.
REPORT DATE - The date that the fluid was analyzed. | DATE DU RAPPORT - La date à laquelle le fluide a été analysé.
REPORT NUMBER - The assigned number to this report. | NUMÉRO DE RAPPORT - Le numéro attribué à ce rapport.
CUSTOMER ADDRESS - The name and address of person that this report is being mailed to. | ADRESSE DU CLIENT - Le nom et l'adresse de la personne à laquelle ce rapport est envoyé.
This information is being taken from the sample bottle as it is received. | Ces informations sont prises de la bouteille d'échantillonnage à sa réception.
CUSTOMER - The owner of the unit that sample came from. | CLIENT - Le propriétaire de l'unité dont vient cet échantillon.
COMPRESSOR MANUFACTURER - Brand of compressor sample taken from. | FABRICANT DU COMPRESSEUR - Marque du compresseur duquel l'échantillon a été prélevé.
FLUID TYPE | TYPE DE FLUIDE
SERIAL NUMBER - The unit serial number of the Quincy compressor the fluid sample was taken from. | NUMÉRO DE SÉRIE - Le numéro de série du compresseur Quincy duquel l'échantillon de fluide a été prélevé.
MODEL NUMBER - The model number of the Quincy compressor that the fluid sample was taken from. | NUMÉRO DE MODÈLE - Le numéro de modèle du compresseur Quincy duquel l'échantillon de fluide a été prélevé.
HOURS ON FLUID - These are the actual hours that the QuinSyn fluid has been in the unit since the last fluid change | HEURES SUR LE FLUIDE - Les heures réelles pendant lesquelles le fluide QuinSyn est resté dans l'unité depuis la dernière vidange de fluide
HOURS ON MACHINE - This is the total hours on the compressor hourmeter. | HEURES SUR MACHINE - Le nombre total d'heures sur le compteur d'heures du compresseur.
SAMPLE DATE- The date that the sample was taken from the compressor. | DATE DE L'ÉCHANTILLON - La date à laquelle l'échantillon a été prélevé du compresseur.
Items c) through k) are information provided by the service person supplying the fluid for analysis. | Les points c) à k) sont des informations fournies par le personnel d'entretien qui fournit le fluide à analyser.
Incomplete or incorrect information will affect the reports accuracy | Les informations incomplètes ou incorrectes affecteront l'exactitude du rapport
EVALUATION - This is a brief statement made by the technician performing the actual fluid analysis. | ÉVALUATION - Il s'agit d'une brève déclaration faite par le technicien qui effectue l'analyse du fluide.
This statement addresses the condition of the fluid and filter. | Cette déclaration porte sur l'état du fluide et du filtre.
This statement will also note any problems that need attention. | Cette déclaration fera également état de tout problème nécessitant une attention particulière.
PHYSICAL PROPERTIES RESULTS - Particle size is measured in microns. | RÉSULTATS DES PROPRIÉTÉS PHYSIQUES - La taille des particules est mesurée en microns.
Refer the Appendix 2: | Voir « Annexe 2 :
Refer the Appendix 2: | Voir « Annexe 2 :
Fluid Parameters. | Paramètres du liquide ».
Fluid Parameters. | Paramètres du fluide ».
SPECTROCHEMICAL ANALYSIS - Refer the Appendix 2: | ANALYSE SPECTROCHIMIQUE - Voir « Annexe 2 :
SPECTROCHEMICAL ANALYSIS - Refer the Appendix 2: | ANALYSE SPECTROCHIMIQUE - Voir « Annexe 2 :
7.9 Fluid Sampling Procedure | 7.9 Procédure d'échantillonnage de fluide
Preferred sample location is the fluid filter. | L'emplacement de prélèvement préféré est le filtre à fluide.
If unable to take sample from fluid filter procedure as follow: | S'il est impossible de prélever un échantillon du filtre à fluide, procéder comme suit :
Shut down the compressor, remove power and follow OSHA Lockout/Tagout procedure. | Arrêter le compresseur, couper l'alimentation et suivre la procédure de verrouillage/étiquetage de l'OSHA.
Relieve pressure in reservoir. | Relâcher la pression du réservoir.
Remove plug from reservoir drain line. | Retirer le bouchon de la conduite de vidange du réservoir.
Drain water from reservoir and discard in approved manner. | Vidanger l'eau du réservoir et la mettre au rebut de la manière approuvée.
Fill sample bottle with fluid. | Remplir de fluide le flacon à échantillon.
Close valve and replace plug in drain line. | Fermer la vanne et remettre le bouchon de la conduite de vidange.
Shutdown and lockout compressor. | Défaut et arrêt du compresseur.
Return compressor to the service and check fluid level during operation. | Remettre le compresseur en service et vérifier le niveau du fluide pendant le fonctionnement.
Service fluid as required. | Faire l'entretien du fluide selon les besoins.
Using fluid filter sample valve, proceed as follow: | En utilisant la vanne d'échantillonnage du filtre à fluide, procéder comme suit :
Open valve, drain 2-4 Ounce of fluid from filter and discard in the approved manner. | Ouvrir la vanne, vider le filtre de 2 à 4 onces de liquide et le jeter de la manière approuvée.
Fill sample bottle. | Remplir le flacon à échantillon.
Close valve. | Fermer la vanne.
After collecting sample from other the above method: | Après avoir prélevé l'échantillon par une autre méthode :
Fill out information label completely. | Remplir complètement l'étiquette d'information.
Be certain to provide all information as to possible hazards related to a given sample. | Veiller à fournir toutes les informations sur les dangers possibles liés à un échantillon donné.
If hazards exist, the information must be clearly marked on the sample bottle label. | Si des dangers existent, les informations doivent être clairement indiquées sur l'étiquette du flacon à échantillon.
Attached sample bottle label and put bottle in Mailer. | Apposer l'étiquette du flacon à échantillon et mettre la bouteille dans l'emballage d'envoi.
Please shipping label on the outside of the Mailer and send it by UPS. | Apposer une étiquette d'expédition sur l'extérieur de l'emballage d'envoi et l'expédier par UPS.
Please attach shipping label on the outside of the Mailer and send it by UPS. | Apposer une étiquette d'expédition sur l'extérieur de l'emballage d'envoi et l'expédier par UPS.
Sample Battle Label Shipping label | Étiquette du flacon à échantillon Étiquette d'expédition
A fluid sample valve kit is available from Quincy compressor. | Un kit de vanne d'échantillonnage de fluide est disponible auprès de Quincy Compressor.
Contact the service department ask for part number 2011020140. | Contacter le service clientèle et demander la référence 2011020140.
8 Problem solving | 8 Résolution des problèmes
Close the air outlet valve and lock it, if necessary. | Fermer la vanne de sortie d'air et la verrouiller si nécessaire.
Too high temperature in oil | Température trop élevée dans
Lockout/Tagout all power per OSHA Title 29 Code of Federal Regulations (CFR) Part 1910.147. | Procéder au verrouillage/étiquetage de l'alimentation conformément à OSHA Titre 29 du Code des règlements fédéraux (CFR) Section 1910.147.
Leak in control air flexible | Fuite dans le flexible d'air de contrôle
separator vessel or temperature | le réservoir du séparateur d'huile
switch (TSHH1) defective | ou thermostat (TSHH1) défectueux
Oil separator clogged Air leakage | Séparateur d'huile obstrué Fuites d'air
Have element replaced Have leaks repaired | Faire remplacer l'élément Faire réparer les fuites
Airend out of order | Bloc compresseur en panne
Excessive fluid consumption; fluid carry-over through discharge line | Consommation excessive de fluide ; transfert de fluide par la conduite de décharge
Consult QUINCY customer center. | Consulter le service clientèle QUINCY.
Fluid level too high | Niveau de fluide trop élevé
Release pressure and drain fluid to correct level | Libérer la pression et vider du fluide pour atteindre le niveau voulu
Incorrect fluid causing foam | Fluide non approprié entraînant la formation de mousse
Excessive fluid flow through air inlet filter after stopping compressor | Débit d'huile excessif par le filtre d'entrée d'air après l'arrêt du compresseur
Check valve leaking or fluid stop valve jammed | Fuite du clapet anti-retour ou grippage de la vanne d'arrêt de fluide
Airend (AE) out of order | Bloc compresseur (AE) en panne
Airend outlet temperature or delivery air temperature above normal | Température de sortie du bloc compresseur ou température de l'air d'alimentation supérieure à la normale
Have system checked by Quincy Customer Centre | Faire contrôler le système par le service clientèle Quincy
Excessive Water Content in fluid | Teneur en eau excessive dans le fluide
Water drain intervals | Intervalles de vidange d'eau
Drain water as needed. to reduce water content in fluid below 200 PPM | Vidanger l'eau selon les besoins pour réduire la teneur en eau du fluide en dessous de 200 ppm
Discharge temperature Too low | Température de décharge trop basse
Check operation of thermostatic valve or water regulating valve. | Vérifier le fonctionnement de la valve thermostatique ou de la vanne de régulation d'eau.
If condition continues, consult QUINCY service department. | Si le problème persiste, consulter le service clientèle Quincy.
Malfunctioning of the scavenge | Dysfonctionnement du récupérateur
Fault tracing on Q-control Touch | Localisation des défauts sur Q-control Touch
Have checked fan/fan motor, if necessary, replace. | Faire vérifier le ventilateur/moteur de ventilateur et le remplacer le cas échéant.
Code on Q-Control | Code sur Q-Control
Have system inspected Clean the filter of the automatic drain by opening the manual drain valve. | Faire inspecter le système Nettoyer le filtre de purge automatique en ouvrant la vanne de vidange manuelle.
Description on Q-Control | Description sur Q-Control
Counter measure | Contre-mesure
If another code appears, please contact Quincy. | Si un autre code apparaît, contacter Quincy.
Hexadecimal notation | Notation hexadécimale
Code on Q Control | Code sur Q Control
Description on Q Control | Description sur Q Control
Decimal notation | Notation décimale
Main Power supply voltage too low or missing links in the control panel. | Tension d'alimentation principale trop faible ou liaisons manquantes dans le tableau de contrôle
Check Main fuses. | Vérifier les fusibles principaux.
Check for loose connectors at the control unit of the inverter and Q-Control. | Vérifier qu'aucun connecteur n'est desserré au niveau du tableau de commande du variateur et de Q-Control.
Check for tripped fuses at the secondary of the transformer in the electrical panel | Vérifier qu'aucun fusible ne s'est déclenché au niveau du secondaire du transformateur dans le panneau électrique.
Check for loose connectors at the control unit of the inverter and Q Control. | Vérifier qu'aucun connecteur n'est desserré au niveau du tableau de commande du variateur et de Q Control.
Try to reset the error | Essayer de réinitialiser l'erreur
If error returns, contact service | Si l'erreur persiste, contacter le service
Clean Heatsink with compressed air | Nettoyer le dissipateur thermique à l'air comprimé
Overvoltage or overtemperature detected in IGBT (U phase) | Surtension ou surchauffe détectée dans IGBT (phase U)
Overvoltage or overtemperature detected in IGBT (V phase) | Surtension ou surchauffe détectée dans IGBT (phase V)
Overvoltage or overtemperature detected in IGBT (W phase) | Surtension ou surchauffe détectée dans IGBT (phase W)
Check emergency stop button | Vérifier le bouton d'arrêt d'urgence
Check for loose connectors at the control unit of the inverter. | Vérifier qu'aucun connecteur n'est desserré au niveau du tableau de commande du variateur.
- Emergency stop circuit opened | - Le circuit d'arrêt d'urgence s'est ouvert
Check the temperature switch | Vérifier le thermostat
- Hardware fault detected | - Défaut de matériel détecté
- Eeprom read failed | - Échec de lecture Eeprom
- Timeout communication | - Dépassement de délai de communication
- Failed temperature reading of power board | - Échec de lecture de la température du tableau d'alimentation
- Timeout communication at initialization | - Dépassement de délai de communication à l'initialisation
CAN communication timeout | Délai de communication CAN
Check CAN-cable connection between Q-Control and inverter | Vérifier la connexion du câble CAN entre Q-Control et le variateur
Both should be 'OFF'. | Les deux commutateurs doivent être en position « OFF ».
Check CAN-cable connection between Q Control and inverter | Vérifier la connexion du câble CAN entre Q Control et le variateur
Let motor cool off - Ensure main fan and air flow in and out compressor is not obstructed - Ensure proper flow of cool air in compressor room. | Laisser le moteur refroidir. Vérifier que le débit d'air et du ventilateur principal circule librement en entrée et en sortie du compresseur. Assurer la bonne circulation de l'air de refroidissement dans l'enceinte du compresseur.
Wait until the vessel de-pressureizes by blow off. | Attendre que la dépressurisation du réservoir par la valve de décompression soit effectuée.
(by not resetting the fault immediately) | (en ne réinitialisant pas l'erreur immédiatement)
If the problem persists, contact service | Si le problème persiste, contacter le service
Check for tripped fuses at the secondary of the transformer T1 in the electrical panel | Vérifier qu'aucun fusible ne s'est déclenché au niveau du secondaire du transformateur T1 dans le panneau électrique
Contact Quincy. | Contacter Quincy.
Technical Data | Caractéristiques techniques
9.1 Electric information | 9.1 Informations électriques
If cables are grouped together with other power cables, it may be necessary to use cables of a larger size. | Si les câbles sont groupés avec d'autres câbles d'alimentation, il peut être nécessaire d'utiliser des câbles de plus grande taille.
If no earth fault can be detected, contact Quincy. | Si aucun défaut de terre n'est détecté, contacter Quincy.
Local regulations remain applicable. | La réglementation locale reste applicable.
Contact Quincy.` | Contacter Quincy.
Currents are calculated with the full-service factor, but we suggest to add 10% due to over- and under-voltage. | Les courants sont calculés avec le facteur d'entretien complet mais il est conseillé d'ajouter 10 % en raison de surtension/sous-tension.
Fuses are maximum allowed values for full-service factor and 10% over- and under-voltage. | Les fusibles ont des valeurs maximales autorisées pour un facteur d'entretien complet et une surtension/sous-tension de 10 %.
Sizing per NEC | Dimensionnement par NEC
Package | MODULE
9 Technical Data | 9 Données techniques
9.1 Electric cable size and fuses | 9.1 Section des câbles électriques et fusibles
9.2 Reference conditions and limitations | 9.2 Conditions de référence et limitations
% | %
See section Compressor data | Voir la section Spécifications du compresseur
Fan Motor | Moteur du ventilateur
Minimum copper wire size for | Taille de fil de cuivre minimum pour
Flex gear coupling gearbox driven units | Unités à entraînement par engrenage à accouplement flexible
OL Setting | Réglage OL
Loading pressure Maximum setting | Réglage maximum de la pression de charge
OL setting | réglage OL
DETD | DETD
Appendix 1: | Annexe 1 :
Package Power (THHN, THWN) | Alimentation de l'ensemble (THHN, THWN)
Product Analysis Report | Rapport d'analyse de produit
250 kcmil | 250 kcmil
FluidParameters | Paramètresde fluide
QuinSyn Plus, QuinSyn XP & QuinSyn PG | QuinSyn Plus, QuinSyn XP et QuinSyn PG
Property | Propriété
#2 | #2
Test Method | Méthode de test
Fluid Type | Type de fluide
New Fluid | Nouveau fluide
Marginal | Marginal
Unacceptable | Inacceptable
Viscosity 40°C | Viscosité à 40 °C
DETD = Duel Element Time Delay. | DETD = délai d'élément duel.
cSt | cSt
QuinSyn Plus | QuinSyn Plus
42-51 | 42-51
38, 56 | 38, 56
<38>56 (1) | <38>56 (1)
QuinSyn XP | QuinSyn XP
<38, >56 (1) | <38, >56 (1)
QuinSyn PG | QuinSyn PG
Acid No. (TAN) | Index d'acide (TAN)
mg KOH/gm | mg KOH/gm
<0.2 | <0,2
>2.0 (1) | > 2,0 (1)
Barium | Baryum
Additive Metals | Additifs métalliques
Plasma Emission | Émission de plasma
>20 | >20
<10 (1) | < 10 (1)
Calcium | Calcium
All | Tout
Magnesium | Magnésium
Molybdenum | Molybdène
Sodium | Sodium
Phosphorus | Phosphore
Zinc | Zinc
Wear Metals | Métaux d'usure
Silver | Argent
Aluminum | Aluminium
Chromium | Chrome
Nickel | Nickel
Lead | Plomb
Tin | Étain
Titanium | Titane
Vanadium | Vanadium
Silicon | Silicone
Karl Fisher | Karl Fisher
NOT REPORTED | NON SIGNALÉ
Antioxidant | Antioxydant
HPCL | HPCL
95% min. | 95 % min.
The fluid will be condemned based on these parameters. | Le fluide sera condamné en fonction de ces paramètres.
QuinSyn & QuinSyn F | QuinSyn et QuinSyn F
w | l
QuinSyn | QuinSyn
QuinSyn F | QuinSyn F
Particle Count | Nombre de particules
Microns | Microns
Hiac Royco | Hiac Royco
ISO CODE X/20 | CODE ISO X/20
Liquid | Liquide
Chromatography | Chromatographie
Bay Minette, Alabama | Bay Minette, Alabama
251.937.5900 | 251.937.5900
quincycompressor.com I info@quincycompressor.com | quincycompressor.com I info@quincycompressor.com
quincycompressor.com | quincycompressor.com
info@quincycompressor.com | info@quincycompressor.com
D = inner diameter of the pipe (mm) | d = diamètre intérieur du tuyau (mm)
D = inner diameter of the pipe (in) | d = diamètre intérieur du tuyau (po)
Remove the check ball and inspect for wear. | Retirer la billet du clapet anti-retour et vérifier l'usure.
The depletion of antioxidants, change of viscosity, barium and acid levels all occur with time. | Au fil du temps, il se produit une diminution des antioxydants et un changement des niveaux de viscosité, de baryum et d'acide.
The depletion of antioxidants change of viscosity, barium and acid levels all occur with time. | Au fil du temps, il se produit une diminution des antioxydants et un changement des niveaux de viscosité, de baryum et d'acide.
After collecting sample from other the above method: | Après avoir prélevé l'échantillon à l'aide de la méthode ci-dessus :
ZH(+)630-1600 | ZH(+)630-1600
9829 3178 18 | 9829 3178 18
9829 3178 18 | 9829 3178 18
G 90, G 110, G132 | G 90, G 110, G 132
G 90, G 110, G 132 | G 90, G 110, G 132
This instruction book is valid for CE as well as non-CE labelled machines. It meets the requirements for instructions specified by the applicable European directives as identified in the Declaration of Conformity. | Le présent manuel d'instructions s'applique aux unités estampillées CE et non estampillées CE. Il est conforme aux exigences relatives aux instructions spécifiées par les directives européennes en vigueur, telles qu'identifiées dans la Déclaration de conformité.
No.9829 3178 18 | N°9829 3178 18
1Safety precautions | 1Précautions de sécurité
1.2 General safety precautions | 1.2 Précautions de sécurité générales
Installation, operation, maintenance and repair work must only be performed by authorized, trained, specialized personnel. The personnel should apply safe working practices by use of personal protection equipment, appropriate tools and defined procedures. | Toute installation, toute utilisation, tout entretien et toute réparation doivent exclusivement être effectués par du personnel autorisé, formé et spécialisé. Le personnel doit appliquer les méthodes de travail sûres en utilisant un équipement de protection personnel, des outils appropriés, ainsi que les procédures définies.
The Variable Speed Drive is equipped with a Safe Torque Off function, triggered by the emergency stop button. The Safe Torque Off function has the immediate effect that the drive can not supply any torque-generating energy. The drive is reliably torque-free. This state is monitored internally in the drive. | L'entraînement à vitesse variable est équipé d'une fonction d'absence sûre de couple déclenchée par le bouton d'arrêt d'urgence. La fonction d'absence sûre de couple coupe immédiatement l'entraînement pour empêcher toute alimentation en énergie de génération de couple. L'entraînement est alors sans couple de manière sûre. Cet état est contrôlé en interne dans l'entraînement.
The Safe Torque Off function does not disconnect the voltage of the main and auxiliary circuits from the drive. Maintenance work on electrical parts of the drive or the motor can only be carried out after isolating the drive system from the main supply! | La fonction d'absence sûre de couple ne désactive pas la tension du circuit principal et auxiliaire de l'entraînement. Les travaux d'entretien sur les composants électriques de l'entraînement ou du moteur ne peuvent être réalisés qu'après avoir isolé le système d'entraînement de l'alimentation principale !
If compressed air is used in the food industry and more specifically for direct food contact, it is recommended, for optimal safety, to use certified Class 0 compressors in combination with appropriate filtration depending on the application. Please contact your customer center for advice on specific filtration. | Si l'air comprimé est utilisé dans l'industrie alimentaire, et plus spécifiquement pour un contact alimentaire direct, il est recommandé d'utiliser des compresseurs certifiés classe 0 en combinaison avec un filtrage approprié en fonction de l'application, pour une sécurité optimale. Contacter le Pôle Services Clients pour obtenir des informations sur le filtrage spécifique.
DANGER: This machine is remotely controlled and may start without warning. | DANGER : cette machine est commandée à distance et peut démarrer sans avertissement.
Piping or other parts with a temperature in excess of 70?C (158?F) and which may be accidentally touched by personnel in normal operation must be guarded or insulated. Other high temperature piping must be clearly marked. | Protéger ou isoler les tuyaux et autres pièces dont la température dépasse 70 ?C (158 ?F) pour éviter tout contact accidentel avec ces composants pendant la marche normale. Signaler clairement les autres tuyaux susceptibles d'atteindre des températures élevées.
These precautions apply to machinery processing or consuming air or inert gas. Processing of any other gas requires additional safety precautions typical to the application which are not included herein. Some precautions are general and cover several machine types and equipment; hence some statements may not apply to your machine. | Ces précautions s'appliquent aux machines traitant ou consommant de l'air ou du gaz inerte. Le traitement de tout autre gaz exige des précautions de sécurité supplémentaires selon le type d'application (ces applications ne sont pas incluses dans la présente documentation). Certaines précautions sont générales et couvrent différents types de machines et équipements. De ce fait, certaines déclarations peuvent ne pas être applicables à la machine installée.
2General description | 2Description générale
General view of G 90 up to G 132 | Vue générale des G 90 à G 132
G compressors are single-stage, oil-injected screw compressors directly driven by an electric motor. | Les compresseurs G sont des compresseurs mono-étagés à vis à injection d'huile entraînés directement par un moteur électrique.
G 200 up to G 250 compressors are air-cooled. | Les modèles G 200 à G 250 sont des compresseurs refroidis par air.
G 200 W up to G 250 W compressors are water-cooled. | Les modèles G 200 W à G 250 W sont des compresseurs refroidis par eau.
2.2 Air and oil system | 2.2 Circuit d'air et d'huile
Air drawn through filter (AF) and unloader (UA) is compressed in compressor element (E). Compressed air and oil are discharged through check valve (CV) to air receiver/oil separator (AR) where oil is separated from the compressed air. The air is blown through minimum pressure valve (Vp) to air cooler (Ca). | L'air aspiré via le filtre (AF) et le déchargeur (UA) est comprimé dans l'élément compresseur (E). L'air comprimé et l'huile sont refoulés via le clapet anti-retour (CV) dans le réservoir d'air/séparateur d'huile (AR) dans lequel l'huile est séparée de l'air comprimé. L'air est ensuite refoulé dans le refroidisseur d'air (Ca) via la soupape à minimum de pression (Vp).
On G Pack compressors, the cooled air is discharged through air outlet (AO) towards the air net. | Sur les compresseurs G Pack, l'air refroidi est refoulé vers le réseau d'air via la sortie d'air (AO).
Minimum pressure valve (Vp) prevents the receiver pressure from dropping below a minimum pressure. The valve has a built-in check valve. | La soupape à minimum de pression (Vp) évite que la pression du réservoir descende au-dessous de la pression minimum. La soupape est équipée d'un clapet anti-retour intégré.
In air receiver (AR) most of the oil is removed from the air centrifugally. Almost all of the remaining oil is removed by the separator element. | Dans le réservoir d'air (AR), la plus grande partie de l'huile est éliminée de l'air par centrifugation. La quasi-totalité de l'huile restante est retirée par l'élément de séparation.
2.3 Cooling system | 2.3 Circuit de refroidissement
On air-cooled compressors, the air cooler (Ca) and oil cooler (Co) are cooled by fans. | Des ventilateurs refroidissent les refroidisseurs d'air (Ca) et d'huile (Co) des compresseurs refroidis par air.
Water-cooled compressors are provided with a cooling water system, including combined oil (Co) and air coolers (Ca). | Un circuit d'eau de refroidissement, comprenant des refroidisseurs d'huile (Co) et d'air (Ca), est installé sur les compresseurs refroidis par eau.
2.4 Regulating system | 2.4 Système de régulation
The compressor is controlled by Elektronikon regulator(1). | Le compresseur est contrôlé par un régulateur Elektronikon (1).
The regulator keeps the net pressure within programmable pressure limits by automatically loading and unloading the compressor depending on the air consumption. It also protects the compressor and monitors components subject to service. | Le régulateur maintient la pression de réseau entre les limites programmables en chargeant et déchargeant automatiquement le compresseur en fonction de la consommation d'air. Il protège également le compresseur et surveille les composants qui doivent faire l'objet d'un entretien.
If the air consumption is less than the air delivery of the compressor, the net pressure increases. When the net pressure reaches the upper limit of the working pressure (unloading pressure), solenoid valve (5) is de- energized by Elektronikon regulator (1). The plunger of solenoid valve (5) moves downwards by spring force: | Si la consommation d'air est inférieure au débit d'air du compresseur, la pression de réseau augmente. Lorsque la pression de réseau atteint la limite supérieure de la pression de service (pression de décharge), l'électrovalve (5) est désactivée par le régulateur Elektronikon (1). Le plongeur de l'électrovalve (5) se déplace vers le bas, sous l'effet de la détente du ressort :
Control pressure present in chamber (2) is vented to atmosphere. Plunger (3) of blow-off valve (4) is moved by air receiver pressure allowing air receiver pressure to chamber (6). | La pression de contrôle présente dans la chambre (2) est dissipée dans l'atmosphère. Le plongeur (3) de la valve de décompression (4) est déplacé par la pression du réservoir d'air, laissant la pression du réservoir d'air atteindre la chambre (6).
When the net pressure decreases to the lower limit of the working pressure (loading pressure), solenoid valve (5) is energized. The plunger of solenoid valve (5) moves upwards against spring force: | Lorsque la pression de réseau atteint la limite inférieure de la pression de service (pression de charge), l'électrovalve (5) est activée. Le plongeur de l'électrovalve (5) se déplace vers le haut, sous l'effet de la détente du ressort :
The plunger of solenoid valve (5) opens the supply of receiver pressure towards chamber (2). Plunger (3) of blow-off valve (4) moves, closing off the air pressure supply towards chamber (6). | Le plongeur de l'électrovalve (5) ouvre l'apport de pression du réservoir vers la chambre (2). Le plongeur (3) de la valve de décompression (4) se déplace, fermant l'alimentation en air de la chambre (6).
3 Elektronikon® Graphic controller | 3 Régulateur Elektronikon® Graphic
The controller maintains the net pressure between programmable limits by automatically loading and unloading the compressor (on compressors running at a fixed speed) or by adapting the motor speed (compressors with frequency converter). A number of programmable settings, e.g. the unloading and loading pressures (for fixed speed compressors), the setpoint (for compressors with frequency converter), the minimum stop time and the maximum number of motor starts and several other parameters are hereby taken into account. | Le régulateur maintient la pression de réseau dans les limites programmables en chargeant et déchargeant automatiquement le compresseur (compresseurs à vitesse fixe) ou en adaptant la vitesse du moteur (compresseurs équipés de convertisseur de fréquence). Un certain nombre de réglages programmables, par exemple, les pressions de décharge et de charge (pour les compresseurs à vitesse fixe), le point de consigne (pour les compresseurs avec convertisseur de fréquence), le temps d'arrêt minimum et le nombre maximum de démarrages du moteur ainsi que plusieurs autres paramètres sont ici pris en compte.
The controller stops the compressor whenever possible to reduce the power consumption and restarts it automatically when the net pressure decreases. In case the expected unloading period is too short, the compressor is kept running to prevent too short standstill periods. | Le contrôleur arrête le compresseur à tout moment opportun pour réduire la consommation d'énergie et le redémarre automatiquement lorsque la pression de réseau diminue. Si la période de décharge prévue est trop courte, le compresseur est maintenu en marche afin d'éviter de trop courtes périodes d'arrêt.
A number of time based automatic start/stop commands may be programmed. Take into account that a start command will be executed (if programmed and activated), even after manually stopping the compressor. | Un certain nombre de commandes automatiques de démarrage/arrêt temporisées peut être programmé. Il faut tenir compte du fait qu'une commande de démarrage sera exécutée (si programmée et activée) même après l'arrêt manuel du compresseur.
Several sensors are provided on the compressor. If one of the measured signals exceeds the programmed shut-down level, the compressor will be stopped. This will be indicated on display (1) and general alarm LED (2) will blink. | Le compresseur comprend plusieurs capteurs. Si l'un des signaux mesurés dépasse le seuil de mise à l'arrêt par défaut programmé, le compresseur s'arrête. Ceci est indiqué sur l'écran (1) et la DEL d'alarme générale (2) clignote.
Remedy the trouble and reset the message. See also the Inputs menu. | Corriger la panne et réarmer le message (menu Données d'état). Voir aussi le menu Entrées.
A number of service operations are grouped (called Service Plans). Each Service Plan has a programmed time interval. If a time interval is exceeded, a message will appear on display (1) to warn the operator to carry out the service actions belonging to that Service Plan. | Les diverses opérations d'entretien sont regroupées (plans d'entretien). Chaque plan d'entretien comporte un intervalle programmé. Si cet intervalle est dépassé, l'opérateur en est informé par un message affiché sur l'écran (1). Il peut alors effectuer les actions d'entretien mentionnées dans le plan d'entretien correspondant.
The controller has a built-in function to automatically restart the compressor when the voltage is restored after voltage failure. For compressors leaving the factory, this function is made inactive. If desired, the function can be activated. Consult the Atlas Copco Customer Centre. | Le contrôleur comporte une fonction intégrée permettant de redémarrer automatiquement le compresseur dès la restauration du courant après une coupure. Pour les compresseurs quittant l'usine, cette fonction est désactivée. Cette fonction peut être activée, si nécessaire. Consulter le Pôle Services Clients Atlas Copco.
Button to stop the compressor. LED (7) goes out. | Bouton permettant d'arrêter le compresseur. La DEL (7) s'éteint.
Button to start the compressor. LED (7) lights up indicating that the Elektronikon regulator is operative. | Bouton permettant de démarrer le compresseur. La DEL (7) s'allume, indiquant que le régulateur Elektronikon est en marche.
The Main screen is the screen that is shown automatically when the voltage is switched on and one of the keys is pushed. It is switched off automatically after a few minutes when no keys are pushed. | L'écran principal est l'écran qui apparaît automatiquement lorsque la machine est mise sous tension et qu'une touche est enfoncée. Il s'éteint automatiquement au bout de quelques minutes si aucune touche n'est pressée.
Load relay (one of the input signals of fixed speed compressors) Flow (compressors with frequency converter) | Relais de charge (un des signaux d'entrée des compresseurs à vitesse fixe) Débit (compresseurs avec convertisseur de fréquence)
Section A shows information regarding the compressor operation (e.g. the outlet pressure or the temperature at the compressor outlet). On compressors with a frequency converter, the load degree (flow) is given in % of the maximum flow. | La section A fournit des informations sur le fonctionnement du compresseur (par ex., la pression de sortie ou la température à la sortie du compresseur). Sur les compresseurs dotés d'un convertisseur de fréquence, le degré de charge (débit) est indiqué en % du débit maximum.
Section B shows Status icons. Following icon types are shown in this field: | La section B montre les icônes d'état. Les types d'icônes suivants sont affichés dans ce champ :
Section D shows the Action buttons. These buttons are used: | La section D montre les touches d'action. Ces touches servent à :
The function of the buttons depends on the displayed menu. The most common functions are: | La fonction des touches dépend du menu affiché. Les fonctions les plus utilisées sont les suivantes :
To activate an action button, highlight the button by using the Scroll keys and press the Enter key. To go back to the previous menu, press the Escape key. | Pour activer une touche d'action, sélectionner la touche en utilisant les touches de défilement et appuyer sur la touche Entrée. Pour revenir au menu précédent, appuyer sur la touche d'échappement.
When Chart (High Resolution) is selected, the chart shows the variation of the selected input (in this case the pressure) per minute. Also the instantaneous value is displayed. The screen shows the last 4 minutes. | Lorsque l'option Graphique (haute résolution) est sélectionnée, le graphique affiche les variations de l'entrée sélectionnée (dans le cas présent, la pression) par minute. La valeur instantanée est également affichée. L'écran montre les 4 dernières minutes.
The switch button (icon) for selecting other screens is changed into a small Chart and is highlighted (active). | Le bouton (l'icône) pour sélectionner d'autres écrans est remplacé par un petit graphique et mis en surbrillance (actif).
When the Chart (Medium Resolution) is selected, the chart shows the variation of the selected input per hour. The screen shows the last 4 hours. | Lorsque l'option Graphique (résolution moyenne) est sélectionnée, le graphique affiche les variations de l'entrée sélectionnée par heure. L'écran montre les 4 dernières heures.
When the Chart (Low Resolution) is selected, the chart shows the variation of the selected input per day. The screen shows the evolution over the last 10 days. | Lorsque l'option Graphique (basse résolution) est sélectionnée, le graphique affiche les variations de l'entrée sélectionnée par jour. L'écran montre l'évolution au cours des 10 derniers jours.
To change between the different screen layouts, select the far right icon in the control icons line (see value lines display icon or chart display icon in section Icons used) and press the Enter key. A screen similar to the one below opens: | Pour passer d'un type d'affichage à l'autre, sélectionner l'icône la plus à droite sur la ligne des icônes de commande (voir l'icône d'affichage des lignes de valeurs à la section Icônes utilisées), puis appuyer sur la touche Entrée. Un écran similaire à l'écran ci-dessous s'affiche :
Select the layout required and press the Enter key. See also section Inputs menu. | Sélectionner l'affichage voulu, puis appuyer sur la touche Entrée. Voir aussi la section Menu Entrées.
3.5 Calling up menus | 3.5 Affichage des menus
Press the Enter key to select the menu. Following screen appears: | Appuyer sur la touche Entrée pour sélectionner le menu. L'écran suivant s'affiche :
The screen shows a number of icons. Each icon indicates a menu item. By default, the Pressure Settings (Regulation) icon is selected. The status bar shows the name of the menu that corresponds with the selected icon. | L'écran affiche un certain nombre d'icônes. Chacune représente un élément du menu. Par défaut, l'icône Réglages de pression (régulation) est sélectionnée. La barre d'état affiche le nom du menu correspondant à l'icône sélectionnée.
3.6 Inputs menu | 3.6 Menu Entrées
Move the cursor to the action button Menu and press the Enter key. Following screen appears: | Déplacer le curseur jusqu'au bouton d'action Menu, puis appuyer sur la touche Entrée. L'écran suivant s'affiche :
Press the Enter key. A screen similar to the one below appears: | Appuyer sur la touche Entrée. Un écran similaire à l'écran ci-dessous apparaît :
If an input is in warning or shutdown, the original icon is replaced by the warning or shutdown icon respectively (i.c. the Stop icon and the Warning icon in the screen shown above). | Si l'entrée correspond à un avertissement ou un défaut, l'icône d'origine est remplacée par l'icône d'avertissement ou de défaut, respectivement (l'icône Arrêt et l'icône Avertissement sur l'écran ci-dessus).
A small chart icon, shown below an item in the list means this input signal is shown on the chart at the main screen. Any analog input can be selected. | Une petite icône de graphique, placée sous un élément de la liste, signifie que cette entrée numérique apparaît sur le graphique de l'écran principal. Il est possible de sélectionner n'importe quelle entrée analogique.
With the Modify button active (light grey background in above screen), press the Enter button on the controller. A screen similar to the one below appears: | Lorsque le bouton Modifier est actif (légèrement grisé sur l'écran ci-dessus), appuyer sur le bouton Entrée du régulateur. Un écran similaire à l'écran ci-dessous apparaît :
The first item in the list is highlighted. In this example, the Net Pressure is selected (chart icon). | Le premier élément de la liste est mis en surbrillance. Dans cet exemple, la pression de réseau est sélectionnée (icône de graphique).
Press Enter again to remove this input from the chart. Another confirmation pop-up opens: | Appuyer de nouveau sur Entrée pour supprimer cette entrée du graphique. Une seconde fenêtre contextuelle de confirmation s'affiche :
3.7 Outputs menu | 3.7 Menu Sorties
3.8 Counters | 3.8 Compteurs
Starting from the Main screen (see section Main screen), | Depuis l'écran principal (voir la section Écran principal)) :
Press the Enter key. Following screen appears: | Appuyer sur la touche Entrée. L'écran suivant s'affiche :
Note: the example above is for a frequency converter driven compressor. For a fixed speed compressor, the actual screen will be somewhat different. | Remarque : l'exemple ci-dessus concerne un compresseur entraîné par un convertisseur de fréquence. Pour un compresseur à vitesse fixe, l'écran est quelque peu différent.
3.9 Control mode selection | 3.9 Sélection du mode de commande
After selecting the required regulation mode, press the enter button on the controller to confirm your selection. The new setting is now visible on the main screen. See section Icons used for the meaning of the icons. | Après avoir sélectionné le mode de régulation requis, appuyer sur le bouton Entrée du contrôleur pour confirmer la sélection. Le nouveau réglage est désormais visible sur l'écran principal. Voir la section Icônes utilisées pour connaître la signification des icônes.
3.10 Service menu | 3.10 Menu Entretien
The figures at the left are the programmed service intervals. For Service interval A, the programmed number of running hours is 4000 hours (upper row) and the programmed number of real time hours is 8760 hours, which corresponds to one year (second row). This means that the controller will launch a service warning when either 4000 running hours or 8760 real hours are reached, whichever comes first. Note that the real time hours counter keeps counting, also when the controller is not powered. | Les chiffres à gauche correspondent aux intervalles d'entretien programmés. Pour l'intervalle d'entretien A, le nombre programmé d'heures de fonctionnement est de 4000 (rangée supérieure), et le nombre programmé d'heures pour la durée de vie est de 8760, ce qui correspond à un an (deuxième rangée). Cela signifie que le contrôleur émettra une notification d'entretien au bout de 4000 heures de fonctionnement ou d'une durée de vie de 8760 heures, au premier terme échu. Noter que le compteur de durée de vie continue à compter même lorsque le contrôleur n'est pas sous tension.
The figures within the bars are the number of hours to go till the next service intervention. In the example above, the compressor was just started up, which means it still has 4000 running hours or 8280 hours to go before the next Service intervention. | Les chiffres dans les barres correspondent au nombre d'heures restant avant la prochaine intervention d'entretien. Dans l'exemple ci-dessus, le compresseur vient juste d'être démarré, ce qui signifie qu'il reste encore 4000 heures ou une durée de vie de 8280 heures avant la prochaine intervention d'entretien.
A number of service operations are grouped (called Level A, Level B, etc...). Each level stands for a number of service actions to be carried out at the time intervals programmed in the Elektronikon® controller. | Plusieurs opérations d'entretien sont regroupées en niveaux (Niveau A, Niveau B, etc.). Chaque niveau représente un certain nombre d'opérations d'entretien à effectuer aux intervalles programmés dans le régulateur Elektronikon®.
From the Service menu above, select Service plan (3) and press Enter. Following screen appears: | Dans le menu Entretien ci-dessus, sélectionner Plan d'entretien (3), puis appuyer sur Entrée. L'écran suivant s'affiche :
Dependent on the operating conditions, it can be necessary to modify the service intervals. To do so, use the Scroll keys to select the value to be modified. A screen similar to the one below appears: | Selon les conditions de fonctionnement, il peut être nécessaire de modifier les intervalles d'entretien. Pour ce faire, utiliser les touches de défilement pour sélectionner la valeur à modifier. Un écran similaire à celui ci-dessous s'affiche :
The History screen shows a list of all service actions done in the past, sorted by date. The date at the top is the most recent service action. To see the details of a completed service action (e.g. Service level, Running hours or Real time hours), use the Scroll keys to select the desired action and press the Enter key. | L'écran Historique affiche une liste chronologique de toutes les actions d'entretien déjà effectuées. La date figurant en haut de la liste concerne l'action d'entretien la plus récente. Pour voir les détails d'une action d'entretien réalisée (p. ex., niveau d'entretien, heures de fonctionnement ou durée de vie), utiliser les touches de défilement pour sélectionner l'action souhaitée, puis appuyer sur la touche Entrée.
3.11 Setpoint menu | 3.11 Menu Point de consigne
On fixed speed compressors, the operator can program two different pressure bands. This menu is also used to select the active pressure band. | Sur les compresseurs à vitesse fixe, l'opérateur peut programmer deux plages de pression différentes. Ce menu sert également à sélectionner la plage de pression active.
To modify the settings, move the cursor to the action button Modify and press the Enter key. Following screen appears: | Pour modifier ces réglages, déplacer le curseur sur la touche d'action Modifier et appuyer sur la touche Entrée. L'écran suivant s'affiche :
The first line of the screen is highlighted. Use the Scroll keys to highlight the setting to be modified and press the Enter key. Following screen appears: | La première ligne de l'écran est mise en surbrillance. Utiliser les touches de défilement pour sélectionner le réglage à modifier, puis appuyer sur la touche Entrée. L'écran suivant s'affiche :
The upper and lower limit of the setting is shown in grey, the actual setting is shown in black. Use the ? or ? key of the Scroll keys to modify the settings as required and press the Enter key to accept. | Les limites supérieure et inférieure du réglage sont indiquées en gris, le réglage actuel apparaît en noir. Utiliser la touche de défilement ? ou ? pour modifier les réglages selon les besoins et appuyer sur la touche Entrée pour accepter.
3.12 Event history menu | 3.12 Menu Historique des événements
Starting from the Main screen, move the cursor to the action button Menu and press the Enter key. Following screen appears: | À partir de l'écran principal, déplacer le curseur sur la touche d'action Menu, puis appuyer sur la touche Entrée. L'écran suivant s'affiche :
3.13 Modifying general settings | 3.13 Modification des paramètres généraux
This screen shows again a number of icons. By default, the User Password icon is selected. The status bar shows the description that corresponds with the selected icon. Each icon covers one or more items , such as | Cet écran affiche lui aussi plusieurs icônes. L'icône Mot de passe utilisateur est sélectionnée par défaut. La barre d'état affiche la description correspondant à l'icône sélectionnée. Chaque icône couvre un ou plusieurs éléments, tels que :
A screen similar to the one above is shown, the first item (Language) is highlighted. Use the ? key of the Scroll keys to select the setting to be modified and press the Enter key. | Un écran similaire à celui ci-dessus s'affiche ; le premier élément (Langue) est mis en surbrillance. Utiliser les touches de défilement ? pour sélectionner le réglage à modifier, puis appuyer sur la touche Entrée.
A pop-up screen appears. Use the ? or ? key to select the required value and press the Enter key to confirm. | Un écran contextuel s'affiche. Utiliser la touche ? ou ? pour sélectionner la valeur souhaitée, puis appuyer sur la touche Entrée pour confirmer.
3.14 Info menu | 3.14 Menu Info
Press the Enter key. The Atlas Copco internet address appears on the screen. | Appuyer sur la touche Entrée. L'adresse Internet d'Atlas Copco apparaît à l'écran.
3.15 Week timer menu | 3.15 Menu Horloge hebdomadaire
A week cycle can be programmed, a week cycle is a sequence of 10 weeks. For each week in the cycle, one of the four programmed week schemes can be chosen. | Un cycle de semaines, soit une séquence de 10 semaines, peut être programmé. Pour chaque semaine du cycle, l'un des quatre plans hebdomadaires programmés peut être choisi.
In the Elektronikon you can select different timers on one day.(up to 8 actions). It is however not possible to program 2 actions at the same time. The solution: leave at least 1 minute in between 2 actions. | Dans l'Elektronikon, différents temporisateurs peuvent être sélectionnés en une journée (jusqu'à 8 actions). Toutefois, il est impossible de programmer 2 actions simultanément. La solution : attendre au moins 1 minute entre 2 actions.
Move the cursor to the action button Menu and press the Enter key. Use the Scroll buttons to select the Timer icon. | Déplacer le curseur jusqu'à la touche d'action Menu, puis appuyer sur la touche Entrée. Utiliser les boutons de défilement pour sélectionner l'icône Horloge.
Press the Enter key on the controller. Following screen appears: | Appuyer sur la touche Entrée. L'écran suivant s'affiche :
The first item in this list is highlighted in red. Select the item requested and press the Enter key on the controller to modify. | Le premier élément de cette liste est surligné en rouge. Sélectionner l'élément requis et appuyer sur la touche Entrée du contrôleur pour le modifier.
Select Week action schemes and press Enter. A new window opens. The first item in the list is highlighted in red. Press the Enter key on the controller to modify Week Action Scheme 1. | Sélectionner Semaines type, puis appuyer sur Entrée. Une nouvelle fenêtre s'ouvre. Le premier élément de la liste est surligné en rouge. Appuyer sur la touche Entrée du contrôleur pour modifier le réglage Semaine type 1.
A weekly list is shown. Monday is automatically selected and highlighted in red. Press the Enter key on the controller to set an action for this day. | Une liste hebdomadaire s'affiche. Lundi est sélectionné automatiquement et surligné en rouge. Appuyer sur la touche Entrée du contrôleur pour définir une action pour ce jour.
A new window opens. The Modify action button is selected. Press the enter button on the controller to create an action. | Une nouvelle fenêtre s'ouvre. La touche d'action Modifier est sélectionnée. Appuyer sur le bouton Entrée du contrôleur pour créer une action.
A new pop-up window opens. Select an action from this list by using the Scroll keys on the controller. When ready press the Enter key to confirm. | Une nouvelle fenêtre contextuelle s'ouvre. Sélectionner une action dans cette liste à l'aide des touches de défilement du contrôleur. Une fois la sélection effectuée, appuyer sur la touche Entrée pour confirmer.
A new window opens. The action is now visible in the first day of the week. | Une nouvelle fenêtre s'ouvre. L'action est maintenant visible au premier jour de la semaine.
A pop-up window opens. Use the ? or ? key of Scroll keys to modify the values of the hours. Use the ? or ? Scroll keys to go to the minutes. | Une fenêtre contextuelle s'ouvre. Utiliser la touche de défilement ? ou ? pour modifier les valeurs des heures. Utiliser la touche de défilement ? ou ? pour accéder aux minutes.
Press the Escape key on the controller. The action button Modify is selected. Use the Scroll keys to select the action Save. | Appuyer sur la touche d'échappement du contrôleur. La touche d'action Modifier est sélectionnée. Utiliser les touches de défilement pour sélectionner l'action Sauvegarder.
A new pop-up window opens. Use the Scroll keys on the controller to select the correct actions. Press the Enter key to confirm. | Une nouvelle fenêtre contextuelle s'ouvre. Utiliser les touches de défilement du contrôleur pour sélectionner les actions appropriées. Appuyer sur la touche Entrée pour confirmer.
A week cycle is a sequence of 10 weeks. For each week in the cycle, one of the four programmed week schemes can be chosen. | Un cycle de semaines est une séquence de 10 semaines. Pour chaque semaine du cycle, l'un des quatre plans hebdomadaires programmés peut être choisi.
A new window opens. Select the action, example: Week Action Scheme 1 | Une nouvelle fenêtre s'ouvre. Sélectionner l'action, par exemple : Semaine type 1
Use the Escape key on the controller to go back to the main Week Timer menu. Select the status of the Week Timer. | Utiliser la touche d'échappement du contrôleur pour revenir au menu principal Horloge hebdomadaire. Sélectionner l'état de l'horloge.
A new window opens. Select Week 1 to set the Week Timer active. | Une nouvelle fenêtre s'ouvre. Sélectionner Semaine 1 pour activer l'horloge hebdomadaire.
Press the Escape key on the controller to leave this window. The status shows that week 1 is active. | Appuyer sur la touche d'échappement du contrôleur pour quitter cette fenêtre. L'état indique que le paramètre Semaine 1 est actif.
Press the Escape key on the controller to go to the main Week Timer menu. Select Remaining Running Time from the list and press the Enter key on the controller to Modify. | Appuyer sur la touche d'échappement du contrôleur pour accéder au menu principal Horloge hebdomadaire. Sélectionner Temps de marche restant dans la liste, puis appuyer sur la touche Entrée du contrôleur pour modifier.
This timer is used when the week timer is set and for certain reasons the compressor must continue working, for example, 1 hour, it can be set in this screen. This timer is prior to the Week Timer action. | Ce temporisateur est utilisé lorsque l'horloge hebdomadaire est configurée et que, pour certaines raisons, le compresseur doit continuer de fonctionner, pendant 1 heure, par exemple. Cette durée peut être réglée dans cet écran. Ce temporisateur est prioritaire sur l'action Horloge hebdomadaire.
3.16 Test menu | 3.16 Menu Test
To carry out a display test, i.e. to check whether the display and LEDs are still intact. | Permet d'effectuer un test de l'affichage pour contrôler le bon fonctionnement de l'écran et des DEL.
Select the item display test and press the enter key. A screen is shown to inspect the display, at the same time all LED's are lit. | Sélectionner le test à l'écran et appuyer sur la touche Entrée. Un écran s'affiche pour vérifier l'affichage ; toutes les DEL sont allumées.
3.17 User password menu | 3.17 Menu Mot de passe utilisateur
Move the cursor to Menu and press the Enter key (2). Following screen appears: | Déplacer le curseur jusqu'au bouton d'action Menu, puis appuyer sur la touche Entrée (2). L'écran suivant s'affiche :
Select <Modify> using the Scroll keys and press the Enter key. Next, modify the password as required. | Sélectionner le bouton <Modifier> à l'aide des touches de défilement, puis appuyer sur la touche Entrée. Modifier ensuite le mot de passe selon les besoins.
4Installation | 4Installation
4.1 Dimension drawing | 4.1 Dessins cotés
Dimension drawing of air-cooled G 90 up to G 132 | Dessins cotés des modèles G 90 à G 132 refroidis par air
Dimension drawing of water-cooled G 90 up to G 132 | Dessins cotés des modèles G 90 à G 132 refroidis par eau
C.O.G of the compressor | CDG du compresseur
Cooling water inlet G1 1/2" female | Entrée d'eau de refroidissement G1 1/2 pouce femelle
Cooling water outlet G1 1/2" female | Sortie d'eau de refroidissement G1 1/2 pouce femelle
Compressor room example of air-cooled G 90 up to G 132 | Exemple d'enceinte pour les compresseurs G 90 à G 132 refroidis par air
Compressor room example of water-cooled G 90 up to G 132 | Exemple d'enceinte pour les compresseurs G 90 à G 132 refroidis par eau
Install the compressor on a level floor suitable for taking its weight. For ventilation alternative 1 (indicated as Alt. 1), the minimum distance between the top of the bodywork and the ceiling is 1200 mm (46.80 in). | Installer le compresseur sur un sol horizontal approprié au poids de l'ensemble. Pour l'alternative de ventilation 1 (portant la mention Alt. 1), la distance minimum recommandée entre la partie supérieure du capotage et le plafond est de 1200 mm (46,80 pouces).
Remove the plastic plug (if provided) from the compressor air outlet pipe and fit the air outlet valve (to be provided by the customer) to the pipe. Close the valve and connect it to the net. | Retirer le bouchon en plastique (le cas échéant) qui obture le tuyau de sortie d'air du compresseur et poser la vanne de sortie d'air (à fournir par le client) sur le tuyau. Fermer la vanne et la connecter au réseau.
dp = (L x 450 x Qc1.85) / (d5 x p) | dp = (L x 450 x Qc1,85) / (d5 x p)
Lmax= (1470 x d5 x p x dp) / Qc1.85 | L max. = (1470 x d5 x p x dp) / Qc1,85
It is recommended that the connection of the compressor air outlet pipe is made on top of the main air net pipe in order to minimize carry-over of possible condensate residue. As a rule of thumb, the following formula can be used to calculate the recommended volume of the air net: | Il est recommandé de brancher le tuyau de sortie d'air du compresseur sur le haut du tuyau principal du réseau d'air pour réduire au minimum le transvasement d'éventuels résidus de condensats. Comme méthode empirique, la formule suivante peut être appliquée pour calculer le volume recommandé du réseau d'air :
Dp = Pressure difference between unloading and loading pressures in bar | Dp = différence de pression entre les pressions de décharge et de charge en bar
(recommended minimum = 0.6) | (0,6 bar minimum recommandé)
P = Compressor inlet pressure in bar absolute | P = pression d'entrée du compresseur en bar absolu
The inlet grids and ventilation fan should be installed in such a way that any recirculation of cooling air to the compressor is avoided. The maximum air velocity through the grids is 5 m/s (16.5 ft/s). | Pour éviter le recyclage de l'air de refroidissement vers le compresseur, choisir avec précaution l'emplacement des ouvertures grillagées d'admission et du ventilateur. La vélocité maximum de l'air vers les ouvertures grillagées doit être limitée à 5 m/s (16,5 pieds/s).
On air-cooled compressors: Qv = 0.92 N/dT On water-cooled compressors: Qv = 0.1 N/dT Qv = Required ventilation capacity in m3/s | Compresseurs refroidis par air : Qv = 0,92 N/dT Compresseurs refroidis par eau : Qv = 0,1 N/dT Qv = capacité de ventilation requise en m3/s
N = Shaft input of compressor in kW (for Pack compressors) dT = Temperature increase in compressor room | N = puissance d'entrée d'arbre du compresseur en kW (pour les compresseurs Pack) dT = augmentation de la température dans l'enceinte du compresseur
On air-cooled compressors: Qv = 2618.5 N/dT On water-cooled compressors: Qv = 284.5 N/dT Qv = Required ventilation capacity in cfm | Compresseurs refroidis par air : Qv = 2618,5 N/dT Compresseurs refroidis par eau : Qv = 284,5 N/dT Qv = capacité de ventilation requise en cfm
N = Shaft input of compressor in hp (for Pack compressors) dT = Temperature increase in compressor room | N = puissance d'entrée d'arbre du compresseur en ch (pour les compresseurs Pack) dT = augmentation de la température dans l'enceinte du compresseur
If cooling air ducts are installed, the maximum allowable pressure drop over the ducts is 30 Pa (0.12 in wc). The maximum pressure drop depends on the ambient temperature. The fan capacity should match the compressor fan capacity at a pressure head equal to the pressure drop caused by the cooling air outlet ducts. Consult Atlas Copco. | En cas d'installation de conduits d'air de refroidissement, la perte de charge maximum admissible dans les conduits est de 30 Pa (0,12 pouce de colonne d'eau). La perte de charge maximum dépend de la température ambiante. La capacité du ventilateur doit être adaptée à la capacité du ventilateur du compresseur pour une hauteur de pression égale à la perte de charge due aux conduits de sortie d'air de refroidissement. Consulter Atlas Copco.
A water shut-off valve and water drain valve in the compressor water inlet pipe and outlet pipe can be installed by the customer. If water shut-off valves are installed, a safety device with set pressure according to the maximum cooling water inlet pressure has to be installed between the compressor water outlet pipe and the shut-off valve. | Une vanne d'arrêt d'eau et une soupape de vidange d'eau peuvent être installées par le client dans les tuyaux d'entrée et de sortie d'eau du compresseur. Si des vannes d'arrêt d'eau sont installées, un dispositif de sécurité dont la pression de réglage est conforme à la pression d'entrée d'eau de refroidissement maximum doit être installé entre le tuyau de sortie d'eau et la vanne d'arrêt du compresseur.
Remove the plastic plugs (if provided) from the condensate outlets and fit the manual condensate drain valve. Lay out the drain piping towards the condensate collector. The drain pipes must not dip into the water of the drain collector. It is recommended to provide a funnel to allow visual inspection of the condensate flow. | Retirer les bouchons en plastique (si prévus) des sorties des condensats et installer la vanne de purge manuelle des condensats. Positionner les tuyaux de purge vers le collecteur des condensats. Ne pas immerger les tuyaux de purge dans l'eau du collecteur. Il est conseillé de mettre en place un entonnoir pour le contrôle visuel du débit des condensats.
See Electric cable sizefor the recommended size of the supply cables. Check that the electrical connections correspond to the local codes. The installation must be earthed and protected against short circuits by fuses in all phases. An isolating switch must be installed near the compressor. | Voir la section Section des câbles pour la section recommandée des câbles d'alimentation. Contrôler la conformité des connexions électriques à la réglementation locale. La mise à la terre de l'installation est obligatoire et toutes les phases doivent être protégées contre des courts-circuits par des fusibles. Un interrupteur d'isolement doit être installé près du compresseur.
4.3 Electric cable size | 4.3 Section des câbles électriques
Cable size for compressors with motor supply voltage ? 690 V | Section des câbles pour les compresseurs avec tension d'alimentation du moteur ?690 V
SSCCR 1 | SSCCR 1
gG/gL type 2 3 | gG/gL type 2 3
class RK5 4 | Classe RK5 4
SSCCR = Standard Short Circuit Current Rating | SSCCR = courant de court-circuit nominal standard
HSCCR = High Short Circuit Current Rating | HSCCR = courant de court-circuit nominal élevé
gG/gL type 2 according to IEC609471-4-1, IEC60269, DIN43620, VDE0636 | gG/gL type 2, conformément aux normes CEI609471-4-1, CEI60269, DIN43620, VDE0636
Class RK5 according UL248-9 | Classe RK5, conformément à UL248-9
For 50 Hz IEC compressors | Pour compresseurs 50 Hz CEI
G 90 | G 90
2x (3x70 mm2 +35 mm2 ) | 2x (3 x 70 mm2 +35 mm2)
2x (3x95 mm2 +50 mm2 ) | 2x (3 x 95 mm2 + 50 mm2)
2x (3x120 mm2 +70 mm2 ) | 2x (3 x 120 mm2 +70 mm2)
2x (3x50 mm2 +25 mm2 ) | 2x (3 x 50 mm2 +25 mm2)
For 60 Hz CSA/UL compressors | Pour compresseurs 60 Hz CSA/UL
2x (3x AWG 0 + AWG 3) | 2x (3x AWG 0 + AWG 3)
2x (3x AWG 4/0 + AWG 0) | 2x (3x AWG 4/0 + AWG 0)
4.4 Installation instructions anchor pads | 4.4 Instructions de pose des plaques d'ancrage
4.5 Pictographs | 4.5 Pictogrammes
4.6 Cooling water requirements | 4.6 Qualité requise de l'eau de refroidissement
An open system is a pass-through system, or a circulating system with a cooling tower. In the latter case, the composition of the water that enters the cooler must be considered, and not the composition of the make-up water. Due to the evaporative effect in the cooling tower, much higher concentrations of ions can be obtained in the circulating water than in the make-up water. | Un système ouvert est un système de passerelle ou un système de circulation composé d'une tour de refroidissement. S'il s'agit d'un système de circulation composé d'une tour de refroidissement, la composition qui doit être prise en compte est celle de l'eau qui entre dans le refroidisseur et non celle de l'eau de refroidissement. L'effet d'évaporation dans la tour de refroidissement génère des concentrations plus élevées d'ions dans l'eau qui circule que dans l'eau de refroidissement.
The Ryznar Stability Index (RSI) is a parameter for predicting whether water will tend to dissolve or precipitate calcium carbonate. The adhesion of scaling deposits and their effect are different on different materials, but the equilibrium of the water (scaling or corrosive) is only determined by its actual pH value and by the saturation pH value (pHs). | L'index de stabilité Ryznar (RSI) est un paramètre permettant de prévoir si l'eau va dissoudre ou précipiter les carbonates de calcium. L'adhérence des dépôts de tartre et leur effet varient selon les matériaux, mais l'équilibre de l'eau (entartrage ou corrosion) est déterminé uniquement par sa valeur pH réelle et par la valeur pH de saturation (pHs).
RSI = 2*pHs - pH | RSI = 2 x pHs - pH
The pHs is calculated by using : | Le pHs est calculé comme suit :
pHs = (9.3 + A + B) - (C + D) | pHs = (9,3 + A + B) - (C + D)
Depends on the calcium hardness (ppm CaCO3) | Dépend de la dureté du calcium (ppm CaCO3)
Depends on the HCO3-concentration or M-alkalinity (mval/l) | Dépend de la concentration en HCO3-ou de l'alcalinité M (mval/l)
Ca-hardness (ppm CaCO3) | Dureté Ca (ppm CaCO3)
Water treatment not necessary. Occasional inspection recommended. | Traitement de l'eau non requis. Inspection occasionnelle recommandée.
The RSI only indicates the equilibrium of scaling - descaling. A cooling water showing good RSI conditions can still be unsuitable due to other factors. | L'index RSI indique uniquement l'équilibre entre l'entartrage et le détartrage. Une eau de refroidissement dont les conditions RSI sont satisfaisantes peut malgré tout s'avérer inadaptée en raison d'autres facteurs.
This is the sum of all the ions in the water. It can be derived from the dry residue after evaporation (but not including suspended solids), or it can be estimated from the electrical conductivity. | Il s'agit de la somme totale des ions dans l'eau. Ce calcul est effectué à partir des résidus secs après l'évaporation (solides en suspension non compris) ou à partir de la conductivité électrique.
Chloride ions will create pitting corrosion on stainless steel. Their concentration should be limited: | Des ions de chlorures provoquent une corrosion par piqûre sur l'acier inoxydable. Leur concentration doit être limitée :
However, if the water is scaling, lower limits should be used. (See The Ryznar stability index (RSI)). | En cas d'eau calcaire, des seuils plus bas doivent être respectés. (Voir Index de stabilité Ryznar (RSI)).
Sulphates (SO4--) | Sulfates (SO4--)
HCO3-SO42- should be > 1 | HCO3 - SO 42- doit être >1.
If the compressor is installed outdoors or if the air inlet temperature can be below freezing point, precautions must be taken. In this case, and also if operating at high altitude, consult Atlas Copco. | Des précautions sont nécessaires en cas d'installation du compresseur à l'extérieur ou en cas de prévision d'une température d'entrée d'air inférieure à 0 °C. Dans ce cas, ainsi que pour le fonctionnement en altitude, consulter Atlas Copco.
The compressor can be moved by a lift truck using the slots in the frame. Make sure that the forks protrude from the other side of the frame. The compressor can also be lifted after inserting beams in the slots. Make sure that the beams cannot slide and that they protrude from the frame equally. The chains must be held parallel to the bodywork by chain spreaders in order not to damage the compressor. The lifting equipment must be placed in such a way that the compressor is lifted perpendicularly. Lift gently and avoid twisting. | Le compresseur peut être déplacé au moyen d'un chariot élévateur en utilisant les entailles prévues à cet effet dans le châssis. Les fourches doivent impérativement dépasser de l'autre côté du châssis. Le compresseur peut également être soulevé après insertion de traverses dans les entailles. Éviter tout glissement des traverses ; celles-ci doivent dépasser de façon égale du châssis. Pour ne pas endommager le compresseur, les chaînes doivent être suspendues parallèlement au capotage par des barres d'écartement. Placer l'équipement de levage de manière à ce que le compresseur soit levé perpendiculairement. Effectuer le levage en douceur et sans balancement.
Install the compressor, see the sections Dimension drawing, Installation proposal, Electric cable size. | Installer le compresseur (voir les sections Dessins côtés, Proposition d'installation et Section des câbles.
A number of VCI (Volatile Corrosion Inhibitor) plates are provided inside the bodywork to protect the compressor against corrosion. Remove the plates. | Des plaques VCI (Volatile Corrosion Inhibitor : inhibiteur de corrosion volatile) sont fournies à l'intérieur du capotage pour protéger le compresseur de la corrosion. Déposer les plaques.
Pour approx. 1 l (0.26 US gal/0.22 Imp gal ) of oil into the compressor elements. Refit the plugs. | Verser environ 1 l (0,26 US gal/0,22 Imp gal) d'huile dans les éléments compresseurs. Remettre les bouchons.
Check that the compressor is filled with oil; the pointer of the oil level indicator should be in the green range (see the section Oil change). | Le compresseur doit être rempli d'huile. L'aiguille de l'indicateur de niveau d'huile doit occuper la plage verte (voir la section Vidange d'huile).
Transport fixtures, G 90 up to G 132 | Dispositifs de serrage pour le transport, modèles G 90 à G 132
Remove the brackets (1) fitted next to the air receiver supports. | Déposer les supports (1) à côté des supports du réservoir d'air.
Check that the electrical connections correspond to the local codes. The installation must be earthed and protected by fuses in all phases. An isolating switch must be fitted. | Contrôler la conformité des connexions électriques à la réglementation locale. La mise à la terre de l'installation est obligatoire et toutes les phases doivent être protégées par des fusibles. Un interrupteur d'isolement doit être installé.
Check the wires on transformers (T1) for correct connection. | Contrôler que les fils au niveau des transformateurs (T1) sont correctement raccordés.
Check the setting of the circuit breakers (see the section Settings of circuit breakers). | Contrôler le réglage des disjoncteurs (voir la section Réglages des disjoncteurs).
Check that overload relay (F21) is set for automatic resetting and check its setting (see the section Settings of overload relays and fuses). | Contrôler le réglage du relais de surcharge (F21) et sa position sur réarmement automatique (voir la section Réglage du relais de surcharge et des fusibles).
Switch on the voltage. The voltage on LED lights up. | Mettre sous tension. La DEL de mise sous tension s'allume.
Check the oil level indicator (see the section Oil change. The pointer should be in the green range or orange range. | Contrôler l'indicateur de niveau d'huile (voir la section Vidange d'huile. Le pointeur doit se trouver dans la plage verte ou orange.
Press the start button. The compressor starts running in unloaded condition. The automatic operation LED lights up. | Appuyer sur le bouton de démarrage. Le compresseur démarre en condition de décharge. La DEL de fonctionnement automatique s'allume.
On water-cooled compressors, regulate the cooling water flow with the compressor running loaded. Adjust the water flow to obtain the most suitable air temperature at the outlet of the compressor elements. The temperature must be between 2 and approx. 7 | Sur les compresseurs refroidis par eau, régler le débit d'eau de refroidissement pendant la marche en charge du compresseur. Régler le débit d'eau afin d'obtenir la température d'air la plus favorable à la sortie de l'élément compresseur. La température doit être comprise entre 2 et 7
?C (4 and approx. 13 ?F) above the relevant temperature in the diagram. | ?C (4 et 13 ?F environ) au-dessus de la température indiquée sur le schéma.
The operator should immediately stop the machine in case of oil leaks internally in the machine as well as externally and consult a competent technician to resolve the cause. The machine should not be restarted before the problem has been remedied. | En cas de fuites d'huile internes ou externes à l'unité, l'opérateur doit immédiatement arrêter la machine et faire appel à un technicien compétent pour résoudre le problème. La machine doit rester à l'arrêt tant que le problème n'a pas été résolu.
When reaching the preset unloading pressure, shown on display (1), the compressor will start running unloaded. From now on, the electronic control module will calculate the optimum moment to stop and restart the compressor motor automatically, depending on the maximum permissible number of motor starts and on the air consumption. | Lorsque la vitesse atteint la pression de décharge préétablie, indiquée sur l'écran (1), le compresseur démarre en condition de décharge. À partir de ce moment, le module de contrôle électronique calcule le moment optimal pour arrêter et redémarrer automatiquement le moteur du compresseur, en fonction du nombre maximum de démarrages autorisés du moteur et de la consommation d'air.
To unload the compressor manually, select Unload on the display using the cursor keys and press the Enter key. To put the compressor back into automatic operation, select Load on the display using the cursor keys and press the Enter key. | Pour décharger manuellement le compresseur, sélectionner À vide à l'écran en utilisant les touches du curseur, puis appuyer sur la touche Entrée. Pour rétablir le compresseur en marche automatique, sélectionner Charge à l'écran en utilisant les touches du curseur, puis appuyer sur la touche Entrée.
5.5 Checking the display | 5.5 Contrôle de l'écran
Before carrying out any maintenance, repair work or adjustment, stop the compressor, press the emergency stop button and switch off the voltage. Close the air outlet valve and open the manual condensate drain valve. | Avant de procéder à toute opération d'entretien, de réparation ou de réglage, arrêter le compresseur, appuyer sur le bouton d'arrêt d'urgence et mettre hors tension. Fermer la vanne de sortie d'air et ouvrir la vanne de purge manuelle des condensats.
Regularly check the display for readings and messages. Normally, the main display is shown. | Contrôler régulièrement les valeurs et les messages affichés sur l'écran. Normalement, l'écran principal s'affiche.
The display will show a service message if a service plan interval has been exceeded or if a service level for a monitored component has been exceeded. Carry out the service actions of the indicated plans or replace the component and reset the relevant timer. | L'écran affiche un message d'entretien si un intervalle de plan d'entretien ou un niveau d'entretien pour un composant sous surveillance a été dépassé. Effectuer les actions d'entretien des plans indiqués ou remplacer le composant et réarmer le temporisateur concerné.
5.6 Manual loading/unloading | 5.6 Charge/décharge manuelle
Normally, the compressor runs in automatic operation, i.e. the electronic regulator loads, unloads, stops and restarts the compressor automatically. LED (3) is then alight. | Normalement, le compresseur fonctionne en marche automatique : le régulateur électronique assume automatiquement la charge, la décharge, l'arrêt et le redémarrage du compresseur. La DEL (3) est alors allumée.
If required, the compressor can be unloaded manually. In this case, the compressor is switched out of automatic operation i.e. the compressor remains running unloaded unless it is loaded again manually. | Si nécessaire, le compresseur peut être déchargé manuellement. Dans ce cas, le compresseur cesse de fonctionner en marche automatique, c'est-à-dire qu'il tourne à vide jusqu'à ce qu'il soit rechargé manuellement.
Starting from the main screen, move the cursor so that Unload is highlighted in grey. When the Enter key is pressed, the compressor starts running unloaded and LED (3) fades. The message Manual Unload appears on the display. | À partir de l'écran principal, déplacer le curseur jusqu'à ce que À vide soit en surbrillance sur fond gris. Lorsque la touche Entrée est enfoncée, le compresseur commence à tourner à vide et la DEL (3) s'éteint. Le message Décharge manuelle apparaît à l'écran.
Starting from the main screen, move the cursor so that Load is highlighted in grey. When the Enter key is pressed, LED (3) lights up and the compressor starts running loaded in case the air net pressure drops below the programmed level. The message Load appears on the display. | À partir de l'écran principal, déplacer le curseur jusqu'à ce que Charge soit en surbrillance sur fond gris. Lorsque la touche Entrée est enfoncée, la DEL (7) s'allume et le compresseur commence à tourner en charge dès que la pression de réseau d'air tombe en dessous du seuil programmé. Le message Charge apparaît à l'écran.
After pressing the stop button, the compressor will run unloaded for 30 seconds. The compressor stops after this period. A start command during this period is ignored. | Après avoir appuyé sur le bouton d'arrêt, le compresseur fonctionne à vide pendant 30 secondes. Le compresseur s'arrête après cette période. Toute commande de démarrage est ignorée pendant cette période.
After stopping, the compressor is prevented from restarting within a programmable time (20 seconds). A start command given during this minimum stop time will be memorized; the automatic operation LED lights up. The compressor will start when the minimum stop time has elapsed. | Une fois arrêté, le compresseur ne peut pas redémarrer pendant un délai programmable (20 secondes). Toute commande de démarrage émise pendant le temps d'arrêt minimum est mémorisée ; la DEL « Marche automatique » s'allume. Le compresseur démarre dès expiration du temps d'arrêt minimum.
Frequently stopping the compressor using the emergency stop button may damage the compressor. Only use the emergency stop button in case of emergency. | Des arrêts fréquents du compresseur à l'aide du bouton d'arrêt d'urgence risquent d'endommager le compresseur. Utiliser le bouton d'arrêt d'urgence uniquement en cas d'urgence.
Press stop button (13). The compressor will run unloaded for 30 seconds and then stop. | Appuyer sur le bouton d'arrêt (13). Le compresseur fonctionne à vide pendant 30 secondes, puis s'arrête.
To stop the compressor in case of emergency, press the emergency stop button. Alarm LED (4) starts flashing. After remedying the trouble, unlock the emergency stop button by pulling it back. | Pour arrêter le compresseur en cas d'urgence, appuyer sur le bouton d'arrêt d'urgence. La DEL d'alarme (4) commence à clignoter. Après résolution de la panne, déverrouiller le bouton d'arrêt d'urgence en le tirant.
6Maintenance | 6Entretien
Use only authorized parts. Any damage or malfunction caused by the use of unauthorized parts is not covered by Warranty or Product Liability. | Utiliser uniquement des pièces homologuées. Tout dommage ou dysfonctionnement lié à l'utilisation de pièces non autorisées n'est pas couvert par la garantie ou la responsabilité du produit.
Check oil level. Before starting, the level should be in the middle of the sight-glass. | Contrôler le niveau d'huile. Avant le démarrage, le niveau doit se situer au milieu du voyant.
-- | --
Check the coolers; clean them if necessary. See the section Coolers. | Contrôler les refroidisseurs ; les nettoyer si nécessaire. Voir la section Refroidisseurs.
If Roto-Inject Fluid N is used, change oil | En cas d'utilisation de lubrifiant Roto-Inject Fluid N, changer l'huile.
Regrease motor; see section Motorsfor the grease type, interval and quantity. | Regraisser le moteur ; voir la section Moteurspour le type de graisse, la fréquence et les quantités.
When operating in a dusty atmosphere, inspect the air filters more frequently. Always use Atlas Copco filters. | Si les filtres à air sont utilisés dans un environnement poussiéreux, les vérifier plus souvent. Toujours utiliser des filtres Atlas Copco.
The separator element must also be replaced when the pressure difference over the element exceeds 0.8 bar (12 psi). Check the pressure drop when the compressor is running loaded and preferably with a stable working pressure. | L'élément séparateur doit également être remplacé lorsque la différence de pression de l'élément dépasse 0,8 bar (12 psi). Contrôler la perte de charge lorsque le compresseur marche en charge et, de préférence, à une pression de service stable.
Contact your Customer Centre to set up a tailor-made service agreement. It will ensure optimum operational efficiency, minimize downtime and reduce the total life cycle costs. | Contacter le Pôle Services Clients pour convenir d'un plan de maintenance sur mesure. Un tel accord garantit une efficacité opérationnelle optimale, minimise les interruptions et diminue les frais de fonctionnement totaux.
A number of service operations are grouped (called Level A, Level B, Level C...). Each level stands for a number of service actions to be carried out at the time intervals programmed in the Elektronikon regulator. | Les diverses opérations d'entretien sont regroupées en niveaux (Niveau A, Niveau B, Niveau C...). Chaque niveau représente un certain nombre d'opérations d'entretien à effectuer aux intervalles programmés dans le régulateur Elektronikon.
When a level is reached, a message will appear on the screen. After carrying out all service actions, the interval timers must be reset using the Reset key in the Service menu. Consult your Atlas Copco Service Centre. | Quand un niveau est atteint, un message apparaît à l'écran. Une fois toutes les opérations d'entretien effectuées, réarmer les temporisateurs d'intervalle à l'aide de la touche « Réarmer » du menu « Entretien ». Consulter le Pôle Services Clients Atlas Copco.
6.2 Motors | 6.2 Moteurs
Stop the compressor and switch off the voltage. The operator must apply all relevant Safety precautions. | Arrêter le compresseur et mettre hors tension. L'opérateur doit appliquer toutes les précautions de sécurité appropriées.
The bearings of the fan motors are greased for life. The bearings of the fan motor must be replaced after 25000 operating hours. | Les roulements des moteurs de ventilateur sont graissés à vie. Les roulements du moteur du ventilateur doivent être remplacés après 25000 heures de fonctionnement.
POLYREX EM | POLYREX EM
60 g | 60 g
6.3 Oil specifications | 6.3 Spécifications de l'huile
Atlas Copco Roto-Inject Fluid N | Roto-Inject Fluid N Atlas Copco
Roto-Inject Fluid N is a high-quality lubricant for single-stage, oil-injected rotary screw compressors. See the section Service kits. | Roto-Inject Fluid N est un lubrifiant de haute qualité destiné aux compresseurs rotatifs mono-étagés à vis à injection d'huile. Voir la section Kits d'entretien.
6.4 Oil change | 6.4 Vidange de l'huile
Practice has proved that if the residual lubricating oil is not completely drained, the operational life of newly injected lubricants will reduce 50%. And the life of the oil separator depends directly on the quality of the oil, so the presence of residual oil will result in shortened oil separator life. | La pratique a prouvé que si l'huile de lubrification résiduelle n'est pas complètement vidangée, la durée de vie des lubrifiants nouvellement injectés est réduite de 50 %. La durée de vie du séparateur d'huile dépend directement de la qualité de l'huile, de sorte que la présence d'huile résiduelle réduit la durée de vie du séparateur d'huile.
Interval of Roto-Inject Fluid N oil change | Intervalle de vidange de l'huile Roto-Inject Fluid N
Oil change (running hours) | Vidange de l'huile (heures totales)
Element temperature (pressure < 10 bar) | Température de l'élément (pression <10 bar)
Element temperature (pressure >10 bar) | Température de l'élément (pression >10 bar)
Maximal interval | Intervalle maximum
90° C | 90 °C
25° C | 25 °C
90100° C | 90 à 100 °C
2535° C | 25 à 35 °C
above 100° C | au-dessus de 100 °C
> 35° C | >35 °C
100° C | 100 °C
35° C | 35 °C
1000 h | 1000 h
Vent, filler and drain plugs on G 90 up to G 132 compressors | Bouchons de mise à l'air, de remplissage et de vidange sur les compresseurs G 90 à G 132
Hose between the oil filter housing and oil coolers of water-cooled compressors Tighten the plugs after draining. | Flexible reliant le boîtier de filtre à huile aux refroidisseurs d'huile des compresseurs refroidis par eau. Serrer les bouchons après la vidange.
Fill the air receiver / oil separator with oil until the level reaches the filler opening. Refit and tighten plug. | Remplir d'huile le réservoir d'air/séparateur d'huile jusqu'au niveau du bouchon de remplissage. Replacer et serrer le bouchon.
Fill the air receiver / oil separator with oil until the level reaches the filler opening. Tighten the filler plug. | Remplir d'huile le réservoir d'air/séparateur d'huile jusqu'au niveau du bouchon de remplissage. Serrer le bouchon de remplissage.
Refer to the Service menusection. | Se référer à la section Menu Entretien.
6.5 Oil filter change | 6.5 Remplacement du filtre à huile
Stop the compressor and switch off the voltage. The operator must apply all relevant Safety precautions. | Arrêter le compresseur et mettre hors tension. L'opérateur doit appliquer toutes les précautions de sécurité appropriées.
Stop the compressor, close the air outlet valve and switch off the voltage. Wait a few minutes and depressurize the air receiver by unscrewing the oil filler plug (of the air receiver) (4) only one turn to permit any pressure in the system to escape. | Arrêter le compresseur, fermer la vanne de sortie d'air et le mettre hors tension. Attendre quelques minutes et dépressuriser le réservoir d'air en dévissant d'un seul tour le bouchon de remplissage d'huile (du réservoir d'air) (4) afin de libérer toute pression du système.
Use an oil pan to avoid possible oil spillage. Unscrew the oil filters (3) only one turn and wait a few minutes to let the oil of the filter flow back into the oil separator. Remove the oil filters. | Prévoir un bac d'huile pour éviter tout écoulement de l'huile. Dévisser les filtres à huile d'un seul tour, puis attendre quelques minutes afin que l'huile du filtre retourne dans le séparateur d'huile. Retirer les filtres à huile.
Clean the filter seats on the manifold. Oil the gaskets of the new filters and screw the filters into place until the gaskets contact their seats. Then tighten with a maximum torque of 10 Nm. | Nettoyer le siège de chaque filtre du collecteur. Huiler les joints des filtres neufs et visser les filtres en place jusqu'à ce que les joints entrent en contact avec les sièges. Appliquer ensuite un couple de serrage maximum de 10 Nm.
Tighten the oil filler plug (of the air receiver) (4). | Serrer le bouchon de remplissage d'huile (du réservoir d'air) (4).
Reset the service warning after carrying out all service actions in the relevant Service Plan. Refer to the Service menusection. | Réaliser toutes les notifications d'entretien du contrat correspondant. Voir la section Menu Entretien.
6.6 Storage after installation | 6.6 Stockage après installation
If the compressor is going to be stored without running from time to time, protective measures must be taken. Consult the Atlas Copco Customer Centre | Des mesures de protection doivent être prises en cas de stockage du compresseur sans mise en marche occasionnelle. Voir le Pôle Services Clients Atlas Copco.
6.7 Service kits | 6.7 Kits d'entretien
Service kits comprise all parts needed for servicing components and offer the benefits of genuine Atlas Copco parts while keeping the maintenance budget low. All service kits are indicated in the relevant Parts Lists. | Les kits d'entretien comprennent toutes les pièces nécessaires à l'entretien des composants et offrent les avantages des pièces Atlas Copco d'origine tout en réduisant les frais d'entretien. Tous les kits d'entretien sont mentionnés dans la liste de pièces appropriée.
Roto-Inject Fluid N can be ordered in the following quantities: | Le lubrifiant Roto-Inject Fluid N peut être commandé en différentes quantités :
5-litre can: 1630 1146 00 | Bidon de 5 litres : 1630 1146 00
209-litre drum: 1630 0919 00 | Barrique de 209 litres : 1630 0919 00
See the section Oil specifications. | Voir la section Spécifications de l'huile.
7Adjustments and servicing procedures | 7Procédures de réglage et d'entretien
7.1 Air filters | 7.1 Filtres à air
Stop the compressor, close the air outlet valve, press the emergency stop button and switch off the voltage. The operator must apply all relevant Safety precautions. | Arrêter le compresseur, fermer la vanne de sortie d'air, appuyer sur le bouton d'arrêt d'urgence et mettre hors tension. L'opérateur doit appliquer toutes les précautions de sécurité appropriées.
Air filter, G 90 up to G 132 | Filtre à air, G 90 à G 132
Stop the compressor. Switch off the voltage. | Arrêter le compresseur. Mettre hors tension.
Release the snap clips of air filter (AF) and remove the cover and the air filter element. Discard the filter element. | Desserrer les étriers du filtre à air (AF) et retirer le couvercle, ainsi que l'élément de filtre à air. Mettre au rebut l'élément filtrant.
For compressors equipped with an Elektronikon® Graphic regulator, see section Service menu . | Pour les compresseurs équipés d'un régulateur Elektronikon® Graphic, voir la section Menu Entretien.
Stop the compressor, press the emergency stop button and switch off the voltage. The operator must apply all relevant Safety precautions. | Arrêter le compresseur, appuyer sur le bouton d'arrêt d'urgence et mettre hors tension. L'opérateur doit appliquer toutes les précautions de sécurité appropriées.
Unscrew bolts (1) and remove the cover away from the cooler block. | Dévisser les boulons (1) et dégager le couvercle du bloc refroidisseur.
Remove any dirt from the coolers with a fibre brush. Brush in the direction of the fins. | Décrasser les refroidisseurs à l'aide d'une brosse en fibres synthétiques en brossant dans le sens des ailettes.
Clean the coolers with an air jet in the reverse direction to normal flow. Use low pressure air; if necessary, the pressure may be increased up to 6 bar(e) (87 psig). | Nettoyer les refroidisseurs à l'air comprimé dans le sens inverse de l'écoulement normal. Utiliser de l'air à basse pression ; si nécessaire, augmenter la pression jusqu'à 6 bar(e) (87 psig).
Reposition and fix the fan. Make sure that the fan rotates freely. | Repositionner et fixer le ventilateur. Le ventilateur doit tourner librement.
7.3 Safety valve | 7.3 Soupape de sécurité
Location of safety valve on compressors | Emplacement de la soupape de sécurité sur les compresseurs
When testing the safety valve, protective measures are needed for the column, to avoid lubricating oil splash the sponge or high-speed air-flow destroy the sponge. | Lors du test de la soupape de sécurité, des mesures de protection sont nécessaires pour la colonne, afin d'éviter que le lubrifiant n'éclabousse l'éponge ou que le débit d'air à grande vitesse ne détruise l'éponge.
Consult the Atlas Copco Customer Centre if the valve does not open at the correct pressure (see the section Setting of safety valve). | Si la soupape ne s'ouvre pas à la pression correcte, voir le Pôle Services Clients Atlas Copco (voir la section Réglage de la soupape de sécurité).
8.1 Problem solving | 8.1 Résolution des problèmes
Before carrying out any maintenance, repair work or adjustment, stop the compressor, press the emergency stop button and switch off the voltage. Close the air outlet valve and open the manual condensate drain valves. | Avant de procéder à toute opération d'entretien, de réparation ou de réglage, arrêter le compresseur, appuyer sur le bouton d'arrêt d'urgence et mettre hors tension. Fermer la vanne de sortie d'air et ouvrir les vannes de purge manuelle des condensats.
Reset the message. See section Service menu. | Réarmer le message. Voir la section Menu Entretien.
The alarm LED will light up indicating that the temperature at the outlet of the compressor elements is too high. The message disappears as soon as the cause of the problem is remedied. | La DEL d'alarme s'allume, indiquant que la température à la sortie des éléments compresseurs est trop élevée. Le message disparaît dès correction du problème.
The alarm LED will flash indicating either that the outlet temperature is too high or that the motor overload relay has tripped. Remedy the problem. | La DEL d'alarme clignote et indique que la température de sortie est trop élevée ou que le relais de surcharge du moteur s'est déclenché. Remédier au problème.
On compressors equipped with an Elektronikon Graphic controller, move the cursor to the action button Menu and push the Enter key (2). Using the Scroll keys (1), move the cursor to the protections icon. Push the Enter key (2). Move the cursor to the blinking icon and press the Enter key (2). Move the cursor to the Reset button and press the enter key again. | Sur les compresseurs équipés d'un régulateur Elektronikon Graphic, déplacer le curseur jusqu'à la touche d'action Menu, puis appuyer sur la touche Entrée (2). Utiliser les touches de défilement (1) pour déplacer le curseur sur l'icône Protections. Appuyer sur la touche Entrée (2). Placer le curseur sur l'icône clignotante, puis appuyer sur la touche Entrée (2). Déplacer le curseur jusqu'au bouton Réarmer, puis appuyer de nouveau sur la touche Entrée.
Consult the section Coolers. | Voir la section Refroidisseurs.
9 Principal data | 9 Caractéristiques principales
9.1 Readings on display | 9.1 Relevés sur l'écran
The readings are valid when operating under reference conditions. See the section Reference conditions. | Les relevés sont valides lors du fonctionnement aux conditions de référence. Voir la section Conditions de référence.
On compressors equipped with an Elektronikon Graphic controller, the main screen is shown, indicating the actual outlet pressure and status of the compressor. To call up other information such as actually measured pressures and temperatures, see the sections Inputs menu and Outputs menu. | Sur les compresseurs équipés d'un régulateur Elektronikon Graphic, l'écran principal s'affiche, indiquant la pression de sortie réelle et l'état du compresseur. Pour afficher d'autres informations, telles que les pressions et les températures réellement mesurées, voir les sections Menu Entrées et Menu Sorties.
9.2 Reference conditions | 9.2 Conditions de référence
See Compressor data | Voir Spécifications des compresseurs
9.3 Limits | 9.3 Limites
9.4 Setting of safety valve | 9.4 Réglage de la soupape de sécurité
For G compressors with a maximum working pressure of 7.5, 8.5 or 10 bar | Pour les compresseurs G dont la pression maximum de service est de 7,5, 8,5 ou 10 bar
For G compressors with a maximum working pressure of 109, 123 or 145 psi | Pour les compresseurs G dont la pression maximum de service est de 109, 123 ou 145 psi
9.5 Settings for overload relay and fuses | 9.5 Réglages du relais de surcharge et des fusibles
50/60 Hz, IEC | 50/60 Hz, CEI
Fuses Class gL/gG (Type 2) (A) 3 fuses | Fusibles de classe gL/gG (Type 2) (A) 3 fusibles
60 Hz, CSA/UL | 60 Hz CSA/UL
9.6 Setting of circuit breakers | 9.6 Réglage des disjoncteurs
For cooler cooling fan (air-cooled compressors) | Pour le ventilateur des refroidisseurs (compresseurs refroidis par air)
9.7 Compressor data | 9.7 Spécifications des compresseurs
Sound pressure level, G | Niveau de pression sonore, G
Sound pressure level, G W | Niveau de pression sonore, G W
Maximum working pressure, G | Pression maximum de service, G
THREE-PHASE INDUCTION MOTOR FOR COMPRESSOR ?OPERATION AND MAINTENANCE MANUAL | MOTEUR À INDUCTION TRIPHASÉ POUR COMPRESSEUR ?MANUEL D'UTILISATION ET D'ENTRETIEN
Service Condition: (unless otherwise mentioned in agreement) | Condition d'entretien : (sauf mention contraire dans le contrat)
-5oC -40oC | -5 °C - 40 °C
Altitude: | Altitude :
not exceed 1000 meters above sea level | ne pas dépasser 1000 mètres au-dessus du niveau de la mer
Voltage: | Tension :
380V, 400V,415V,440V,460V,575V | 380 V, 400 V, 415 V, 440 V, 460 V, 575 V
Frequency: | Fréquence :
50Hz, 60Hz | 50 Hz, 60 Hz
Rated Power: | Puissance nominale :
90KW,110KW,132KW | 90 KW, 110 KW, 132 KW
Service Factor: | Facteur d'entretien :
Degree of protection | Degré de protection
IP23,IP55 | IP23, IP55
Insulation: | Isolation :
Delta ( | Delta (
Duty: | Utilisation :
Unpacking and Check: | Déballage et vérification :
Inspect the motor package before unpacking to see if there is any damage of the package or any affection with damp; | Inspecter le bloc moteur avant de le déballer pour vérifier qu'il n'est pas endommagé ou affecté par l'humidité.
The motor must be cleaned out of dust and rust-proof layer after unpacking carefully; Inspect the nameplate to confirm that the data meet operation requirements; | Le moteur doit être soigneusement nettoyé de toute couche de poussière et de rouille une fois déballé. Inspecter la plaque signalétique pour vérifier que les données sont conformes aux exigences de fonctionnement.
Inspect the motor carefully to see if there is any damage or deformation. Inspect also all the screws and nuts to see whether there are any missing or loosing. Rotate the motor with hand to see whether the motor can run smoothly; | Inspecter soigneusement le moteur pour vérifier s'il est endommagé ou déformé. Inspecter également toutes les vis et tous les écrous pour voir s'il en manque. Faire tourner le moteur à la main pour vérifier s'il fonctionne sans à-coups.
Measure the insulation resistance with a 500V megameter, the value of which should be equal to or more than 5M. Otherwise the stator windings must be dried. The temperature of this dry treatment must not exceed 100oC. | Mesurer la résistance d'isolation à l'aide d'un mégamètre de 500 V dont la valeur doit être égale ou supérieure à 5 M. Dans le cas contraire, sécher les enroulements du stator. La température de ce traitement de séchage ne doit pas dépasser 100 oC.
The motor should be installed horizontally, fixed through flanges and supported by a single point below the motor. The gear of air compressor is directly installed at the shaft end of the motor. When installing the gear, please use hot jacket or cold pressing, and do not hammer violently to avoid damaging the bearing of the motor. The central lines of the motor shaft and the driven shaft must be aligned to avoid unstable operation and vibration. | Le moteur doit être installé horizontalement, fixé par des brides et soutenu par un point unique sous le moteur. Le pignon du compresseur d'air est directement monté à l'extrémité de l'arbre du moteur. Lors de la pose du pignon, utiliser une enveloppe chaude ou une presse froide et ne pas frapper violemment afin d'éviter tout endommagement du roulement du moteur. Les conduites centrales de l'arbre du moteur et de l'arbre entraîné doivent être alignées pour éviter un fonctionnement instable et des vibrations.
The central lines of the motor shaft and the driven shaft must be aligned when couplings are used. And these lines should be parallel to each other when belting is used. The central line of the belt shall be vertical to those of the motor shaft and driven shaft. The installation of the motor should ensure its good ventilation and cooling conditions. | Les conduites centrales de l'arbre du moteur et de l'arbre entraîné doivent être alignées lorsque des accouplements sont utilisés. Ces conduites doivent être parallèles les unes par rapport aux autres lorsqu'une courroie est utilisée. La conduite centrale de la courroie doit être verticale à celles de l'arbre du moteur et de l'arbre entraîné. L'installation du moteur doit garantir de bonnes conditions de ventilation et de refroidissement.
Operation: | Fonctionnement :
The motor has 6 power cables and 1 ground wire. The 6 power cables should be connected to the power distribution cabinet in the following way, and ensure that the ground wire of the motor is reliably grounded. | Le moteur comporte 6 câbles d'alimentation et 1 fil de masse. Les 6 câbles d'alimentation doivent être connectés à l'armoire de distribution d'énergie de la manière suivante. S'assurer que le fil de masse du moteur est correctement mis à la masse.
These motors can be started at full voltage or at reduce voltage. The starting torque of the motor is approximately proportional to the square of the applied voltage when the motor is started at reduce voltage. It is suitable to start the motor at reduce voltage when the capacity of the supply network is insufficient, and the motor can be started of full voltage only with a relatively large static load. | Ces moteurs peuvent être démarrés à pleine tension ou à une tension réduite. Le couple de démarrage du moteur est approximativement proportionnel au carré de la tension appliquée lorsque le moteur est démarré à une tension réduite. Il convient de démarrer le moteur à une tension réduite lorsque la capacité du réseau d'alimentation est insuffisante, et le moteur peut être démarré à pleine tension uniquement avec une charge statique relativement importante.
When the power supply frequency differs by 1% or less than 1% from the value on the nameplate or the voltage differs by 10% or less than 10% (IP23 motor voltage differs by 5% or less than 5%), motors can run continuously on condition that the performance coefficient is not exceeded. | Lorsque la fréquence de l'alimentation en énergie diffère de 1 % ou de moins de 1 % de la valeur indiquée sur la plaque signalétique ou que la tension diffère de 10 % ou de moins de 10 % (la tension du moteur IP23 diffère de 5 % ou de moins de 5 %), les moteurs peuvent fonctionner en continu à condition que le coefficient de performance ne soit pas dépassé.
No intermittent or abnormal noise or vibration should appear when motors run with or without load. The temperature of the bearings should not exceed 120oC. | Aucun bruit intermittent ou anormal ou aucune vibration ne doit apparaître lorsque les moteurs fonctionnent avec ou sans charge. La température des roulements ne doit pas dépasser 120 oC.
Maintenance and Repair | Entretien et réparation
The service environment should constantly kept dry and motor surface should be kept clean. The air inlet/outlet should not be blocked with dust, fiber, or other foreign objects. | L'environnement d'entretien doit rester sec en permanence, et la surface du moteur doit être propre. L'entrée/la sortie d'air ne doit pas être obstruée par de la poussière, des fibres ou d'autres corps étrangers.
When the thermal protection or the short-circuit protection devices actuate continuously fault examination should be carried out to see whether the trouble is coming from the motor due to overload or due to the lower set value of the protection devices. After the trouble is eliminated motors can again be put into operation. | Lorsque la protection thermique ou les dispositifs de protection contre les courts-circuits sont activés en permanence, un examen des défauts doit être effectué pour vérifier si le problème provient du moteur en raison d'une surcharge ou de la valeur de consigne inférieure des dispositifs de protection. Une fois le problème éliminé, les moteurs peuvent de nouveau être mis en marche.
Motors must have good lubrication during operation. The front bearing shall be lubricated by oil injection inside the gear box. In general, lubricating grease should be added or replaced according to the following table for bearings at the non-driving end of motor. If the bearing is found to be overheating or grease deterioration during operation, the grease should be replaced in time. | Les moteurs doivent être bien lubrifiés pendant le fonctionnement. Le roulement avant doit être lubrifié par injection d'huile à l'intérieur de la boîte de vitesses. En général, la graisse lubrifiante doit être ajoutée ou remplacée conformément au tableau suivant pour les roulements du côté non-entraînement du moteur. Si le roulement surchauffe ou s'il présente une détérioration de la graisse pendant le fonctionnement, la graisse doit être remplacée immédiatement.
Grease Quantity to Be Used (g) | Quantité de graisse à utiliser (g)
Oil Injection | Injection huile
Lubricating Grease Brand | Lubrification Marque de graisse
7315*2 | 7315*2
4000h | 4000 h
Use an oil gun to fill the grease into the oil cup. Before filling grease, remove the stopper on the grease draining-pipe and connect a plastic pipe to discharge the wasted grease from the motor. After the new grease is discharged, remove the plastic pipe and screw in the stopper. | Utiliser un pistolet à huile pour remplir la cuvette d'huile. Avant de remplir de graisse, retirer le bouchon du tuyau de vidange de graisse et connecter un tuyau en plastique pour évacuer la graisse perdue du moteur. Une fois la nouvelle graisse injectée, retirer le tuyau en plastique et visser le bouchon.
When service life of the bearings is near the end, vibration and noise will obviously increase while motors are in operation. The bearings should be changed promptly. | Lorsque les roulements arrivent en fin de vie, les vibrations et le bruit augmentent pendant le fonctionnement des moteurs. Les roulements doivent être remplacés rapidement.
This series of motors has a special structure and is not recommended for customers to disassemble and repair. It should be operated by the motor manufacturer's professional. | Cette série de moteurs possède une structure spéciale et le démontage et la réparation ne sont pas recommandés aux clients. Il est recommandé de faire appel à un professionnel du fabricant du moteur.
Storage and Shipping | Stockage et expédition
Motors must be kept dry during storage. Rapid change of ambient temperature must be avoided. | Le carter d'engrenages doit rester sec pendant le stockage. Tout changement rapide de la température ambiante est à éviter.
Storage temperature is not higher than 80 ° C, not lower than -15 ° C | La température de stockage ne doit pas être supérieure à 80 °C ou inférieure à -15 °C.
In storage, motors must not be piled up too high to avoid poor ventilation and damage to the package of lower piled motors. | Pendant le stockage, les moteurs ne doivent pas être empilés trop haut pour éviter une mauvaise ventilation et d'endommager le bloc des moteurs en dessous.
Avoid topple down or upside down of motor during storage and shipping. | Éviter de renverser ou de placer à l'envers le moteur pendant le stockage et l'expédition.
Atlas Copco Wuxi | Atlas Copco Wuxi
Oil-free Air Division | Division Oil Free Air
No. 9829 3178 18 / 2020 - 02 - Printed in Atlas Copco Wuxi. All rights reserved. Designs and specifications are subject to change without notice or obligation. | No. 9829 3178 18 / 2020 - 02 - Imprimé à Atlas Copco Wuxi. Tous droits réservés. Les dessins et spécifications sont susceptibles d'être modifiés sans préavis ni obligation.
9829 3178 17 | 9829 3178 17
G 110 VSD, G 132 VSD | G 110 VSD, G 132 VSD
Appendix MOTOR OPERATION AND MAINTENANCE MANUAL 110 | Annexe MANUEL D'UTILISATION ET D'ENTRETIEN DU MOTEUR 110
Also consult following safety precautions: Safety precautions during operation and Safety precautions during maintenance.. | Consulter également les précautions de sécurité suivantes : Précautions de sécurité pendant la marche et Précautions de sécurité pendant l'entretien.
Use only the correct type and size of hose end fittings and connections. When blowing through a hose or airline, ensure that the open end is held securely. A free end will whip and may cause injury. Make sure that a hose is fully depressurized before disconnecting it. | N'utiliser que des raccords et des manchons de flexible de taille et de type appropriés. Lors de l'application d'un jet d'air dans un flexible ou une conduite d'air, s'assurer que son extrémité ouverte est maintenue fermement. Une extrémité laissée libre peut fouetter et provoquer des blessures. S'assurer que le flexible est complètement dépressurisé avant de le déconnecter.
On machine without bodywork, wear ear protection in the vicinity of the machine. | Sur une machine sans capotage, porter des protections auditives à proximité de la machine.
Also consult following safety precautions: Safety precautions during installation and Safety precautions during operation. | Consulter également les précautions de sécurité suivantes : Précautions de sécurité pendant l'installation et Précautions de sécurité pendant l'utilisation.
General view of G 110 VSD up to G 132 VSD | Vue générale des modèles G 110 VSD à G 132 VSD
G VSD (Variable Speed Drive) compressors are single-stage, oil-injected screw compressors directly driven by an electric motor. | Les compresseurs G VSD (Variable Speed Drive, entraînement à vitesse variable) sont des compresseurs mono-étagés à vis à injection d'huile entraînés directement par un moteur électrique.
G 110 VSD up to G 132 VSD compressors are air-cooled. | Les modèles G 110 VSD à G 132 VSD sont des compresseurs refroidis par air.
G 110 W VSD up to G 132 W VSD compressors are water-cooled. | Les modèles G 110 W VSD à G 132 W VSD sont des compresseurs refroidis par eau.
The regulator matches the air delivery to the air consumption keeping the net pressure fluctuations very low. | Le régulateur adapte le débit d'air à la consommation d'air et maintient les variations de la pression de réseau à un niveau très bas.
The regulator will continuously vary the motor speed maintaining the net pressure as close as possible to the programmed pressure setpoint. As the air consumption decreases, the motor speed decreases as well as the power consumption. | Le régulateur ajuste en continu la vitesse du moteur et maintient la pression de réseau à une valeur aussi proche que possible de la pression de consigne programmée. Si la consommation d'air diminue, la vitesse du moteur diminue, ainsi que la consommation d'énergie.
If the motor is running at minimum speed and the net pressure rises to a value equal to the sum of the programmed pressure setpoint and the programmed unload offset, the load/no-load valve (TV) will close to unload the compressor. | Si le moteur fonctionne à une vitesse minimum et que la pression de réseau augmente à une valeur égale à la somme de la pression de consigne programmée et du réglage de décharge, la valve « tout/rien » (TV) se ferme pour décharger le compresseur.
If the compressor remains running unloaded uninterruptedly for 150 seconds, the regulator will stop the motor. The regulator will restart the compressor when the net pressure drops below the pressure setpoint. | Si le compresseur continue sa marche à vide de manière ininterrompue pendant 150 secondes, le régulateur arrête le moteur. Le régulateur redémarre le compresseur quand la pression de réseau tombe en dessous de la pression de consigne.
When the net pressure drops below the pressure setpoint within this period of 150 seconds, the load/no- load valve will fully open and the motor speed will increase to match the air delivery to the air consumption. | Si la pression de réseau tombe en dessous de la pression de consigne pendant cette période de 150 secondes, la valve « tout/rien » s'ouvre complètement et la vitesse du moteur augmente pour adapter le débit d'air à la consommation d'air.
Unload offset | Décalage de déchargement
In case the net pressure should rise to a value equal to the sum of the programmed pressure setpoint and the programmed direct stop offset, the compressor will be stopped immediately. | Si la pression de réseau atteint une valeur égale à la somme de la pression de consigne programmée et du réglage d'arrêt direct programmé, le compresseur est déchargé et arrêté.
Elektronikon® Graphic controller | Régulateur Elektronikon® Graphic
If one of the measured signals exceeds the programmed shut-down warning level, a message will appear on display (1) and general alarm LED (2) will light up, to warn the operator that the shut-down warning level is exceeded. | Si l'une des mesures dépasse le seuil d'avertissement de mise à l'arrêt par défaut programmé, un message s'affiche à l'écran (1) et la DEL d'alarme générale (2) s'allume pour avertir l'opérateur de cet incident.
Use this button to go to previous screen or to end | Utiliser ce bouton pour revenir à l'écran précédent ou interrompre
the current action. | l'action en cours.
When the compressor is stopped, the icon stands still. When the compressor is running, the icon is rotating. | Lorsque le compresseur est arrêté, l'icône ne bouge pas. Lorsque le compresseur est en marche, l'icône tourne sur elle-même.
When the Chart (Medium Resolution) is selected, the chart shows the variation of the selected input per hour. The screen shows the last 4 hours. | Lorsque l'option Graphique (résolution moyenne) est sélectionnée, le graphique affiche les variations de l'entrée sélectionnée par heure. L'écran montre les 4 dernières heures.
To change between the screen layouts, select the far right icon in the control icons line (see value lines display icon in section Icons used) and press the Enter key. A screen similar to the one below opens: | Pour passer d'un type d'affichage à l'autre, sélectionner l'icône la plus à droite sur la ligne des icônes de commande (voir l'icône d'affichage des lignes de valeurs à la section Icônes utilisées), puis appuyer sur la touche Entrée. Un écran similaire à l'écran ci-dessous s'affiche :
Move the cursor to the Menu action button and press the Enter key. Following screen appears: | Déplacer le curseur jusqu'au bouton d'action Menu, puis appuyer sur la touche Entrée. L'écran suivant s'affiche :
Press the Enter key. The internet address appears on the screen. | Appuyer sur la touche Entrée. L'adresse Internet apparaît à l'écran.
To program time-based start/stop commands for the compressor. | Pour programmer les commandes de marche/arrêt temporisées du compresseur.
User password menu | Menu Mot de passe utilisateur
4.1 Installation remarks | 4.1 Remarques sur l'installation
Working with machinery controlled by a frequency converter requires special safety precautions, which depend on the type of network (TN, TT or IT). Consult Atlas Copco. | Le travail avec des machines réglées par un convertisseur de fréquence nécessite des précautions de sécurité spéciales qui dépendent du type de réseau (TN, TT ou IT). Consulter Atlas Copco.
This equipment is used in high-voltage installations. During operation, this equipment contains rotating and live, bare parts. For this reason, they could cause severe injury or significant material damage if the required covers are removed or have not been properly maintained. | Cet équipement est utilisé dans des installations haute tension. Lorsqu'il est en marche, il présente des pièces rotatives et des pièces nues sous tension. Pour cette raison, il risque de causer des blessures graves ou des dégâts matériels importants si les protections requises ont été retirées ou si elles n'ont pas été correctement entretenues.
All connection procedures must be carried out with the cabinet de-energized. All the work on the units must be carried out by trained personnel only. Death, serious injury, or substantial material damage can result if these warnings are not taken into account. | Avant toute opération de raccordement, l'armoire doit être mise hors tension. Toute intervention sur les unités doit être effectuée uniquement par un personnel qualifié. Le non-respect de ces avertissements peut entraîner la mort, des blessures graves ou d'importants dommages matériels.
Work on an open device must be carried out with extreme caution because external supply voltages may be present. The power and control terminals may be live even when the motor is not running. | Toute intervention sur un appareil ouvert doit être effectuée en faisant preuve d'une extrême prudence en raison des tensions d'alimentation externes susceptibles d'être présentes. Les bornes d'alimentation et de commande peuvent être sous tension même lorsque le moteur ne tourne pas.
Dangerously high voltage levels are still present in the cabinet up to five minutes after it has been disconnected due to the DC link capacitors. For this reason, the cabinet should not be opened until after a reasonable period of time has elapsed. | Des tensions dangereusement élevées peuvent subsister pendant cinq minutes dans l'armoire électrique suite à son débranchement d'avec les condensateurs en courant continu. Pour cette raison, il convient d'attendre qu'un délai raisonnable se soit écoulé avant d'ouvrir l'armoire.
The operator is responsible for ensuring that the Power Module and other components are installed and connected in accordance with the recognized technical rules in the country of installation and applicable regional guidelines. Special attention should be paid to cable dimensioning, fuses, grounding, shutdown, disconnection, and overcurrent protection. | L'opérateur est chargé de veiller à ce que le module d'alimentation et les autres composants soient installés et raccordés conformément aux réglementations techniques en vigueur dans le pays d'installation et aux directives régionales applicables. Il convient d'accorder une attention toute particulière aux dimensions des câbles, aux fusibles, à la mise à la terre, à la mise à l'arrêt, à la déconnexion et à la protection contre la surtension.
If an item of protecting gear trips in a branch circuit, a leakage current may have been disconnected. To reduce the risk of fire or an electric shock, the current-carrying parts and other components in the cabinet unit should be inspected and damaged parts replaced. When an item of protective gear trips, the cause of tripping must be identified and rectified. | Si un élément de protection d'équipement se déclenche dans un circuit de dérivation, un courant de fuite peut avoir été débranché. Pour réduire les risques d'incendie ou de décharge électrique, il convient d'inspecter les pièces porteuses de courant et d'autres composants dans l'armoire et de remplacer les pièces endommagées. Lorsqu'un élément d'équipement de protection se déclenche, il convient d'identifier la cause du déclenchement et de la corriger.
The storage period should not exceed two years. If the device is stored for more than two years, the DC link capacitors of the devices must be reformed during commissioning. Consult Atlas Copco for the reforming procedure. | La période de stockage est limitée à deux ans. Si le dispositif est stocké pendant plus de deux ans, les condensateurs en courant continu doivent être reformés pendant la mise en service. Consulter Atlas Copco pour en savoir plus sur la procédure de reformage.
4.2 Dimension drawing | 4.2 Dessins cotés
Dimension drawing of air-cooled G 110 VSD up to G 132 VSD | Dessins cotés des modèles refroidis par air, G 110 VSD à G 132 VSD
Dimension drawing of water-cooled G 110 VSD up to G 132 VSD | Dessins cotés des modèles refroidis par eau, G 110 VSD à G 132 VSD
Electric cable entry of motor (only for Mv motor) | Entrée de câble électrique du moteur (uniquement pour le moteur moyenne tension)
Compressor room example of air-cooled G 110 VSD up to G 132 VSD | Exemple d'enceinte pour les compresseurs refroidis par air G 110 VSD à G 132 VSD
Compressor room example of water-cooled G 110 VSD up to G 132 VSD | Exemple d'enceinte pour les compresseurs refroidis par eau G 110 VSD à G 132 VSD
V = (30 x C x p x Q) / Dp C = Correction factor | V = (30 x C x p x Q) / Dp C = facteur de correction
Qv = Required ventilation capacity in m3/s | Qv = capacité de ventilation requise en m3/s
Remove the plastic plugs (if provided) from the condensate outlets. Lay out the drain piping towards the condensate collector. The drain pipes must not dip into the water of the drain collector. | Retirer les bouchons en plastique (si prévus) des sorties des condensats. Positionner les tuyaux de purge vers le collecteur des condensats. Ne pas immerger les tuyaux de purge dans l'eau du collecteur.
See Cable sizefor the recommended size of the supply cables. Check that the electrical connections correspond to the local codes. The installation must be earthed and protected against short circuits by fuses in all phases. An isolating switch must be installed near the compressor. | Voir la section Section des câbles pour la section recommandée des câbles d'alimentation. Contrôler la conformité des connexions électriques à la réglementation locale. La mise à la terre de l'installation est obligatoire et toutes les phases doivent être protégées contre des courts-circuits par des fusibles. Un interrupteur d'isolement doit être installé près du compresseur.
For water-cooled compressors, a water shut-off valve and water drain valve in the compressor water inlet pipe and outlet pipe can be installed. | Pour les compresseurs refroidis par eau : installer une vanne d'arrêt d'eau et une soupape de vidange d'eau dans le tuyau d'entrée et de sortie d'eau du compresseur.
4.4 Main fuses and supply cables | 4.4 Fusibles principaux et câbles d'alimentation
The Cu-cables are dimensioned for fixed installation. Shielded cable is strongly recommended. | Les câbles Cu sont dimensionnés pour une installation fixe. Des câbles blindés sont fortement recommandés.
G 110 VSD | G 110 VSD
2x (3x95 mm 2+ 50 mm 2) | 2x (3 x 95 mm 2 + 50 mm 2)
2x (3x95 mm 2+ 50 mm2) | 2x (3 x 95 mm 2 + 50 mm2)
2x (3x120 mm2 + 70 mm 2) | 2x (3 x 120 mm2 + 70 mm 2)
2x (3x120 mm2 + 70 mm2) | 2x (3 x 120 mm2 + 70 mm2)
2x (3x95 mm2 +50 mm2) | 2x (3 x 95 mm2 + 50 mm2)
440 /460 V | 440/460 V
2x (3x95 mm2 + 50 mm2 ) | 2x (3 x 95 mm2 + 50 mm2)
2x (3x120 mm2+50 mm2 ) | 2x (3 x 120 mm2 + 50 mm2)
2x (3x120 mm2 + 50mm2 ) | 2x (3 x 120 mm2 + 50 mm2)
2x (3xAWG 4/0 + AWG 0) | 2x (3x AWG 4/0 + AWG 0)
2x (3xMCM 250 + AWG 2/0) | 2x (3 x MCM 250 + AWG 2/0)
4.5 Electric connections | 4.5 Connexions électriques
In drives with frequency converters, leakage currents occur along the RFI filter and the cable capacities, especially during the motor start. Class A leakage detection protections would switch off the machine. Therefore it is not recommended to use class A detection systems on frequency converters. | Dans les entraînements avec convertisseurs de fréquence, des courants de fuite surviennent le long du filtre RFI et des câbles, notamment lors du démarrage du moteur. Les systèmes de détection de fuites de classe A éteignent l'unité. Il est donc déconseillé d'utiliser les systèmes de classe A sur les convertisseurs de fréquence.
Installation instructions for TN, TT | Instructions d'installation des systèmes réseau TN, TT
In each network system (TN or TT), the customer has to protect the installation using overcurrent protection by means of fuses or automatic circuit breaker protection. | Dans chaque système réseau (TN ou TT), le client doit protéger l'installation contre la surintensité à l'aide de fusibles ou d'un disjoncteur automatique.
No additional protections need to be installed. If the customer wishes to or needs to install a leakage detection device, it should be of type B and should comply with IEC755 Amendment 2 "General requirements for residual current-operated protective devices". Atlas Copco advises customers to install the following earth leakage detection device: BENDER RCMA 470LY with external current transformer: http://www.bender.org/prod.html | Aucune protection supplémentaire n'est requise. Si le client souhaite ou doit installer un système de détection des fuites, ce dernier doit être de type B et conforme à la norme CEI 755, amendement 2, « General requirements for residual current-operated protective devices » (Directives générales pour les dispositifs de protection contre le courant résiduel). Atlas Copco recommande à ses clients d'installer le dispositif de détection des fuites à la terre BENDER RCMA 470LY intégrant un transformateur de courant externe (consulter le site http://www.bender.org/prod.html).
In the case of TT-systems, safety regulations mostly stipulate the use of an earth leakage circuit breaker (e.l.c.b). In combination with frequency converters, type B residual current-operated protective devices should be used. Atlas Copco advises customers to install the following earth leakage detection device: BENDER RCMA 470LY with external current transformer: http://www.bender.org/prod.html | Dans le cas de systèmes TT, les règles de sécurité recommandent principalement d'utiliser un disjoncteur à la terre (earth leakage circuit breaker, e.l.c.b). Outre les convertisseurs de fréquence, des dispositifs de protection contre le courant résiduel de type B doivent être utilisés. Atlas Copco recommande à ses clients d'installer le dispositif de détection des fuites à la terre BENDER RCMA 470LY intégrant un transformateur de courant externe (consulter le site http://www.bender.org/prod.html).
Power distribution systems (TN, TT) | Systèmes d'alimentation (TN, TT)
According to IEC 60950, there are three main types of power distribution systems: TN, TT and IT. The electrical installation instructions depend on the type of network of the customer's power supply. | Selon la norme CEI 60950, il existe trois principaux types de systèmes de distribution d'énergie : TN, TT et IT. Les instructions relatives à l'installation électrique dépendent du type de réseau de l'alimentation en énergie du client.
The TN power distribution system provides a direct earth to the exposed conductive parts of the installation. The connection is made through the PEN-conductor. Within the TN power distribution system, there are three sub-types: TN-S, TN-C and TN-C-S, identified according to neutral and protective earth conductors. Nearly 85 % to 90 % of industrial networks are TN type. | Le système d'alimentation TN fournit une mise à la terre directe des parties conductrices exposées de l'installation. La connexion s'effectue via le conducteur PEN. Le système d'alimentation TN comporte trois sous-types : TN-S, TN-C et TN-C-S, identifiés en fonction des conducteurs neutres et terre protectrice. Entre 85 et 90 % des réseaux industriels sont de type TN.
In the TN-C-S power distribution system, the neutral and the protective earth functions are combined to some degree in a single conductor, a direct earth to the exposed conductive parts of the installation exists in part. The connection is achieved through the PEN conductor. | Dans le système d'alimentation TN-C-S, les fonctions neutre et de terre protectrice sont, dans une certaine mesure, regroupées en un seul conducteur. Une mise à la terre directe des parties conductrices exposées de l'installation existe partiellement. La connexion s'effectue via le conducteur PEN.
The TT power distribution system has one point that is directly earthed. In addition, the exposed conductive parts of the installation are connected to earth electrodes that are independent from the power system's earth. | Le système d'alimentation TT est relié directement à la terre en un point unique. De plus, les parties conductrices exposées de l'installation sont connectées aux prises de terre, qui sont indépendantes de la terre du système d'énergie.
Details of electric cabinet of G 110 VSD up to G 132 VSD air-cooled compressor | Détails de l'armoire électrique des compresseurs G 110 VSD à G 132 VSD refroidis par air
Details of electric cabinet of G 110 VSD up to G 132 VSD water-cooled compressor | Détails de l'armoire électrique des compresseurs G 110 VSD à G 132 VSD refroidis par eau
Electrical connections of G 110 VSD up to G 132 VSD | Connexions électriques des modèles G 110 VSD à G 132 VSD
F1/2/4/5/6 | F1/2/4/5/6
Fan in cubicle | Ventilateur dans l'armoire
Micro circuit breaker, fan in cubicle | Micro disjoncteur, ventilateur dans l'armoire
Contactor, fan motor M16 | Contacteur, moteur du ventilateur M16
Elektronikon Regulator MK5 Graphic | Régulateur Elektronikon MK5 Graphic
The Ryznar Stability Index (RSI) is a parameter for predicting whether water will tend to dissolve or precipitate calcium carbonate. The adhesion of scaling deposits and their effect are different on different materials, but the equilibrium of the water (scaling or corrosive) is only determined by its actual pH value and by the saturation pH value (pHs). | L'index de stabilité Ryznar (RSI) est un paramètre permettant de prévoir si l'eau va dissoudre ou précipiter les carbonates de calcium. L'adhérence des dépôts de tartre et leur effet varient selon les matériaux, mais l'équilibre de l'eau (entartrage ou corrosion) est déterminé uniquement par sa valeur pH réelle et par la valeur pH de saturation (pHs).
RSI = 2*pHs  pH | RSI = 2 x pHs - pH
Depends on the HCO3-concentration or M-alkalinity (mval/l) | Dépend de la concentration en HCO3- ou de l'alcalinité M (mval/l)
HCO 3-/ SO42-should be > 1 | HCO3-/SO42- doit être >1.
5.1 Operation introduction | 5.1 Introduction sur l'utilisation
Consult the section Limitswith regard to the ambient conditions and altitude operation. | Consulter la section Limitationspour connaître les limites concernant les conditions d'environnement et le fonctionnement en altitude.
The compressor can be moved by a lift truck using the slots in the frame. Make sure that the forks protrude from the other side of the frame. The compressor can also be lifted after inserting beams in the slots. Make sure that the beams cannot slide and that they protrude equally from the frame. The chains must be held parallel to the bodywork by chain spreaders in order to prevent damaging the compressor. The lifting equipment must be placed in such a way that the compressor will be lifted perpendicularly. Lift smoothly and avoid twisting. | Le compresseur peut être déplacé au moyen d'un chariot élévateur en utilisant les entailles prévues à cet effet dans le châssis. Les fourches doivent impérativement dépasser de l'autre côté du châssis. Le compresseur peut également être soulevé après insertion de traverses dans les entailles. Éviter tout glissement des traverses ; celles-ci doivent dépasser de façon égale du châssis. Pour ne pas endommager le compresseur, les chaînes doivent être suspendues parallèlement au capotage par des barres d'écartement. Placer l'équipement de levage de manière à ce que le compresseur soit levé perpendiculairement. Effectuer le levage en douceur et sans balancement.
5.2 Initial start-up | 5.2 Démarrage initial
G VSD compressors are intended for indoor use only. | Les compresseurs G VSD sont prévus pour une utilisation en intérieur uniquement.
Install the compressor, see the sections Dimension drawing, Installation proposal, Cable size. | Installer le compresseur (voir les sections Dessins côtés, Proposition d'installation et Section des câbles.
The compressor may start automatically after a voltage failure | le compresseur peut redémarrer automatiquement après coupure de courant ;
The compressor is automatically started and stopped | le compresseur est démarré et arrêté automatiquement ;
The compressor may be remotely controlled | le compresseur peut être contrôlé à distance.
Transport fixtures, G 110 VSD up to G 132 VSD | Dispositifs de serrage pour le transport, modèles G 110 VSD à G 132 VSD
Check that the electrical connections correspond to the local codes. The installation must be earthed and protected by fuses in all phases. An isolating switch must be fitted. Electric cable entry is installed by customer. | Contrôler la conformité des connexions électriques à la réglementation locale. La mise à la terre de l'installation est obligatoire et toutes les phases doivent être protégées par des fusibles. Un interrupteur d'isolement doit être installé. L'entrée de câble électrique est installée par le client.
Check the setting of the circuit breakers (see the section Circuit breakers and fuse). | Contrôler le réglage des disjoncteurs (voir la section Disjoncteurs et fusibles).
Start the compressor and stop it immediately. Check for correct direction of rotation while the motor is coasting to a stop. The correct rotation direction is indicated by an arrow on the coupling housing. Consult Atlas Copco if the rotation direction is wrong. | Démarrer et arrêter immédiatement le compresseur. Contrôler le sens de rotation correct lors de l'arrêt du moteur. Le sens de rotation correct est indiqué par une flèche située sur le carter d'accouplement. Consulter Atlas Copco si le sens de rotation est incorrect.
The operator must apply all relevant safety precautions. See the section Safety precautions. | L'opérateur doit appliquer toutes les précautions de sécurité appropriées. Voir la section Précautions de sécurité.
If the water system was drained (see the section Stopping), close the drain valves. Switch off your mobile phone when in the vicinity of a G VSD compressor which is under tension. | En cas de vidange du circuit d'eau (voir la section Arrêt), fermer les soupapes de vidange. Éteindre le téléphone mobile à proximité d'un compresseur VSD sous tension.
Switch on the voltage. The voltage-on LED lights up. | Mettre sous tension. La DEL de mise sous tension s'allume.
Check the oil level. The pointer of the oil level gauge should be in the green range or orange range. | Contrôler le niveau d'huile. L'aiguille de la jauge de niveau doit se trouver dans la plage verte ou la plage orange.
5.5 During operation | 5.5 Pendant le fonctionnement
6.1 Maintenance warnings | 6.1 Notifications d'entretien
Before starting any maintenance or repairs, stop the compressor. Close the air outlet valve and open the manual condensate drain valves. | Avant de commencer un travail d'entretien ou de réparation quelconque, arrêter le compresseur. Fermer la vanne de sortie d'air et ouvrir les vannes de purge manuelle des condensats.
Unscrew the receiver filler plug one turn to depressurize the air system. Tighten the filler plug after repairing. | Dévisser le bouchon de remplissage du réservoir d'un tour pour décomprimer le circuit d'air. Serrer le bouchon de remplissage après la réparation.
Before starting any maintenance on the start and speed regulation cabinet, consult section Installation remarks for the special safety precautions for frequency converters. | Avant de procéder aux travaux d'entretien de l'armoire de démarrage et de régulation de la vitesse, consulter la section Remarques sur l'installation pour connaître les précautions de sécurité spéciales pour les convertisseurs de fréquence.
Apply all relevant Safety precautions. | Appliquer toutes les Précautions de sécurité.
6.2 Preventive maintenance schedule | 6.2 Programme d'entretien préventif
Use only Atlas Copco authorized genuine parts. Any damage or malfunction caused by the use of unauthorized parts is not covered by Warranty or Product Liability. | Utiliser uniquement des pièces autorisées d'origine Atlas Copco. Tout dommage ou dysfonctionnement lié à l'utilisation de pièces non autorisées n'est pas couvert par la garantie ou la responsabilité du produit.
To ensure safe operation and long service life carry out the following operations at the interval (period or running hours) which comes first. The longer interval checks must also include the shorter interval checks. | Afin de garantir un fonctionnement sûr et une longue durée de vie, effectuer les opérations suivantes à l'intervalle (période ou heures totales) qui se produit le premier. Les contrôles à « long intervalle » doivent aussi inclure les contrôles à « court intervalle ».
Remove cubicle air filter, clean and inspect. Replace if dirty or damaged. | Déposer le filtre à air de l'armoire, le nettoyer et l'inspecter. Le remplacer s'il est sale ou endommagé.
Remove air filter and inspect. Replace if dirty or damaged. | Retirer et inspecter le filtre à air. Le remplacer s'il est sale ou endommagé.
Contact your Customer Centre to arrange a tailor-made service agreement. It will ensure optimum operational efficiency, minimize downtime and reduce the total life cycle costs. | Contacter le Pôle Services Clients pour convenir d'un plan de maintenance sur mesure. Un tel accord garantit une efficacité opérationnelle optimale, minimise les interruptions et diminue les frais de fonctionnement totaux.
A number of service operations are grouped (called level A, level B, level C, ...). Each level stands for a number of service actions to be carried out at the time intervals programmed in the Elektronikon regulator. | Les diverses opérations d'entretien sont regroupées en niveaux (Niveau A, Niveau B, Niveau C...). Chaque niveau représente un certain nombre d'opérations d'entretien à effectuer aux intervalles programmés dans le régulateur Elektronikon.
When a level is reached, a message will appear on the screen. After carrying out all service actions, reset the interval timers using the "Reset" key in the "Service" menu. Consult your Atlas Copco Customer Centre. | Quand un niveau est atteint, un message apparaît à l'écran. Une fois toutes les opérations d'entretien effectuées, réarmer les temporisateurs d'intervalle à l'aide de la touche « Réarmer » du menu « Entretien ». Consulter le Pôle Services Clients Atlas Copco.
The bearings of the fan motors are greased for life. Contact your Customer Centre for the replacement interval of the motor bearings. | Les roulements du moteur du ventilateur sont graissés à vie. Contacter votre Pôle Services Clients pour connaître l'intervalle de remplacement des roulements du moteur.
Roto-Inject Fluid N is a high-quality lubricant for single-stage, oil-injected rotary screw compressors. | Roto-Inject Fluid N est un lubrifiant de haute qualité destiné aux compresseurs rotatifs mono-étagés à vis
See the section Service kits. | Voir la section Kits d'entretien.
Tighten the plugs after draining. | Serrer les bouchons après la vidange.
Refer to the Service menu section. | Voir la section Menu Entretien.
Position of oil filter on G 110 VSD up to G 132 VSD | Position du filtre à huile sur les modèles G 110 VSD à G 132 VSD
Reset the service warning after carrying out all service actions in the relevant Service Plan. Refer to the Service menu section. | Réaliser toutes les notifications d'entretien du contrat correspondant. Voir la section Menu Entretien.
If the compressor is going to be stored without running from time to time, protective measures must be taken. Consult the Atlas Copco Customer Centre. | Des mesures de protection doivent être prises en cas de stockage du compresseur sans mise en marche occasionnelle. Voir le Pôle Services Clients Atlas Copco.
Air filter, G 110 VSD up to G 132 VSD | Filtre à air, modèles G 110 VSD à G 132 VSD
Cooler block of air-cooled G 110 VSD up to G 132 VSD compressors | Bloc refroidisseur des compresseurs G 110 VSD à G 132 VSD refroidis par air
Cooler block of water-cooled G 110 VSD up to G 132 VSD compressors | Bloc refroidisseur des compresseurs G 110 VSD à G 132 VSD refroidis par eau
Location of safety valve on G 110 VSD up to G 132 VSD compressors | Emplacement de la soupape de sécurité sur les compresseurs G 110 à G 132 VSD
Reset the message. See Service menu section | Réarmer le message. Voir la section Menu Entretien.
9.3 Setting of circuit breakers and fuse | 9.3 Réglage des disjoncteurs et fusibles
9..9 | 9,9
Data for G 110 VSD 10 bar (145 psi) 50 Hz compressors | Spécifications des compresseurs G 110 VSD 10 bar (145 psi) 50 Hz
INVERTER THREE-PHASE INDUCTION MOTOR FOR COMPRESSOR | MOTEUR À INDUCTION TRIPHASÉ VARIATEUR POUR COMPRESSEUR
OPERATION AND MAINTENANCE MANUAL | Manuel d'utilisation et d'entretien
Service Condition: | Conditions d'entretien :
380V±10%?IP55)?380V±5%?IP23? | 380 V±10 %?IP55)?380 V±5 %?IP23?
100(25-120)Hz?101(33.3-120)Hz | 100 (25 - 120) Hz ? 101 (33,3 - 120) Hz
110KW,132KW | 110 KW, 132 KW
Inspect the motor carefully to see if there is any damage or deformation. Inspect also all the screws and nuts to see whether there are any missing or loosing. Rotate the motor with hand to see whether the motor can run smoothly or has abnormal noise; | Inspecter soigneusement le moteur pour vérifier s'il est endommagé ou déformé. Inspecter également toutes les vis et tous les écrous pour voir s'il en manque. Faire tourner le moteur à la main pour vérifier s'il fonctionne sans à-coups ou bruit anormal.
Measure the insulation resistance with a 500V megameter, the value of which should be equal to or more than 5M. Otherwise the motor must be dried. The temperature of this dry treatment must not exceed 100oC. | Mesurer la résistance d'isolation à l'aide d'un mégamètre de 500 V dont la valeur doit être égale ou supérieure à 5 M. Dans le cas contraire, sécher le moteur. La température de ce traitement de séchage ne doit pas dépasser 100 oC.
The motor should be installed horizontally, fixed through flanges and supported by a single point below the motor. The gear of air compressor is directly installed at the shaft end of the motor. When installing the gear, please use hot jacket or cold pressing, and do not hammer violently to avoid damaging the bearing of the motor. The central lines of the motor shaft and the driven shaft must be aligned to avoid unstable operation and vibration. The installation of the motor should ensure its good ventilation and cooling conditions. | Le moteur doit être installé horizontalement, fixé par des brides et soutenu par un point unique sous le moteur. Le pignon du compresseur d'air est directement monté à l'extrémité de l'arbre du moteur. Lors de la pose du pignon, utiliser une enveloppe chaude ou une presse froide et ne pas frapper violemment afin d'éviter tout endommagement du roulement du moteur. Les conduites centrales de l'arbre du moteur et de l'arbre entraîné doivent être alignées pour éviter un fonctionnement instable et des vibrations. L'installation du moteur doit garantir de bonnes conditions de ventilation et de refroidissement.
There is PTC thermistor inside the motor winding, which should be connected to the GRB motor overheating protector. It also should be equipped with phase and short circuit protection devices, in case the motor temperature is too high or the current is too large to cause the motor burning. | Un thermistor PTC à l'intérieur de l'enroulement du moteur est connecté à la protection contre la surchauffe du moteur GRB. Il doit également être équipé de dispositifs de protection de phase et de court-circuit au cas où la température du moteur est trop élevée ou le courant est trop important et risque d'entraîner la surchauffe du moteur.
The motor is equipped with 6 power outlet wires and 1 ground wire. The 6 power outlet wires should be connected to the 3 output ends of the frequency converter in accordance with the connection mode shown below, and the ground wire of the motor and the frequency converter should be reliably grounded together. | Le moteur est équipé de 6 fils de sortie d'alimentation et d'un fil de masse. Les 6 fils de sortie d'alimentation doivent être connectés aux 3 extrémités de sortie du convertisseur de fréquence conformément au mode de connexion indiqué ci-dessous, et le fil de masse du moteur et du convertisseur de fréquence doivent être mis à la terre ensemble de manière fiable.
The motor should be started with frequency conversion soft start, not directly or with step-down with fundamental frequency power supply. . Before the motor starts, the motor nameplate parameters should be input into the frequency converter. Before the motor starts, the frequency converter should be self-adjusted to match the motor. If necessary, you could ask the motor the motor manufacturer to providing equivalent circuit parameters. Before running the motor, please check whether the motor steering is correct to avoid reversing. No intermittent or abnormal noise or vibration should appear when motors run with or without load. The temperature of the bearings should not exceed 120C. | Le moteur doit être démarré par un démarrage progressif de conversion de fréquence, et non directement ou par un abaisseur avec alimentation en énergie de fréquence fondamentale. Avant le démarrage du moteur, les paramètres de la plaque signalétique du moteur doivent être saisis dans le convertisseur de fréquence. Avant le démarrage du moteur, le convertisseur de fréquence doit être réglé automatiquement pour correspondre au moteur. Si nécessaire, demander au fabricant du moteur de fournir des paramètres de circuit équivalents. Avant de faire tourner le moteur, vérifier que la direction du moteur est correcte pour éviter toute marche arrière. Aucun bruit intermittent ou anormal ou aucune vibration ne doit apparaître lorsque les moteurs fonctionnent avec ou sans charge. La température des roulements ne doit pas dépasser 120 °C.
When the thermal protection or the short-circuit protection devices actuate continuously fault examination should be carried out to see whether the trouble is coming from the motor due to overload or due to the lower set value of the protection devices. After the trouble is eliminated motors can again be put into operation. | Lorsque la protection thermique ou les dispositifs de protection contre les courts-circuits sont activés en permanence, un examen des défauts doit être effectué pour vérifier si le problème provient du moteur en raison d'une surcharge ou de la valeur de consigne inférieure des dispositifs de protection. Une fois le problème éliminé, les moteurs peuvent de nouveau être mis en marche.
Motors must have good lubrication during operation. The front bearing shall be lubricated by oil injection inside the gear box. Lubricating grease brand is VG46. In general, lubricating grease should be added or replaced according to the following table for bearings at the non-driving end of motor. If the bearing is found to be overheating or grease deterioration during operation, the grease should be replaced in time. | Les moteurs doivent être bien lubrifiés pendant le fonctionnement. Le roulement avant doit être lubrifié par injection d'huile à l'intérieur de la boîte de vitesses. La marque de graisse lubrifiante est VG46. En général, la graisse lubrifiante doit être ajoutée ou remplacée conformément au tableau suivant pour les roulements du côté non-entraînement du moteur. Si le roulement surchauffe ou s'il présente une détérioration de la graisse pendant le fonctionnement, la graisse doit être remplacée immédiatement.
When filling the grease at the non-driven end, use an oil gun to fill the grease into the oil cup. Before filling grease, remove the stopper on the grease draining-pipe and connect a plastic pipe to discharge the wasted grease from the motor. After the new grease is discharged, remove the plastic pipe and screw in the stopper. When service life of the bearings is near the end, vibration and noise will obviously increase while motors are in operation. The bearings should be changed promptly. | Lors du remplissage de graisse du côté non-entraînement, utiliser un pistolet à huile pour remplir la cuvette d'huile. Avant de remplir de graisse, retirer le bouchon du tuyau de vidange de graisse et connecter un tuyau en plastique pour évacuer la graisse perdue du moteur. Une fois la nouvelle graisse injectée, retirer le tuyau en plastique et visser le bouchon. Lorsque les roulements arrivent en fin de vie, les vibrations et le bruit augmentent pendant le fonctionnement des moteurs. Les roulements doivent être remplacés rapidement.
The gearbox motor has a special method of disassembly and should be operated by a professional. | Le moteur de boîte de vitesses est équipé d'une méthode spéciale de démontage et doit être utilisé par un professionnel.
General view of the ES 16 Central control system with Stainless Steel Cabinet and Sunshade | Vue générale du système de contrôle centralisé ES 16 avec armoire en acier inoxydable et pare-soleil
Installation should be carried out in accordance with the following reference documents. | L'installation doit être effectuée conformément aux documents de références suivants.
The LCCP is designed to be wall mounted with the sun shade installed above the unit. | Le tableau LCCP est conçu pour être fixé sur un mur et le pare-soleil doit être installé au-dessus de l'unité.
Hook-up drawings are provided for the installation of Vortex Cooler and associated equipment. | Des schémas de branchements sont fournis pour l'installation du refroidisseur Vortex et pour l'équipement associé.
Electrical drawings show the connections to be made. | Les schémas électriques indiquent les connexions à effectuer.
Reference Documents | Documents de référence
Document Number | Numéro de document
Control Narrative | Récit de contrôle
LCCP Panel Outline Drawing (ES16) | Schéma du tableau LCCP (ES16)
Instrument Hook-Up Drawing | Schéma de branchement des instruments
Control Block Diagram | Schéma du bloc de contrôle
Instrument Cable Schedule | Programme des câbles des instruments
LCCP HMI Graphic Display Drawing | Schéma de l'écran IHN du tableau LCCP
ES16 CAN Network Termination Diagram | Schéma des terminaisons du réseau CAN ES16
Electrical Schematic and Wiring Diagram | Schéma électrique et schéma de câblage
Installation, Operating and Maintenance Manual | Manuel d'installation, d'utilisation et d'entretien
4 9095 0502 81 | 4 9095 0502 81
GCH-00008431-MAN-0002 | GCH-00008431-MAN-0002
ZT275-10-50/EX HAT | ZT275-10-50/EX HAT
This page has been intentionally left blank. | Cette page a été laissée intentionnellement vierge.
Customer: | Client :
JGC - Sonatrach | JGC - Sonatrach
Copyright 2020 | Copyright 2020
No. GCH-00008431-MAN-0002 | N° GCH-00008431-MAN-0002
www.atlascopco.com | www.atlascopco.com
1 SAFETY PRECAUTIONS | 1 PRÉCAUTIONS DE SÉCURITÉ
The aspirated air must be free of flammable fumes, vapours and particles, e.g. paint solvents that can lead to internal fire or explosion. | L'air aspiré doit être exempt de fumées, de vapeurs ou de particules inflammables (par exemple des solvants de peinture) susceptibles de provoquer un incendie interne ou une explosion.
Safety precautions during operation and Safety precautions during maintenance. | Précautions de sécurité pendant le fonctionnement et Précautions de sécurité pendant l'entretien.
Safety precautions during installation and Safety precautions during maintenance. | Précautions de sécurité pendant l'installation et Précautions de sécurité pendant la maintenance.
2 AIR COMPRESSOR PACKAGE | 2 ENSEMBLE COMPRESSEUR D'AIR
The Screw Air Compressor Package consists of compressors complete with final aftercoolers utilising proprietary Elektronikon microprocessor controls, with overall package control provided LCCP. | L'ensemble compresseur d'air à vis est composé de compresseurs complétés par des refroidisseurs finaux utilisant des régulateurs à microprocesseurs Elektronikon exclusifs. Le contrôle global de l'ensemble est assuré par le tableau LCCP.
Test procedure for the LCCP is not included within this document, see document number V-2158-202-A-864. | La procédure de test du tableau LCCP n'est pas incluse dans ce document. Se reporter au document numéro V-2158-202-A-864.
The package comprises of the following equipment: | L'ensemble inclut l'équipement suivant :
- 3x ZT275 Electric Compressors (UN21-UK-63-401A/B/C) | - 3 compresseurs électriques ZT275 (UN21-UK-63-401A/B/C)
- 2x ZT275 Diesel Compressors (UN21-UK-63-401D/E) | - 2 compresseurs diesel ZT275 (UN21-UK-63-401D/E)
The equipment comprises of the following: | L'équipement inclut les éléments suivants :
ZT275 Electric Compressors | Compresseurs électriques ZT275
3x ZT275-10-50/EX HAT air compressors, each being a medium voltage electric motor driven, fixed speed, air cooled, oil free rotary screw compressor incorporating a Mk5 Elektronikon controller, complete with 2 low voltage cooling fans. | 3 compresseurs d'air ZT275-10-50/EX HAT de type compresseur à vis rotatif sans huile, entraîné par un moteur électrique moyenne tension, à vitesse fixe et refroidi par air, intégrant un régulateur Elektronikon Mk5 et deux ventilateurs basse tension.
ZT275 Diesel Compressors | Compresseurs diesel ZT275
2x ZT275-10.5-60/DX HAT air compressors, each being a diesel engine driven, fixed speed, air cooled, oil free rotary screw compressor incorporating a Mk5 Elektronikon controller complete with battery charger, engine driven generator and 2 low voltage cooling fans. | 2 compresseurs d'air ZT275-10.5-60/DX HAT de type compresseur à vis rotatif sans huile, entraîné par un moteur diesel, à vitesse fixe et refroidi par air, intégrant un régulateur Elektronikon Mk5 ainsi qu'un chargeur de batterie, un générateur entraîné par moteur et 2 ventilateurs à basse tension.
The electric compressors operate as duty/standby and the diesel compressors operate as emergency standby in the event of power failure or backup in case of maintenance of electric compressors. | Les compresseurs électriques ont un rôle de service/secours et les compresseurs diesel fonctionnent en secours en cas de coupure de courant ou en remplacement durant l'entretien des compresseurs électriques.
2.2 System functional description | 2.2 Description du fonctionnement du système
Refer to the document V-2158-202-A-303 Control Narrative for system functional description of ZT275 Air compressor package. | Se reporter au document « V-2158-202-A-303  Récit de contrôle » pour une description du fonctionnement du système de l'ensemble compresseur d'air ZT275.
3 COMPRESSOR MANUAL  ZT275 -10-50/EX HAT ?(UN21-UK-63-401A/B/C) | 3 COMPRESSEUR MANUEL  ZT275 -10-50/EX HAT?(UN21-UK-63-401A/B/C)
3.1 General description | 3.1 Description générale
3.1.1 Introduction | 3.1.1 Introduction
General view of ZT275 compressor | Vue générale du compresseur ZT275
Intercooler and Aftercooler condensate drain | Purge des condensats du refroidisseur intermédiaire et du refroidisseur final
Final Aftercooler condensate drain | Purge des condensats du refroidisseur final
Air flow ZT275 compressor | Circuit d'air du compresseur ZT275
Motor cooling air outlet | Sortie d'air de refroidissement du moteur
The ZT275-10-50/EX HAT is a two-stage screw compressor driven by an electric motor. | Le compresseur à vis bi-étagé ZT275-10-50/EX HAT est entraîné par un moteur électrique.
The compressor delivers oil-free, pulsation-free air and incorporating a Mk5 Elektronikon controller, complete with 2 low voltage cooling fans. | Le compresseur délivre de l'air sans huile et sans pulsations. Il intègre un régulateur Elektronikon a Mk5 et 2 ventilateurs basse tension.
ZT275 compressor is air-cooled. | Le compresseur ZT275 est refroidi par air.
The compressor is enclosed in a sound-insulated bodywork and include mainly: | Le compresseur est installé dans un capotage insonorisant et comprend principalement les éléments suivants :
Drive arrangement | Entraînement
In local mode the compressor is controlled by an electronic regulator which: | En mode local, le compresseur est contrôlé par un régulateur électronique qui :
The compressor duty / standby and load / unload functions can also be controlled via the Local Central Control Panel (LCCP). | Les fonctions service/secours et charge/décharge du compresseur peuvent également être contrôlées via le tableau de contrôle central local (LCCP).
The instructions for this can be found in section B | Les instructions à ce sujet se trouvent dans la section B
This compressor is provided with compressed air outlet and water condensate pipes with: | Ce compresseur est équipé d'une sortie d'air comprimé et de conduites de condensats d'eau avec :
ANSI flanges. | des brides ANSI.
Motor temperature protection | Protection de la température du moteur
Two Donaldson cyclonic pre-filters (300*-K-945#-S001A & B) delivered with the compressor. | Deux préfiltres cycloniques Donaldson (300*-K-945#-S001A et B) sont fournis avec le compresseur.
With the prefilters the interval between air filter exchanges is nearly two times longer. | Avec les préfiltres, l'intervalle de remplacement du filtre à air est presque multiplié par deux.
The two pre-filters can be changed without stopping the compressor. | Les deux préfiltres peuvent être remplacés sans arrêter le compresseur.
3.1.2 Air system | 3.1.2 Circuit d'air
Refer to the document V-2158-202-A-001 ZT275-10-50/EX Electric Motor Driven Air Compressor P&ID | Se reporter au document « V-2158-202-A-001  ZT275-10-50/EX Compresseur d'air entraîné par moteur électrique P&ID »
AC TAG NO. | AC TAG N°
Tag No Compressors?UN21-UK-63-401A/B/C | Compresseurs tag n°?UN21-UK-63-401A/B/C
Inlet cyclonic Pre-Filters | Préfiltres cycloniques d'admission
UN21-VJ-63-410A/B/C | UN21-VJ-63-410A/B/C
Air silencer (Air intake) | Silencieux d'air (admission d'air)
Oil free Low-pressure stage compressor | Compresseur étagé basse pression sans huile
LP silencer | Silencieux LP
Moisture separator -LP | Séparateur d'humidité - LP
Oil free High-pressure stage compressor | Compresseur étagé haute pression sans huile
Silencer  HP | Silencieux  HP
Oil tank / sump | Réservoir d'huile/carter
Duplex Oil filter | Filtre à huile duplex
Oil pump by pass valve | Vanne de dérivation de pompe à huile
Main drive electrical motor | Moteur électrique d'entraînement principal
Cooling fan A & motor | Ventilateur A et moteur
Cooling fan B & motor | Ventilateur B et moteur
Final Aftercooler | Refroidisseur final
Final Aftercooler Motor | Moteur du refroidisseur final
Final Moisture Separator | Séparateur d'humidité final
Air is drawn in through the Donaldson cyclonic pre-filters (UN21-VJ-63-410A/B/C & UN21-VJ-63-411A/B/C), then the inlet filter (UN21-VJ-63-412A/B/C) via a silencer (AC Tag 101), through the loading valve (AC Tag 103) is compressed in the low-pressure element (UN21-KC-63-401A - AC Tag 104), and is then discharged to a silencer (AC Tag 106), then pre-intercooler and intercooler (UN21-GC-63-411A/B/C & UN21-GC-63-410A/B/C). | L'air est aspiré par les préfiltres cycloniques Donaldson (UN21-VJ-63-410A/B/C et UN21-VJ-63-411A/B/C), puis par le filtre d'admission (UN21-VJ-63-412A/B/C) via un silencieux (AC Tag 101). L'air passe ensuite dans la soupape de charge (AC Tag 103), puis il est comprimé dans l'élément basse pression (UN21-KC-63-401A - AC Tag 104). Il est par la suite refoulé vers un silencieux (AC Tag 106), puis vers un prérefroidisseur intermédiaire et un refroidisseur intermédiaire (UN21-GC-63-411A/B/C et UN21-GC-63-410A/B/C).
This cooled air is further compressed in the high-pressure element (UN21-KC-63-401A - AC Tag 111) and discharged through a silencer (AC Tag 112), non-return valve (AC Tag 115), pre-aftercooler and aftercooler (UN21-GC-63-413A/B/C & UN21-GC-63-412A/B/C). | L'air refroidi est ensuite comprimé dans l'élément haute pression (UN21-KC-63-401A - AC Tag 111), puis refoulé via un silencieux (AC Tag 112), un clapet anti-retour (AC Tag 115), un prérefroidisseur final et enfin un refroidisseur final (UN21-GC-63-413A/B/C et UN21-GC-63-412A/B/C).
The Air continues through final aftercooler (UN21-GC-63-414A/B/C). | L'air traverse alors le refroidisseur final (UN21-GC-63-414A/B/C).
The compressed air leaves the compressor package via the air outlet (TP01). | L'air comprimé quitte l'ensemble compresseur via la sortie d'air (TP01).
Inlet air pressure is monitored (UN21-63-PIT-00501A/B/C) to identify if the inlet filters are blocking. | La pression d'air d'admission est surveillée (UN21-63-PIT-00501A/B/C) afin de détecter si les filtres d'admission sont obstrués.
High differential pressure (low pressure compared to atmospheric) initiates a service warning followed by a low pressure warning. | Une pression différentielle élevée (pression faible par rapport à la pression atmosphérique) déclenche une notification d'entretien suivie d'un avertissement de pression faible.
The loading valve combines both inlet throttle valve (AC Tag 103) mechanically linked to the high pressure element blow-off valve (AC Tag 129a/b) in one bespoke unit, it is essentially a normally open and normally closed valve which operate together  when the loading valve is open, the blow-off valve is closed and vice versa. | La soupape de charge combine une vanne d'étranglement d'admission (AC Tag 103) liée mécaniquement à la valve de décompression de l'élément haute pression (AC Tag 129a/b) dans une unité sur mesure. Il s'agit essentiellement d'une valve normalement ouverte et d'une valve normalement fermée qui fonctionnent ensemble : lorsque la soupape de charge est ouverte, la valve de décompression est fermée, et vice versa.
The loading valve is controlled from the compressor Elektronikon controller, when the controller decides compressed air is required, the loading valve opens (blow-off valve closes) and allows air into the compressor and out of the discharge. | La soupape de charge est contrôlée par le régulateur Elektronikon du compresseur. Lorsque le régulateur décide que de l'air comprimé est nécessaire, la soupape de charge s'ouvre (la valve de décompression se ferme) et permet à l'air de pénétrer dans le compresseur puis d'être évacué par la sortie.
When the controller decides compressed air is no longer required, the loading valve closes (blow-off valve opens) and air is not allowed into the compressor whilst any compressed air within the compressor is allowed to blow-off. | Lorsque le régulateur décide que l'air comprimé n'est plus nécessaire, la soupape de charge se ferme (la valve de décompression s'ouvre). L'air ne peut plus pénétrer dans le compresseur tandis que l'air comprimé présent dans le compresseur peut être évacué.
3.1.3 Condensate drain system | 3.1.3 Système de purge des condensats
Three moisture traps are installed: one downstream of the intercooler (UN21-MV-63-410A/B/C) to prevent condensate from entering compressor high pressure element and one downstream of the aftercooler (UN21-MV-63-412A/B/C) and one downstream of the final aftercooler (UN21-MV-63-414A/B/C) to prevent condensate from entering the air outlet pipe. | Trois séparateurs d'eau sont installés : un en aval du refroidisseur intermédiaire (UN21-MV-63-410A/B/C) afin d'empêcher l'intrusion de condensats dans l'élément haute pression du compresseur, un autre en aval du refroidisseur final (UN21-MV-63-412A/B/C) et un dernier en aval du refroidisseur final (UN21-MV-63-414A/B/C) afin d'empêcher l'intrusion de condensats dans le tuyau de sortie d'air.
The moisture traps are connected to mechanical float valves (AC Tag 127, 128 and internal of 602) with manual bypass valves (AC Tag 200 & 201). | Les séparateurs d'eau sont connectés à des soupapes à flotteur mécaniques (AC Tag 127, 128 et internes de 602) avec vannes de dérivation manuelles (AC Tag 200 et 201).
The moisture traps are fitted with level sensors (UN21-63-LS-00501A/B/C & UN21-63-LS-00502A/B/C) which detects any build-up of water in the moisture trap of the intercooler and aftercooler. | Les séparateurs d'eau sont équipés de capteurs de niveau (UN21-63-LS-00501A/B/C et UN21-63-LS-00502A/B/C) qui détectent toute accumulation d'eau dans le séparateur d'eau du refroidisseur intermédiaire et du refroidisseur final.
If water is detected in the intercooler drain for too long a period whilst loaded, a shutdown is generated. | La détection d'eau dans le tube de vidange du refroidisseur intermédiaire pendant une période prolongée alors que ce dernier est chargé provoque une mise à l'arrêt par défaut.
If water is detected in the aftercooler drain for too long a period, a warning is generated. | La détection d'eau dans le tube de vidange du refroidisseur final pendant une période prolongée génère un avertissement.
The drain level switches only detect when the compressor is loaded, as there is no pressure to discharge the drains when unloaded. | Les interrupteurs de niveau de tubes de vidange ne sont actifs que lorsque le compresseur est chargé étant donné qu'il n'y a aucune pression dans les tubes de vidange lorsque le compresseur est déchargé.
3.1.4 Cooling system | 3.1.4 Circuit de refroidissement
The compressors are fitted with an oil cooler (UN21-GC-63-415A/B/C), intercoolers (UN21-GC-63-410A/B/C) and aftercoolers (UN21-GC-63-412A/B/C). | Les compresseurs sont équipés d'un réfrigérant d'huile (UN21-GC-63-415A/B/C), de refroidisseurs intermédiaires (UN21-GC-63-410A/B/C) et de refroidisseurs finaux (UN21-GC-63-412A/B/C).
A final aftercooler is also supplied (UN21-GC-63-414A/B/C). | Un refroidisseur final est également fourni (UN21-GC-63-414A/B/C).
The coolers are air-cooled, with the cooling air being generated by 2 cooling fans (UN21-KE-63-410A/B/C & UN21-KE-63-412A/B/C) internally within the compressor canopy and 1 cooling fan (UN21-KE-63-414A/B/C) for the final aftercoooler. | Les refroidisseurs sont refroidis par air. L'air de refroidissement est produit par 2 ventilateurs (UN21-KE-63-410A/B/C et UN21-KE-63-412A/B/C) à l'intérieur du capot du compresseur et par 1 ventilateur (UN21-KE-63-414A/B/C) pour le refroidisseur final.
Cooling air temperature is monitored (UN21-63-TIT-00506A/B/C) and high temperature generates a warning. | La température de l'air de refroidissement est surveillée (UN21-63-TIT-00506A/B/C), et lorsqu'elle est trop élevée, un avertissement est généré.
3.1.5 Oil system | 3.1.5 Circuit d'huile
Oil is circulated by pump (UN21-PE-63-411A/B/C) from the sump of the gear casing through cooler (UN21-GC-63-415A/B/C), which is fitted with a thermal bypass valve (AC Tag 136). | La pompe fait circuler l'huile (UN21-PE-63-411A/B/C) à partir du carter du carter d'engrenages via le refroidisseur (UN21-GC-63-415A/B/C) qui est équipé d'une vanne de dérivation thermique (AC Tag 136).
The oil flows through the cooling jackets of the compressor elements (UN21-KC-63-401A/B/C AC Tag 104 & 111), then through the duplex oil filter (UN21-VJ-63-413A/B/C) towards the bearings and timing gears then back to the sump. | L'huile circule via les enveloppes de refroidissement des éléments compresseurs (UN21-KC-63-401A/B/C AC Tag 104 et 111), puis via le filtre à huile duplex (UN21-VJ-63-413A/B/C) vers les roulements et les engrenages de synchronisation, et retourne enfin vers le carter.
Valve (AC Tag 135) opens if the oil pressure rises above a pre-set value. | La vanne (AC Tag 135) s'ouvre si la pression d'huile dépasse une certaine valeur.
Oil pressure is monitored (UN21-63-PIT00512A/B/C). | La pression d'huile est surveillée (UN21-63-PIT00512A/B/C).
Low pressure generates a warning and shutdown. | Une pression basse provoque un avertissement et une mise à l'arrêt par défaut.
On startup of the compressor a timer (adjustable between 15 & 20 seconds  default 15) over-rides the shutdown, thereby allowing oil pressure to establish before the shutdown is enabled. | Au démarrage du compresseur, un temporisateur (réglable entre 15 et 20 secondes ; réglé sur 15 secondes par défaut) supplante la mise à l'arrêt par défaut, permettant à la pression d'huile de s'établir avant que la mise à l'arrêt par défaut ne soit activée.
Oil filter differential pressure is monitored (UN21-63-PDIT-00502A/B/C). | La pression différentielle du filtre à huile est surveillée (UN21-63-PDIT-00502A/B/C).
High differential pressure generates a warning. | Une pression différentielle élevée génère un avertissement.
Oil temperature is monitored (UN21-63-TIT-00505A/B/C). | La température d'huile est surveillée (UN21-63-TIT-00505A/B/C).
High temperatures will generate a warning and shutdown. | Des températures élevées provoqueront un avertissement et une mise à l'arrêt par défaut.
3.1.6 Regulating system | 3.1.6 Système de régulation
During Unloading | Pendant la décharge
The plunger of solenoid valve (Y1) moves by spring force shutting off the control air supply to unloader (UA). | Le plongeur de l'électrovalve (Y1) se déplace sous l'effet de la détente d'un ressort et bloque l'apport d'air de contrôle vers le déchargeur (UA).
Control pressure is vented from chamber (1) of unloader (UA) through solenoid valve (Y1) and chamber (3) towards the inlet of compressor element (El). | La pression de contrôle est libérée de la chambre (1) du déchargeur (UA) via l'électrovalve (Y1) et la chambre (3) vers l'entrée de l'élément compresseur (EI).
As vacuum prevails in intercooler (Ci), diaphragm (4) switches to the left. | Puisqu'il se produit un vide dans le refroidisseur intermédiaire (Ci), le diaphragme (4) se déplace vers la gauche.
When the net pressure decreases to the lower limit of the working pressure (loading pressure), solenoid valve (Y1) is energised. | Lorsque la pression de réseau atteint la limite inférieure de la pression de service (pression de charge), l'électrovalve (Y1) est activée.
The plunger of solenoid valve (Y1) moves against the spring force opening the control air supply port to unloader (UA). | Le plongeur de l'électrovalve (Y1) se déplace sous l'effet de la détente d'un ressort et permet à l'air de contrôle de circuler vers le déchargeur (UA).
Intercooler pressure is building up causing diaphragm (4) to switch to the right. | Puisque la pression du refroidisseur intermédiaire s'accumule, le diaphragme (4) se déplace vers la droite.
As the pressure difference between chambers (1 and 3) increases, plunger (2) moves further against the spring force until full-load/no-load valve (TV) is fully open and unloading valve (UV) closed. | Alors que la différence de pression entre les chambres (1 et 3) augmente, le plongeur (2) continue de se déplacer, contre la force du ressort, jusqu'à ce que la valve « tout/rien » (TV) soit entièrement ouverte et la soupape de décharge (UV) fermée.
3.1.7 Trace Heating | 3.1.7 Chauffage par traçage
The compressor intercooler and aftercooler drain lines are insulated and trace heated. | Les conduites de vidange du refroidisseur intermédiaire et du refroidisseur final du compresseur sont isolées et chauffées par traçage.
Power to the trace heating circuits is provided from within the local control panel on the compressor. | Les circuits de chauffage par traçage sont alimentés par le tableau de contrôle local du compresseur.
The trace heating is switched on and off with a thermostat located within the compressor canopy. | Le chauffage par traçage est activé et désactivé par un thermostat situé dans le capot du compresseur.
The external aftercooler drain lines are insulated and trace heated. | Les conduites des tubes de vidange du refroidisseur final externe sont isolées et chauffées par traçage.
The trace heating is switched on and off with a thermostat mounted on the aftercooler framework. | Le chauffage par traçage est activé et désactivé par un thermostat fixé sur le châssis du refroidisseur final.
3.2 Elektronikon® GraphicPlus controller | 3.2 Régulateur Elektronikon® GraphicPlus
3.2.1 Elektronikon® GraphicPlus controller | 3.2.1 Régulateur Elektronikon® GraphicPlus
3.2.2 Control panel | 3.2.2 Tableau de contrôle
3.2.3 Digital output contacts | 3.2.3 Contacts de sortie numérique
15 A / 250 V AC?15 A / 30 V DCRC* protected | 15 A / 250 V AC?15 A / 30 V CC?RC* protégé
15 A / 250 V AC15 A / 30 V DCRC* protected | 15 A / 250 V AC?15 A / 30 V CC?RC* protégé
10 A / 250 V AC ?10 A / 30 V DC ?resistive load | 10 A / 250 V AC?10 A / 30 V CC?charge résistive
3.2.4 Icons used | 3.2.4 Icônes utilisées
3.2.5 Main screen | 3.2.5 Écran principal
These icons are always shown in the main screen and cannot be selected by the cursor | Ces icônes sont toujours affichées dans l'écran principal et ne peuvent pas être sélectionnées avec le curseur
(e.g. Compressor stopped or running) | (p. ex. Compresseur à l'arrêt ou en fonctionnement)
3.2.6 Calling up menus | 3.2.6 Affichage des menus
The status barshows the name of the menu that corresponds with the selected icon. | La barre d'état affiche le nom du menu correspondant à l'icône sélectionnée.
Press the Enter key to activate the menu or press the Escape key to return to the Mainscreen. | Appuyer sur la touche Entrée pour activer le menu ou sur la touche Échap pour revenir à l'écran principal.
3.2.7 Service menu | 3.2.7 Menu Entretien
Push the Enter key to display thedetails as explained below. | Appuyer sur la touche Entrée pour afficher les détails, comme expliqué ci-dessous.
A service warning will be displayed after one year or sooner (after 4000 running hours) if the compressor has been running a lot. | Une notification d'entretien s'affichera au bout d'un an ou plus tôt (après 4000 heures de marche) si le compresseur a beaucoup fonctionné.
Running hours and real time hours can be modified in steps of 100 hours. | Les heures de fonctionnement et le temps réel écoulé peuvent être modifiés par paliers de 100 heures.
3.2.8 Protections menu | 3.2.8 Menu Protections
 | 
No valid pressure control: | Contrôle de pression non valide :
Triggered if the compressor outlet pressure sensor fails. | Déclenché si le capteur de pression de sortie du compresseur est défectueux.
Warning/shutdown level of element 1 outlet temperature Warning/shutdown level of element 2 inlet temperature | Seuil d'avertissement/mise à l'arrêt par défaut, température de sortie de l'élément 1 Seuil d'avertissement/mise à l'arrêt par défaut, température d'entrée de l'élément 2
Overload Fan Motor: | Surcharge moteur du ventilateur :
Triggered if the overload of the fan motor trips. | Déclenchée si la surcharge du moteur du ventilateur se déclenche.
Warning/shutdown level (Low) of DP air filter (DP: delta pressure or pressuredrop) | Seuil d'avertissement/mise à l'arrêt par défaut (bas), DP filtre à air (DP : pression delta ou perte de charge)
3.2.9 Week timer menu | 3.2.9 Menu Horloge hebdomadaire
For example Start Compressor: | Par exemple Démarrer compresseur :
5:00 AM, Pressure Setpoint change: | 5h00, changement de pression de consigne :
5:01 AM. | 5h01.
Select an action from the displayed list by using the Scroll keys onthe controller. | Sélectionner une action dans la liste affichée en utilisant les touches de défilement du contrôleur.
The startup action is now visible on Monday of Week Action Scheme1/4. | L'action de démarrage est désormais visible le Lundi de la Semaine type 1/4.
Use the ? or ?Scroll keys to select the minutes and modify the values using the ? or ? scroll keys. | Utiliser les touches de défilement ? ou ? pour sélectionner les minutes et modifier les valeurs à l'aide des touches de défilement ? ou ?.
In certain cases it might be necessary to keep the compressor running instead of allowingthe Week Timer to stop it. | Dans certains cas, il peut s'avérer nécessaire de maintenir le compresseur en marche plutôt que de laisser l'Horloge hebdomadaire l'arrêter.
3.2.10 Info menu | 3.2.10 Menu Info
Following screenappears: | L'écran suivant s'affiche :
At the bottomof the screen, the More button is displayed. | En bas de l'écran, le bouton Plus s'affiche.
3.2.11 Test menu | 3.2.11 Menu Test
3.2.12 Counters | 3.2.12 Compteurs
3.2.13 Modifying the pressure band | 3.2.13 Modification de la plage de pression
Select following shortcut icon in the Main Screen and push enter | Sélectionner l'icône de raccourci suivante sur l'écran principal et appuyer sur Entrée
Use the Scroll keys (3) to highlight the setting tobe modified and push the Enter key (1). | Utiliser les touches de défilement (3) pour mettre en surbrillance le réglage à modifier, puis appuyer sur la touche Entrée (1).
3.2.14 Inputs menu | 3.2.14 Menu Entrées
Push the Enter key toshow the actual inputs. | Appuyer sur la touche Entrée pour afficher les sorties réelles.
If an input reaches a warning or shutdown level, the original icon is replaced by the warningor shutdown icon, respectively. | Si une entrée atteint un seuil d'avertissement ou de mise à l'arrêt par défaut, l'icône d'origine est remplacée par l'icône d'avertissement ou de mise à l'arrêt par défaut, respectivement.
3.2.15 Outputs menu | 3.2.15 Menu Sorties
3.2.16 Event history menu | 3.2.16 Menu Historique des événements
Using the Scroll keys, move the cursor to the Event History icon (see above, section Menuicon). | En utilisant les touches de défilement, déplacer le curseur sur l'icône Historique des événements (voir la section Icône de menu ci-dessus).
3.2.17 Modifying settings | 3.2.17 Modification des réglages
Move the cursor to the icon of the function that needs to be modified and push the Enterkey. | Déplacer le curseur vers l'icône de la fonction à modifier, puis appuyer sur la touche Entrée.
Followingscreen appears: | L'écran suivant s'affiche :
A screen similar to the one belowappears: | Un écran similaire à l'écran ci-dessous s'affiche :
Scroll through the list to displayall other items. | Faire défiler la liste pour afficher tous les autres éléments.
Push the Enter key, use the Scroll keys to select the setting to be modified and push theEnter key again. | Appuyer sur la touche Entrée, utiliser les touches de défilement pour sélectionner le réglage à modifier, puis appuyer à nouveau sur la touche Entrée.
Use the ? or ? key to select the required parameter and push the Enterkey to confirm. | Utiliser la touche ? ou ? pour sélectionner le paramètre souhaité, puis appuyer sur la touche Entrée pour confirmer.
Select the Automatic restart settings icon as described above and push the Enter key (2).Following screen appears: | Sélectionner l'icône des Réglages de redémarrage automatique comme décrit ci-dessus et appuyer sur la touche Entrée (2). L'écran suivant s'affiche :
Push the Enter key (1), scroll to the setting to be modified and push the Enter Key onceagain. | Appuyer sur la touche Entrée (1), faire défiler jusqu'au paramètre à modifier, puis appuyer à nouveau sur la touche Entrée.
A screen appears; the required parameter is adjustable and confirmed by pushing the EnterKey once more. | Un écran s'affiche. Régler le paramètre souhaité et confirmer en appuyant à nouveau sur la touche Entrée.
Select the Main chart settings icon as described above and push the Enter button (1).Following screen appears: | Sélectionner l'icône des Réglages du tableau principal comme décrit ci-dessus et appuyer sur la touche Entrée (1). L'écran suivant s'affiche :
Push the Enter key to modifythe minimum setting or use the arrow down key to modify the maximum setting. | Appuyer sur la touche Entrée pour modifier le réglage minimum ou utiliser la touche fléchée vers le bas pour modifier le réglage maximum.
3.2.18 Web server | 3.2.18 Serveur Web
Select the Local Area Connection, which is connected to the controller. | Sélectionner la connexion au réseau local, qui est connectée au contrôleur.
Click with the right button and select Properties (1). | Cliquer avec le bouton droit de la souris et sélectionner Propriétés (1).
Use the check box Internet Protocol version +4 (TCP/IPv4) (1) (see picture). | Cocher la case Protocole Internet version +4 (TCP/IPv4) (1, voir photo).
To avoidconflicts, uncheck other properties if they are checked. | Pour éviter les conflits, décocher les autres propriétés si elles sont cochées.
Subnetmask 255.255.255.0 (2), Click OK (3) and close network connections. | Masque réseau 255.255.255.0 (2), cliquer sur OK (3) et fermer les connexions au réseau.
That IP address will be excluded from the DNS server, so it will be reserved for thecontroller. | Cette adresse IP sera exclue du serveur DNS, de sorte qu'elle sera réservée pour le contrôleur.
Switch Off (1) the Ethernet communication to allow editing the settings | Déconnecter (1) la communication Ethernet pour permettre l'édition des paramètres
Also "Opera", "Mozilla Firefox", "Safari" and "Chrome" should work. | « Opera », « Mozilla Firefox », « Safari » et « Chrome » devraient également fonctionner.
3.3.1 Dimension drawings | 3.3.1 Dessins cotés
Dimension drawing, ZT275 Compressor | Dessin coté, compresseur ZT275
Refer to the document V-2158-202-A-100  G.A Drawing - ZT275EX Compressor | Se reporter au document « V-2158-202-A-100  Dessin G.A - Compresseur ZT275EX »
3.3.2 Installation proposal | 3.3.2 Proposition d'installation
Installation proposal, ZT275 | Proposition d'installation, ZT275
The compressor must only be moved or lifted as described in the section Operation instructions. | Respecter scrupuleusement les instructions de déplacement ou de levage du compresseur décrites à la section Instruction de fonctionnement.
Install the compressor on a level floor (a flat surface with flatness of 3mm/m) suitable for taking its weight. | Installer le compresseur sur un sol horizontal (sur une surface plate avec une planéité de 3 mm/m) adapté au poids de l'ensemble.
The maximum total length of the air delivery pipe can be calculated as follows | La longueur totale maximum du tuyau de refoulement d'air peut être calculée comme suit :
Lmax= (dp x d5 x p) / (450 x Qc1.85) | Lmax = (dp × d5 × p) / (450 × Qc1,85)
Make sure that the outlet of the drain collector is free or ducted towards an open drain collection system to avoid blocking. | S'assurer que la sortie du collecteur de purge est dégagée et qu'elle est raccordée à un système de collecte de purge pour éviter tout blocage.
For the recommended size of the supply cables, refer to the document V-2158-202-A-321  Instrument Cable Schedule  ZT275EX | Se reporter au document « V-2158-202-A-321  Programme des câbles des instruments  ZT275EX » pour la section recommandée des câbles d'alimentation
The cables must be brought into the container with strain relief cable glands on the stainless steel plate. | Les câbles doivent être placés dans le conteneur à l'aide de presse-étoupes de câble anti-traction sur la plaque en acier inoxydable.
3.3.3 Installation requirements for rubber compensators | 3.3.3 Conditions d'installation des compensateurs en caoutchouc
Axial 1: | Axial 1 :
Lateral: | Latéral :
Do NOT operate outside of the black polygon | Ne PAS faire fonctionner en dehors du polygone noir
Medium temperature | Température de l'agent
(°F) | (°F)
Step 1: | Étape 1 :
Hand-tighten each bolt. | Serrer chaque boulon manuellement.
Torque the bolts crosswise up to the value mentioned in the table below and allow a stabilization period of 30 minutes before moving to step 3. | Serrer les boulons en croix à la valeur de couple indiquée dans le tableau ci-dessous et attendre 30 minutes avant de passer à l'étape 3.
Torque the bolts crosswise up to the value mentioned in the table below. | Serrer les boulons en croix jusqu'à la valeur de couple indiquée dans le tableau ci-dessous.
(lbfin) | (lbfin)
Do's and Don'ts | Choses à faire et à ne pas faire
To carry the weight of the mounted customer pipe end. | Pour supporter le poids de l'embout du tuyau client.
To work as a damper for unanchored pipe ends. | Pour être utilisés comme amortisseurs pour les embouts de tuyau sans ancrage.
To carry the thrust forces of the compressed air. | Pour supporter les forces axiales de l'air comprimé.
The compensator loads (Fg and Ft) that are mentioned on the drawing are strictly forbidden: | Les charges du compensateur (Fg et Ft) indiquées sur le schéma sont strictement interdites :
(for example, EN 13480 or ASME 16.5/B31.3) | (par exemple : EN 13480 ou ASME 16.5/B31.3)
Avoid excessive torque to prevent damage to the bended pipes or the sealings | Éviter tout couple de serrage excessif pour éviter d'endommager les tuyaux pliés ou les joints
- WRONG installation | - Installation INCORRECTE
- CORRECT installation! | - Installation CORRECTE !
*Maximum allowable installation length is 130 mm. | *La longueur d'installation maximum admissible est de 130 mm.
Do NOT | Ne PAS
3.3.4 Electric cable size, fuses and cable length | 3.3.4 Section des câbles électriques, fusibles et longueur des câbles
Refer to the document V-2158-202-A-321  Instrument Cable Schedule  ZT275EX | Se reporter au document « V-2158-202-A-321 - Programme des câbles des instruments - ZT275EX »
3.3.5 Electric connections | 3.3.5 Connexions électriques
Refer to the document V-2158-202-A-402  Electrical Schematic and Wiring Diagram  ZT275EX | Se reporter au document « V-2158-202-A-402  Schéma électrique et schéma de câblage  ZT275EX »
Refer to the document V-2158-202-A-330  Instrument Wiring and Termination Diagram of ZT275EX Air compressor package. | Se reporter au document « V-2158-202-A-330  Câblage des instruments et schéma des terminaisons » de l'ensemble compresseur d'air ZT275EX.
Refer to the document V-2158-202-A-315 - Instrument Hook-Up Drawing | Se reporter au document « V-2158-202-A-315 - Schéma des branchements des instruments »
Refer to the document V-2158-202-A-305  LCP Layout Drawing (Electronikon MKV) of ZT275EX Air compressor package. | Se reporter au document « V-2158-202-A-305  Schéma de l'agencement du LCP (Elektronikon MKV) » de l'ensemble compresseur d'air ZT275EX.
3.3.6 Quality of safety components | 3.3.6 Qualité des composants de sécurité
933 333 | 933 333
3.3.7 Pictographs | 3.3.7 Pictogrammes
General Pictographs | Pictogrammes généraux
Pictograph of Elektronikon controller | Pictogramme du régulateur Elektronikon
Refer to the chapter Elektronikon controller for pictographs of the Controller panel. | Se reporter au chapitre Régulateur Elektronikon pour consulter les pictogrammes du panneau du régulateur.
The following instructions give operating procedures for the compressor in Local Mode controlled by the local control panel on the compressor. | Les instructions suivantes fournissent les procédures d'utilisation du compresseur en « mode local » lorsqu'il est contrôlé par le tableau de contrôle local du compresseur.
For instructions to operate via the local central control panel (LCCP) see section B | Pour obtenir des instructions sur l'utilisation du compresseur via le tableau de contrôle central local (LCCP), voir la section B
3.4.1 Initial start-up | 3.4.1 Démarrage initial
Ambient conditions / altitude operation | Conditions ambiantes/fonctionnement en altitude
Refer to the technical data sheets for the limits of ambient conditions and altitude operation. | Se reporter aux fiches de données techniques pour connaître les limites des conditions ambiantes et de fonctionnement en altitude.
In order not to damage the frame, the compressor must be moved as described in the documents V-2158-202-A-106  Equipment Lifting Drawing and V-2158-202-A-501  Packing, Knockdown and Transportation Procedure | Afin de ne pas endommager le châssis, le compresseur doit être déplacé comme décrit dans les documents « V-2158-202-A-106  Schéma de l'équipement de levage » et « V-2158-202-A-501  Procédure d'emballage, de démontage et de transport »
Transport fixtures on the motor side | Dispositifs de consolidation pour le transport sur le côté moteur
On ZT275 a transport support (1) is fitted to the gear casing. | Sur le ZT275, un support de transport (1) est monté sur le carter d'engrenages.
Position of silica gel bags | Position des sachets de gel de silice
Tightening the tie rods on ZT275 compressor | Serrage des barres d'accouplement du compresseur ZT275
Position of the oil level sight-glass, example | Emplacement du voyant de niveau d'huile, exemple
For electric cabinet details, refer to the document V-2158-202-A-305  LCP Layout Drawing (Electronikon MKV) of ZT275EX Air compressor package. | Pour plus de détails relatifs à l'armoire électrique, se reporter au document « V-2158-202-A-305  Schéma de l'agencement du LCP (Elektronikon MKV) » de l'ensemble compresseur d'air ZT275EX.
Check that the voltage selecting wires on transformer are connected correctly. | Vérifier que les fils sélecteurs de tension au niveau du transformateur sont correctement branchés.
On compressors with a starter, check the overload relay setting and check that the relay is set for automatic resetting. | Sur les compresseurs avec démarreur, vérifier les réglages du relais de surcharge et vérifier également que le relais est en position de réarmement automatique.
The oil level after stopping must be in the middle of the sight-glass (in the case of longer standstill, the oil level in the sight-glass may increase). | Le niveau d'huile après l'arrêt doit se situer au milieu du voyant (en cas d'arrêt prolongé, le niveau d'huile peut être plus haut).
Refer to the document V-2158-202-A-303 - Control Narrative for control system overview, mode of operations. | Se reporter au document « V-2158-202-A-303 - Récit de contrôle » pour obtenir un aperçu du système de contrôle et consulter les modes de fonctionnement.
3.4.2 Before starting | 3.4.2 Avant le démarrage
The operator must apply all relevant Safety precautions. | L'opérateur doit appliquer toutes les précautions de sécurité appropriées.
The oil level must be in the middle of the sight-glass (SG) after stopping (in the case of longer standstill, the oil level may increase in the sight-glass). | Le niveau d'huile après l'arrêt doit se situer au milieu du voyant (SG, en cas d'arrêt prolongé, le niveau d'huile peut être plus haut).
3.4.3 Routine starting | 3.4.3 Démarrage de routine
Check the section Routine starting. | Consulter la section Démarrage de routine.
3.4.5 During operation | 3.4.5 Pendant le fonctionnement
3.4.6 Checking the display | 3.4.6 Contrôle de l'écran
Before carrying out any maintenance, repair or adjustment work, stop the compressor, press emergency stop button, switch off the voltage and depressurize the compressor. | Avant de procéder aux travaux d'entretien, de réparation ou de réglage, arrêter le compresseur, appuyer sur le bouton d'arrêt d'urgence, mettre hors tension, puis dépressuriser le compresseur.
3.4.7 Manual loading/unloading | 3.4.7 Charge/décharge manuelle
The message Manual Unload appears on the display. | Le message Décharge manuelle s'affiche à l'écran.
The message Load appears on the display. | Le message Charge s'affiche à l'écran.
Local pressure control (Local mode) | Contrôle de la pression locale (mode local)
When the compressor is operating in Local mode loading is determined from the compressor discharge pressure transmitter (UN21-63-PIT-00511A/B/C) located within the compressor canopy. | Lorsque le compresseur fonctionne en mode local, la charge est déterminée par le transmetteur de pression de décharge du compresseur (UN21-63-PIT-00511A/B/C) situé dans le capot du compresseur.
This pressure is compared to its own load and unload pressure setpoints, and this determines if the compressor loads or unloads. | Cette pression est comparée à ses propres pressions de consigne de charge et de décharge afin de déterminer si le compresseur se charge ou se décharge.
The pressure bands could be set as follows (to be confirmed during commissioning): | Les plages de pression peuvent être programmées comme suit (à confirmer lors de la mise en service) :
Local pressure band | Plage de pression locale
Pressure in barg | Pression en barg
Instrument air net pressure (LAN Mode  Controlled by LCCP) | Pression du réseau d'air des instruments (mode LAN - contrôlé par le tableau LCCP)
When the compressor is operating in LAN mode loading is determined by the LCCP monitoring the Instrument Air Receiver pressure (UN21-63-PIT-00001). | Lorsque le compresseur fonctionne en mode LAN, la charge est déterminée par le tableau LCCP qui surveille la pression du réservoir d'air des instruments (UN21-63-PIT-00001).
This pressure is compared to the system load and unload pressure setpoints, and this determines if the compressor loads or unloads. | Cette pression est comparée aux pressions de consigne de charge et de décharge du système afin de déterminer si le compresseur se charge ou se décharge.
The remote load/unload contact will close to load the compressor and open to unload. | Le contact de charge/décharge à distance se ferme pour charger le compresseur et s'ouvre pour le décharger.
3.4.8 Stopping | 3.4.8 Arrêt
Only use the emergency stop button in case of emergency | N'utiliser le bouton d'arrêt d'urgence qu'en cas d'urgence
3.4.9 Taking out of operation | 3.4.9 Mise hors service définitive
On Elektronikon regulator, press the emergency stop button. | Appuyer sur le bouton d'arrêt d'urgence du régulateur Elektronikon.
In addition to the below instructions please refer to the preventative planned maintenance and job plan documentation (part of CMMS data) document numbers (V-2158-202-A-763 & V-2158-202-A-764) | En plus des instructions ci-dessous, se reporter aux documents relatifs à l'entretien préventif planifié et à la documentation du plan de travail (appartenant aux données CMMS) numéro V-2158-202-A-763 et V-2158-202-A-764
Refer to Before starting. | Se reporter à la section Avant de commencer.
Intake throttle valve | Vanne d'étranglement d'admission
Check rubber inserts of drive coupling (arr. E) | Vérifier les inserts en caoutchouc de l'accouplement d'entraînement (arr. E)
Replace inserts of drive coupling (arr. E) | Remplacer les inserts de l'accouplement d'entraînement (arr. E)
3.5.2 Motor greasing | 3.5.2 Graissage du moteur
Fan motor bearingsof ZT275 compressor | Roulements du moteur du ventilateur du compresseur ZT275
3.5.3 Oil specifications | 3.5.3 Spécifications de l'huile
Refer to the document V-2158-202-A-703  Lubricant Schedule. | Se reporter au document « V-2158-202-A-703 - Programme de lubrification ».
3.5.4 Storage after installation | 3.5.4 Stockage après installation
Also for storage details, refer to the document V-2158-202-A-580  Preservation Procedure | Pour plus de détails sur le stockage, se reporter au document « V-2158-202-A-580  Procédure de préservation »
3.6 Servicing procedures | 3.6 Procédures d'entretien
3.6.1 Air filters | 3.6.1 Filtres à air
Location of the air filter on ZT275 compressor | Emplacement du filtre à air sur le compresseur ZT275
The filters must be serviced regularly; consult section Preventive maintenance schedule. | Nettoyer les filtres régulièrement. Consulter la section Programme d'entretien préventif.
(Refer to the Safety Precautions before acting.) | (Se reporter à la section Précautions de sécurité avant d'agir.)
Take out filter housing (3) with filter element. | Retirer le boîtier de filtre (3) contenant l'élément filtrant.
3.6.2 Oil and oil filter change | 3.6.2 Huile et remplacement du filtre à huile
Oil filler plug of gear casing | Bouchon de remplissage d'huile du carter d'engrenages
Oil drain valves of oilcooler | Soupapes de vidange d'huile du réfrigérant d'huile
Oil drain valve of gear casing | Soupape de vidange d'huile de carter d'engrenages
Venting screws | Vis de mise à l'air
Flow selector valve housing | Corps de valve sélecteur de débit
Oil filter elements | Éléments du filtre à huile
Refer to the safety precautions before acting. | Se reporter à la section Précautions de sécurité avant d'agir.
Fit a proper flexible over the extension of drain plugs (Dmc). | Monter un flexible approprié sur l'extension des bouchons de vidange (Dmc).
See Oil specificationsfor the correct type of oil. | Voir la section Spécifications de l'huile pour choisir le type d'huile approprié.
3.6.3 Safety valves | 3.6.3 Soupapes de sécurité
If a valve does not open at the pressure specified in Settings of safety valves, consult Atlas Copco. | Si une soupape ne s'ouvre pas à la pression spécifiée à la section « Réglages des soupapes de sécurité », consulter Atlas Copco.
No adjustments are allowed | Aucun réglage n'est autorisé
3.6.4 Coolers | 3.6.4 Refroidisseurs
The coolers must be serviced regularly; refer to Preventive maintenance schedule Never install damaged or clogged coolers. | Les refroidisseurs doivent être entretenus régulièrement ; se reporter au programme d'entretien préventif. N'installez jamais de refroidisseurs endommagés ou obstrués.
On ZT275 air-cooled compressor proceed as follows: | Sur le compresseur refroidi par air ZT275, procéder comme suit :
If required, the pressure may be increased up to 6 bar (e) (87 psig). | Si nécessaire, augmenter la pression jusqu'à 6 bar(e) (87 psig).
3.7.1 Problem solving | 3.7.1 Résolution des problèmes
Press the test button on top of the electronic water drains. | Appuyer sur le bouton de test en haut de la purge électronique des condensats.
Damaged/poor assembled condensate drain (housing/ seals/valve/ ) | Purge des condensats endommagée/mal montée (corps/joints/vanne/ )
Refer to the document V-2158-202-A-301  Cause & Effect diagram | Se reporter au document « V-2158-202-A-301  Schéma des causes et effets »
3.8 Technical data | 3.8 Données techniques
Refer to the document V-2158-202-A-051  Compressor Data Sheet | Se reporter au document « V-2158-202-A-051  Fiche de données du compresseur »
Refer to the document V-2158-202-A-052  Compressor Performance Curve  Expected | Se reporter au document « V-2158-202-A-052  Courbe de performance du compresseur  Attendu »
Refer to the document V-2158-202-A-401  Motor Data Sheets including curves | Se reporter au document « V-2158-202-A-401  Fiches de données du moteur incluant les courbes »
Refer to the document V-2158-202-A-325  Instrument Data Sheets | Se reporter au document « V-2158-202-A-325  Fiche de données des instruments »
4 FINAL AFTERCOOLER MANUAL - TD 650 ?(UN21-GC-63-414A/B/C) | 4 MANUEL DU REFROIDISSEUR FINAL - TD 650 (UN21-GC-63-414A/B/C)
4.1 Safety precautions | 4.1 Précautions de sécurité
4.1.1 Safety icons | 4.1.1 Icônes de sécurité
4.1.2 Safety precautions | 4.1.2 Précautions de sécurité
TD650 (Final) aftercooler is associated with each compressor. | Le refroidisseur (final) TD 650 est associé à chaque compresseur.
This is included to reduce the temperature of the compressed air leaving the package. | Il permet de réduire la température de l'air comprimé sortant de l'ensemble.
TD 650 is an air-cooled after cooler which have an aluminium block cooling element. | Le refroidisseur final TD 650 est refroidi par air et doté d'un élément refroidisseur en aluminium.
The aftercooler is controlled from the compressor discharge temperature (UN21-63-TIT-00504A/B/C) via the Elektronikon controller. | Le refroidisseur final est contrôlé par la température de décharge du compresseur (UN21-63-TIT-00504A/B/C) via le régulateur Elektronikon.
A moisture trap is installed downstream of the external aftercooler (UN21-MV-63-414A/B/C) to prevent condensate from entering the outlet pipe. | Un séparateur d'eau est installé en aval du refroidisseur final externe (UN21-MV-63-414A/B/C) afin d'empêcher l'intrusion des condensats dans le tuyau de sortie.
External After cooler TD 650 | Refroidisseur final externe TD 650
Drain line (Manual and Automatic Outlet) | Conduite de vidange (sortie manuelle et automatique)
Compressed air from the compressor outlet is connected to the external aftercooler (UN21-GC-63-414A/B/C) and then leaves the compressor package via the air outlet (TP01). | L'air comprimé se trouvant à la sortie du compresseur est acheminé vers le refroidisseur final externe (UN21-GC-63-414A/B/C) puis quitte l'ensemble compresseur via la sortie d'air (TP01).
The external aftercooler fan (UN21-KE-63-414A/B/C) is controlled from the compressor discharge temperature (UN21-63-TIT-00504A/B/C). | Le ventilateur du refroidisseur final externe (UN21-KE-63-414A/B/C) est contrôlé par la température de décharge du compresseur (UN21-63-TIT-00504A/B/C).
The fan is started if the discharge temperature rises above a pre-set value, and turns off if the temperature falls below a different pre-set value. | Le ventilateur démarre si la température de décharge dépasse une valeur préétablie, et s'éteint si la température est inférieure à une autre valeur préétablie.
The moisture trap is fitted with integral mechanical float valve and has a separate connection to a manual bypass drain valve. | Le séparateur d'eau est équipé d'une soupape à flotteur mécanique intégrale et dispose d'une connexion séparée vers une vanne de purge manuelle de dérivation.
The external aftercooler fan motor (UN21-GM-63-414A/B/C) is powered from the client 400V MCC. | Le moteur du ventilateur du refroidisseur final externe (UN21-GM-63-414A/B/C) est alimenté par le MCC 400 V du client.
The clients MCC provides a motor running feedback signal to the compressor local control panel, along with a motor tripped feedback signal which generates a warning if the motor trips or is not available. | Le MCC du client fournit un signal de retour de fonctionnement du moteur au tableau de contrôle local du compresseur, ainsi qu'un signal de retour déclenché par le moteur qui génère un avertissement si le moteur se déclenche ou n'est pas disponible.
Refer to the document V-2158-202-A-001  GA Drawing  ZT275EX Compressor. | Se reporter au document « V-2158-202-A-001  Dessin GA  Compresseur ZT275EX ».
4.3.2 Installation | 4.3.2 Installation
No valve is allowed on the automatic drain in the center of the water separator. | Aucune vanne ne peut être montée sur la purge automatique au centre du séparateur d'eau.
Installation and application in heavily contaminated ambient air | Installation et application dans l'air ambiant fortement contaminé
Therefore, it must be cleaned regularly by specialists in case the ambient air contains dust or oil mist or is otherwise contaminated (See Maintenance). | Par conséquent, il doit être nettoyé régulièrement par des spécialistes si l'air ambiant contient de la poussière ou des vapeurs d'huile ou s'il est contaminé par une autre manière (voir la section Entretien).
4.3.3 Assembly | 4.3.3 Assemblage
Operating conditions | Conditions de fonctionnement
Remove any dirt with a fiber brush. | Retirer toute saleté à l'aide d'une brosse en fibres synthétiques.
4.6 Technical data | 4.6 Données techniques
4.6.1 Nominal conditions | 4.6.1 Conditions nominales
4.6.2 Limitations | 4.6.2 Limites
4.6.3 Specific data | 4.6.3 Données spécifiques
Nominal power output of fan motor | Puissance nominale de sortie du moteur du ventilateur
No.GCH-00008431-MAN-0002 / 2020 01 | N GCH-00008431-MAN-0002 / 2020 01
ZT275-10.5-60/DX HAT | ZT275-10.5-60/DX HAT
Test procedure for the LCCP is not included within this document, see document number V-2158-202-A-864 and V-2158-202-A-857. | La procédure de test du tableau LCCP n'est pas incluse dans ce document. Se reporter aux documents numéro V-2158-202-A-864 et V-2158-202-A-857.
 ZT275 Electric Compressors |  Compresseurs électriques ZT275
o 3x ZT275-10-50/EX HAT air compressors, each being a medium voltage electric motor driven, fixed speed, air cooled, oil free rotary screw compressor incorporating a Mk5 Elektronikon controller, complete with 3 low voltage cooling fans. | o 3 compresseurs d'air ZT275-10-50/EX HAT de type compresseur à vis rotatif sans huile, entraîné par un moteur électrique moyenne tension, à vitesse fixe et refroidi par air, intégrant un régulateur Elektronikon Mk5 et 3 ventilateurs basse tension.
 ZT275 Diesel Compressors |  Compresseurs diesel ZT275
o 2x ZT275-10.5-60/DX HAT air compressors, each being a diesel engine driven, fixed speed, air cooled, oil free rotary screw compressor incorporating a Mk5 Elektronikon controller complete with battery charger, engine driven generator and 3 low voltage cooling fans. | o 2 compresseurs d'air ZT275-10.5-60/DX HAT de type compresseur à vis rotatif sans huile, entraîné par un moteur diesel, à vitesse fixe et refroidi par air, intégrant un régulateur Elektronikon Mk5 ainsi qu'un chargeur de batterie, un générateur entraîné par moteur et 3 ventilateurs à basse tension.
Refer to the document V-2158-202-A-304  Control Narrative - ZT275DX for system functional description of ZT275 diesel engine driven Air compressor package. | Se reporter au document « V-2158-202-A-304  Récit de contrôle » pour une description du fonctionnement du système de l'ensemble compresseur d'air à moteur diesel ZT275.
3 COMPRESSOR MANUAL  ZT275 -10.5-60 HAT (UN21-UK-63-401D/E) | 3 COMPRESSEUR MANUEL  ZT275 -10.5-60 HAT (UN21-UK-63-401D/E)
. | .
General view of ZT275 diesel engine driven compressor with Elektronikon GraphicPlus controller | Vue générale du compresseur ZT275 à moteur diesel avec régulateur Elektronikon GraphicPlus
Air flow of ZT275 diesel engine driven compressor | Circuit d'air du compresseur à moteur diesel ZT275
Diesel engine exhaust silencer | Silencieux d'échappement du moteur diesel
Elektronikon® Graphicplus controller (MK5) | Régulateur Elektronikon® GraphicPlus (MK5)
Diesel engine cooling air inlet | Entrée d'air de refroidissement du moteur diesel
Diesel engine cooling air outlet | Sortie d'air de refroidissement du moteur diesel
Diesel engine air inlet | Entrée d'air du moteur diesel
The ZT275-10.5-60/DX HAT are two-stage screw compressor driven by a diesel engine. | Le ZT275-10.5-60/DX HAT est un compresseur à vis bi-étagé entraîné par un moteur diesel.
The compressor delivers oil-free, pulsation-free air and incorporating Mk5 Elektronikon controller, complete with 2 low voltage cooling fans. | Le compresseur délivre de l'air sans huile et sans pulsations. Il intègre un régulateur Elektronikon Mk5 et 2 ventilateurs basse tension.
ZT275 compressors is air-cooled. | Les compresseurs ZT275 sont refroidis par air.
Diesel engine | Moteur diesel
Batteries | Batteries
Diesel engine control panel | Tableau de contrôle du moteur diesel
Duplex oil filter | Filtre à huile duplex
Diesel tank | Réservoir de carburant diesel
The compressor is driven by a Scania diesel engine. | Le compresseur est entraîné par un moteur diesel Scania.
The engines power is transmitted to the compressor through a heavy-duty coupling. | La puissance du moteur est transmise au compresseur par le biais d'un accouplement robuste.
Diesel engine is provided with Diesel tank. | Un réservoir pour carburant diesel est fourni avec le moteur diesel.
The diesel engine is controlled from a dedicated engine controller located within the local control panel. | Le moteur diesel est contrôlé par un contrôleur de moteur dédié situé dans le tableau de contrôle local.
The controller communicates to the engine ECU via J1939 CAN bus. | Le contrôleur communique avec l'ECU du moteur via le bus CAN J1939.
The controller initiates engine cranking, and speed control, it monitors all engine parameters, and provides an interface with the Elektronikon controller. | Le contrôleur est à l'origine du démarrage du moteur et du contrôle de la vitesse. Il surveille tous les paramètres du moteur et fournit une interface avec le régulateur Elektronikon.
Refer to the Engine operators manual provided with compressor package. | Se reporter au « Manuel d'utilisation du moteur » fourni avec l'ensemble compresseur.
This compressor is provided on the compressed air outlet and water pipes with: | Ce compresseur est fourni sur la sortie d'air comprimé et les conduites d'eau avec :
Battery System | Système de batterie
The engine ECU and starter motor are powered with 24V DC from a set of batteries via a battery isolator switch. | L'ECU et le démarreur du moteur sont alimentés en 24 V CC à partir d'un ensemble de batteries via un sélectionneur de batterie.
A shutdown is generated if the battery isolator is switched off. | Une mise à l'arrêt par défaut est provoquée si le sélectionneur est éteint.
Permanent live 24V DC from the battery set is also provided to the engine controller within the local control panel. | Une tension permanente de 24 V CC provenant de l'ensemble de batteries est également fournie au contrôleur du moteur dans le tableau de contrôle local.
The batteries are charged using an intelligent engine starter battery charger. | Les batteries sont chargées à l'aide d'un chargeur de batterie intelligent.
This battery charger provides both fast charge and maintenance charging in one unit, and continually monitors the equipment providing battery and charger fault indication. | Ce chargeur de batterie fournit à la fois une charge rapide et une charge d'entretien en une seule unité, et surveille continuellement les équipements en fournissant une indication de défaut de la batterie et du chargeur.
The battery charger is powered from the motor starter panel. | Le chargeur de batterie est alimenté par le tableau du démarreur du moteur.
Power is provided from the clients normal power distribution. | L'alimentation provient du système d'alimentation en énergie normal du client.
When the compressor is started, power is provided by the engine driven generator. | Lors du démarrage du compresseur, l'alimentation est fournie par le générateur entraîné par le moteur.
Air is drawn in through the Donaldson cyclonic pre-filters. | L'air est aspiré par les préfiltres cycloniques Donaldson.
(Refer to the SMARTBOX and SMARTLINK section). | (Se reporter à la section SMARTBOX et SMARTLINK).
Refer to the document V-2158-202-A-002_5  Piping and instrumentation diagram of ZT275-10.5-60/DX Air compressor package (UN21-UK-63-401D/E). | Se reporter au document « V-2158-202-A-002_5  Schéma des tuyaux et de l'instrumentation de l'ensemble compresseur d'air ZT275-10.5-60/DX (UN21-UK-63-401D/E) ».
Tag No Compressors?UN21-UK-63-401D/E | Compresseurs tag n°?UN21-UK-63-401D/E
Inlet Pre-Air Filter | Préfiltre à air d'admission
UN21-VJ-63-410D/E | UN21-VJ-63-410D/E
Air silencer(Air intake) | Silencieux d'air (admission d'air)
Oil free Low pressure stage compressor | Compresseur étagé basse pression sans huile
Oil free High pressure stage compressor | Compresseur étagé haute pression sans huile
Lube Oil filter | Filtre à huile de lubrification
Main drive Diesel Engine | Moteur diesel d'entraînement principal
Diesel fuel day tank | Réservoir journalier de carburant diesel
Engine exhaust silencer | Silencieux d'échappement du moteur
Generator  Belt driven from diesel engine | Générateur  entraîné par courroie par le moteur diesel
Air is drawn in through the Donaldson cyclonic pre-filters (300*-K-946#-S001 (S001A & B on ZT275DX)), then the inlet filter (AC Tag 100) via a silencer (AC Tag 101), through the loading valve (300*-XV-9441# / 300*-XSOV-9441#), is compressed in the low-pressure element (AC Tag 104), and is then discharged to a silencer (AC Tag 106), then pre-intercooler and intercooler (300*-K-946#-E001). | L'air est aspiré par les préfiltres cycloniques Donaldson (300*-K-946#-S001 (S001A et B sur le ZT275DX)), puis par le filtre d'admission (AC Tag 100) via un silencieux (AC Tag 101). L'air passe ensuite dans la soupape de charge (300*-XV-9441# / 300*-XSOV-9441#), puis il est comprimé dans l'élément basse pression (AC Tag 104). Il est par la suite refoulé vers un silencieux (AC Tag 106), puis vers un prérefroidisseur intermédiaire et un refroidisseur intermédiaire (300*-K-946#-E001).
This cooled air is further compressed in the high-pressure element (AC Tag 111) and discharged through a silencer (AC Tag 112), non-return valve (AC Tag 115), pre-aftercooler and aftercooler (300*-K-946#-E002). | L'air refroidi est ensuite comprimé dans l'élément haute pression (AC Tag 111), puis refoulé via un silencieux (AC Tag 112), un clapet anti-retour (AC Tag 115), un prérefroidisseur final et enfin un refroidisseur final (300*-K-946#-E002).
The compressed air leaves the compressor via the air outlet (TP01). | L'air comprimé quitte le compresseur via la sortie d'air (TP01).
Inlet air pressure is monitored (300*-PT-9441#) to identify if the inlet filters are blocking. | La pression d'air d'admission est surveillée (300*-PT-9441#) afin de détecter si les filtres d'admission sont obstrués.
Refer to the document V-2158-202-A-002  Piping and instrumentation diagram of ZT275-10.5-60/DX Air compressor package (3009-K-946#). | Se reporter au document « V-2158-202-A-002  Schéma des tuyaux et de l'instrumentation de l'ensemble compresseur d'air ZT275-10.5-60/DX (3009-K-946#) ».
Two moisture traps are installed: one downstream of the intercooler (300*-K-946#-Z001) to prevent condensate from entering compressor high pressure element and one downstream of the aftercooler (300*-K-946#-Z002) to prevent condensate from entering the air outlet pipe. | Deux séparateurs d'eau sont installés : l'un en aval du refroidisseur intermédiaire (300*-K-946#-Z001) pour empêcher l'intrusion de condensats dans l'élément haute pression du compresseur, et l'autre en aval du refroidisseur final (300*-K-946#-Z002) pour empêcher l'intrusion de condensats dans le tuyau de sortie d'air.
The moisture traps are connected to mechanical float valves (AC Tag 127 & 128) with manual bypass valves (AC Tag 200 & 201). | Les séparateurs d'eau sont connectés à des soupapes à flotteur mécaniques (AC Tag 127 et 128) avec vannes de dérivation manuelles (AC Tag 200 et 201).
The moisture traps are fitted with level sensors (300*-LS-9441# & 300*-LS-9442#) which detects any build-up of water in the moisture trap. | Les séparateurs d'eau sont équipés de capteurs de niveau (300*-LS-9441# et 300*-LS-9442#) qui détectent toute accumulation d'eau dans le séparateur d'eau.
The compressors are fitted with an oil cooler (300*-K-946#-E003), intercoolers (300*-K-946#-E001) and aftercoolers (300*-K-946#-E002). | Les compresseurs sont équipés d'un réfrigérant d'huile (300*-K-946#-E003), de refroidisseurs intermédiaires (300*-K-946#-E001) et de refroidisseurs finaux (300*-K-946#-E002).
The coolers are air-cooled, with the cooling air being generated by 2 cooling fans (300*-K-946#-E001A & B). | Les refroidisseurs sont refroidis par air. L'air de refroidissement est produit par 2 ventilateurs (300*-K-946#-E001A et B).
Cooling air temperature is monitored (300*-TT-9446#) and high temperature generates a warning. | La température de l'air de refroidissement est surveillée (300*-TT-9446#), et si elle est trop élevée, un avertissement est généré.
Oil is circulated by pump (300*-K-946#-P001) from the sump of the gear casing through cooler (300*-K-946#-E003), which is fitted with a thermal bypass valve (AC Tag 136). | La pompe fait circuler l'huile (300*-K-946#-P001) à partir du carter du carter d'engrenages via le refroidisseur (300*-K-946#-E003) qui est équipé d'une vanne de dérivation thermique (AC Tag 136).
The oil flows through the cooling jackets of the compressor elements (AC Tag 104 & 111), then through the duplex oil filter (300*-K-946#-S003A & B) towards the bearings and timing gears then back to the sump. | L'huile circule à travers les enveloppes de refroidissement des éléments compresseurs (AC Tag 104 et 111), puis via le filtre à huile duplex (300*-K-946#-S003A et B) vers les roulements et les engrenages de synchronisation, et retourne enfin vers le carter.
Oil pressure is monitored (300*-PT-9444#). | La pression d'huile est surveillée (300*-PT-9444#).
Oil filter differential pressure is monitored (300*-PDT-9441#). | La pression différentielle du filtre à huile est surveillée (300*-PDT-9441#).
Oil temperature is monitored (300*-TT-9445#). | La température d'huile est surveillée (300*-TT-9445#).
Power to the trace heating circuits is provided from the clients normal power distribution via a junction box (300*-K-946#-XJB001). | Les circuits de chauffage par traçage sont alimentés par le système d'alimentation en énergie normal du client via un boîtier de raccordement (300*-K-946#-XJB001).
The trace heating is switched on and off with a thermostat (300*-TS-9441#) located within the compressor canopy. | Le chauffage par traçage est activé et désactivé par un thermostat (300*-TS-9441#) situé dans le capot du compresseur.
The trace heating is switched on and off with a thermostat (300*-TS-9442#) mounted on the aftercooler framework. | Le chauffage par traçage est activé et désactivé par un thermostat (300*-TS-9442#) fixé sur le châssis du refroidisseur final.
3.1.8 SMARTBOX and SMARTLINK | 3.1.8 SMARTBOX et SMARTLINK
SMARTLINK Service rules out all uncertainties. | SMARTLINK Service dissipe toutes les incertitudes.
Go to the SMARTLINK web site http://www.atlascopco.com/smartlink | Accéder au site Web SMARTLINK http://www.atlascopco.com/smartlink
Enjoy SMARTLINK! | Profitez de SMARTLINK !
3.2 Compressor controller | 3.2 Régulateur de compresseur
Each compressor has its own local Elektronikon Mk5 Graphic Plus controller mounted on the door of the Local Control Panel (300*-LPN-611#) within the compressor canopy. | Chaque compresseur est doté de son propre régulateur Elektronikon GraphicPlus Mk5 fixé sur la porte du tableau de contrôle local (300*-LPN-611#) dans le capot du compresseur.
This controller will operate and safe guard the compressor at all times. | Ce régulateur fonctionne et assure la sécurité du compresseur en permanence.
The compressor LCP is fitted with a local Emergency Stop pushbutton which stops the diesel engine and fan motors, de-energises the solenoid valves and signals an E-Stop to the Elektronikon controller. | Le LCP du compresseur est équipé d'un bouton-poussoir d'arrêt d'urgence qui arrête le moteur diesel et les moteurs des ventilateurs, désactive l'électrovalve et signale un arrêt d'urgence au régulateur Elektronikon.
Refer to the document V-2158-202-A-101  General arrangement drawing of ZT275-10.5-60/DX Air compressor package (300*-K-946#). | Se reporter au document « V-2158-202-A-101  Schéma d'agencement général » de l'ensemble compresseur d'air ZT275-10.5-60/DX (300*-K-946#).
Refer to the document V-2158-202-A-102  General arrangement drawing  Diesel Day tank of ZT275-10.5-60/DX Air compressor package (300*-K-946#). | Se reporter au document « V-2158-202-A-102  Schéma d'agencement général  Réservoir journalier de carburant diesel » de l'ensemble compresseur d'air ZT275-10.5-60/DX (300*-K-946#).
Installation proposal, ZT275 diesel engine driven compressor | Proposition d'installation, compresseur entraîné par moteur diesel ZT275
Diesel day tank location | Emplacement du réservoir journalier de carburant diesel
TD650 Aftercooler location | Emplacement du refroidisseur final TD650
* | *
Min. Space required for ventilation and maintenance | Espace minimum requis pour la ventilation et l'entretien
** | **
Min. Space required for ventilation and maintenance and removal of diesel engine | Espace minimum requis pour la ventilation, l'entretien et la dépose du moteur diesel
For foundation details, refer to the document V-2158-202-A-101  G.A.Drawing of ZT275-10.5-60/DX Air compressor package (300*-K-946#). | Pour plus de détails relatifs aux fondations, se reporter au document « V-2158-202-A-101  Schéma G.A. » de l'ensemble compresseur d'air ZT275-10.5-60/DX (300*-K-946#).
Install the compressor on a level floor (flat surface with flatness of 3mm/m) suitable for taking its weight. | Installer le compresseur sur un sol horizontal (sur une surface plate avec une planéité de 3 mm/m) adapté au poids de l'ensemble.
For the recommended size of the supply cables, refer to the document V-2158-202-A-322  Instrument Cable Schedule of ZT275-10.5-60/DX Air compressor package (300*-K-946#). | Se reporter au document « V-2158-202-A-322  Programme des câbles des instruments » de l'ensemble compresseur d'air ZT275-10.5-60/DX (300*-K-946#) pour la section recommandée des câbles d'alimentation.
* Maximum allowable installation length is 130 mm. | *La longueur d'installation maximum admissible est de 130 mm.
Refer to the document V-2158-202-A-322  Instrument Cable Schedule of ZT275-10.5-60/DX Air compressor package (300*-K-946#). | Se reporter au document « V-2158-202-A-322  Programme des câbles des instruments » de l'ensemble compresseur d'air ZT275-10.5-60/DX (300*-K-946#).
Refer to the document V-2158-202-A-405  Electrical Schematic and Wiring Diagram of ZT275-10.5-60/DX Air compressor package (300*-K-946#). | Se reporter au document « V-2158-202-A-405  Schéma électrique et schéma de câblage » de l'ensemble compresseur d'air ZT275-10.5-60/DX (300*-K-946#).
Refer to the document V-2158-202-A-406  Electrical Schematics & Wiring Diagram - Diesel Motor Starters of ZT275-10.5-60/DX Air compressor package (300*-K-946#). | Se reporter au document « V-2158-202-A-406  Schéma électrique et schéma de câblage - Démarreurs de moteur diesel » de l'ensemble compresseur d'air ZT275-10.5-60/DX (300*-K-946#).
Refer to the document V-2158-202-A-306  Local Control Panel Layout Drawing of ZT275-10.5-60/DX Air compressor package (300*-K-946#). | Se reporter au document « V-2158-202-A-306  Schéma de l'agencement du tableau de contrôle local » de l'ensemble compresseur d'air ZT275-10.5-60/DX (300*-K-946#).
Refer to the document V-2158-202-A-332  Motor Starter Panel Layout Drawing of ZT275-10.5-60/DX Air compressor package (300*-K-946#). | Se reporter au document « V-2158-202-A-332  Schéma de l'agencement du tableau du démarreur du moteur » de l'ensemble compresseur d'air ZT275-10.5-60/DX (300*-K-946#).
The operator must apply all relevant Safety precautions. | L'opérateur doit appliquer toutes les « Précautions de sécurité » appropriées.
Refer to the chapter Technical data for the limits of ambient conditions and altitude operation. | Se reporter au chapitre Données techniques pour connaître les limites des conditions ambiantes et de fonctionnement en altitude.
In order not to damage the frame, the compressor must be moved as described in the document V-2158-202-A-501  Packing, Knock down & Transportation Procedure. | Afin de ne pas endommager le châssis, le compresseur doit être déplacé comme décrit dans le document « V-2158-202-A-501  Procédure d'emballage, de démontage et de transport ».
Refer to the document V-2158-202-A-106  Equipment Lifting Drawing ZT275-10.5-60/DX Air compressor package (300*-K-946#). | Se reporter au document « V-2158-202-A-106  Schéma de l'équipement de levage » de l'ensemble compresseur d'air ZT275-10.5-60/DX (300*-K-946#).
For electric cabinet details, Refer to the document V-2158-202-A-306  Local Control Panel Layout Drawing of ZT275-10.5-60/DX Air compressor package (300*-K-946#). | Pour plus de détails sur l'armoire électrique, se reporter au document « V-2158-202-A-306  Schéma de l'agencement du tableau de contrôle local » de l'ensemble compresseur d'air ZT275-10.5-60/DX (300*-K-946#).
Refer to the document V-2158-202-A-332  Motor Starter Panel Layout Drawing of ZT275-10.5-60/DX Air compressor package (300*-K-946#). | Se reporter au document « V-2158-202-A-332  Schéma de l'agencement du tableau du démarreur du moteur » de l'ensemble compresseur d'air ZT275-10.5-60/DX (300*-K-946#).
Refer to the document V-2158-202-A-304 Control Narrative for system functional description of ZT275-10.5-60/DX Air compressor package (300*-K-946#). | Se reporter au document « V-2158-202-A-304  Récit de contrôle » pour une description du fonctionnement du système de l'ensemble de compresseur d'air ZT275-10.5-60/DX (300*-K-946#).
Refer to the Engine Operators manual for functional description of diesel engine. | Se reporter au « Manuel d'utilisation du moteur » pour la description du fonctionnement du moteur diesel.
. | .
When the compressor is in Local mode, it can be started and stopped from the pushbuttons on the front of the Elektronikon controller. | Lorsque le compresseur est en mode local, il peut être démarré et arrêté à partir des boutons-poussoirs situés sur l'avant du régulateur Elektronikon.
In Local mode, if the compressor discharge pressure is above the load setpoint, then the compressor will not start, but will wait for the pressure to fall below the load setpoint at which point the machine will start. | En mode local, si la pression de décharge du compresseur est supérieure au point de consigne de charge, le compresseur ne démarre pas et attend que la pression soit inférieure au point de consigne de charge pour démarrer.
In Local mode, once started, the operator has the option to force the compressor to run unloaded. | En mode local, une fois le compresseur démarré, l'opérateur peut l'obliger à fonctionner à vide.
Remote mode | Mode à distance
When the compressor is in Remote mode, it can be started and stopped from the DCS via hard-wired signals. | Lorsque le compresseur est en mode à distance, il peut être démarré et arrêté à partir du DCS via des signaux câblés.
In an emergency situation where normal power has failed, the compressor can be started from the clients ESD system via a hard-wired ESD Autostart signal. | En cas d'urgence, si la source d'alimentation normale n'est pas disponible, le compresseur peut être démarré à partir du système ESD du client via un signal de démarrage automatique ESD câblé.
Once started this way, it can only be stopped with the DCS compressor stop signal, or manually by changing control to local and pressing the local stop button. | Démarré de cette façon, le compresseur ne peut être arrêté qu'avec le signal d'arrêt du compresseur DSS, ou de manière manuelle en changeant le contrôle en local et en appuyant sur le bouton d'arrêt local.
When the compressor is operating in Local mode loading is determined from the compressor discharge pressure transmitter (300*-PT-9433#) located within the compressor canopy. | Lorsque le compresseur fonctionne en mode local, la charge est déterminée par le transmetteur de pression de décharge du compresseur (300*-PT-9433#) situé dans le capot du compresseur.
When the compressor is operating in Remote mode loading is determined by the DCS monitoring the Instrument Air Receiver pressure. | Lorsque le compresseur fonctionne en mode à distance, la charge est déterminée par le système DCS qui surveille la pression du réservoir d'air des instruments.
Instrument air net pressure (Remote mode) | Pression du réseau d'air des instruments (mode à distance)
For the engine maintenance checks, refer to the Engine Operators manual provided with Air compressor package. | Pour les vérifications d'entretien du moteur, se reporter au « Manuel d'utilisation du moteur » fourni avec l'ensemble compresseur d'air.
3.5.2 Greasing | 3.5.2 Graissage
Diesel engine greasing | Graissage du moteur diesel
As explained in introduction, compressor is driven by Scania diesel engine. | Comme indiqué dans l'introduction, le compresseur est entraîné par un moteur diesel Scania.
For more information of recommended greasing, refer to the Engine operators manual. | Pour plus d'informations relatives au graissage recommandé, se reporter au « Manuel d'utilisation du moteur ».
Refer to the document V-2158-202-A-703  Lubrication Schedule for lubrication details. | Se reporter au document « V-2158-202-A-703 - Programme de lubrification » pour plus de détails sur la lubrification.
Refer to the document V-2158-202-A-501  Packing, Knock down & Transportation Procedure of ZT275-10.5-60/DX Air compressor package (300*-K-946#). | Se reporter au document « V-2158-202-A-501  Procédure d'emballage, de démontage et de transport » de l'ensemble compresseur d'air ZT275-10.5-60/DX (300*-K-946#).
For the engine storage details, refer to the Engine Operators manual provided with Air compressor package. | Pour plus de détails relatifs au stockage du moteur, se reporter au « Manuel d'utilisation du moteur » fourni avec l'ensemble compresseur d'air.
Air filter of ZT275 | Filtre à air du ZT275
Refer to the document V-2158-202-A-302  Cause & Effects diagrams of ZT275-10.5-60/DX Air compressor package (300*-K-946#). | Se reporter au document « V-2158-202-A-302  Schéma des causes et effets » de l'ensemble compresseur d'air ZT275-10.5-60/DX (300*-K-946#).
Refer to the document V-2158-202-A-051  Compressor Data Sheets of ZT275-10.5-60/DX Air compressor package (300*-K-946#). | Se reporter au document « V-2158-202-A-051  Fiche de données du compresseur » de l'ensemble compresseur d'air ZT275-10.5-60/DX (300*-K-946#).
Refer to the document V-2158-202-A-053  Diesel Engine Data Sheets including Curves of ZT275-10.5-60/DX Air compressor package (300*-K-946#). | Se reporter au document « V-2158-202-A-053  Fiches de données du moteur incluant les courbes » de l'ensemble compresseur d'air ZT275-10.5-60/DX (300*-K-946#).
Refer to the document V-2158-202-A-325  Instrument Data Sheets of ZT275-10.5-60/DX Air compressor package (300*-K-946#). | Se reporter au document « V-2158-202-A-325  Fiche de données des instruments » de l'ensemble compresseur d'air ZT275-10.5-60/DX (300*-K-946#).
4 EXTERNAL AFTERCOOLER MANUAL - TD 650 ?(300*-K-946#-E004) | 4 MANUEL DU REFROIDISSEUR FINAL EXTERNE - TD 650?(300*-K-946#-E004)
TD650 aftercooler is associated with each compressor. | Le refroidisseur final TD650 est associé à chaque compresseur.
The external aftercooler fan (300*-K-946#-EM004) is controlled from the compressor discharge temperature (300*-TT-9444#). | Le ventilateur du refroidisseur final externe (300*-K-946#-EM004) est régulé par la température de décharge du compresseur (300*-TT-9444#).
The external aftercooler fan motor (300*-K-946#-EM004) .is powered from the motor starter panel. | Le moteur du ventilateur du refroidisseur final externe (300*-K-946#-EM004) est alimenté par le tableau du démarreur du moteur.
Water separator / Moisture trap | Séparateur d'eau
Automatic drain line | Conduite de vidange automatique
Manual drain line | Conduite de vidange manuelle
Compressed air from the compressor outlet is connected to the external aftercooler (300*-K-945#-E004) and then leaves the compressor package via the air outlet (TP02). | L'air comprimé se trouvant à la sortie du compresseur est acheminé vers le refroidisseur final externe (300*-K-945#-E004) puis quitte l'ensemble compresseur via la sortie d'air (TP02).
A moisture trap is installed downstream of the external aftercooler (300*-K-946#-Z003) to prevent condensate from entering the outlet pipe. | Un séparateur d'eau est installé en aval du refroidisseur final externe (300*-K-946#-Z003) afin d'empêcher l'intrusion de condensats dans le tuyau de sortie.
The external aftercooler fan motor (300*-K-946#-EM004) is powered from the motor starter panel. | Le moteur du ventilateur du refroidisseur final externe (300*-K-946#-EM004) est alimenté par le tableau du démarreur du moteur.
The panel provides a motor running feedback signal to the compressor local control panel, along with a motor tripped feedback signal which generates a warning if the motor trips. | Le tableau fournit un signal de retour de fonctionnement du moteur au tableau de contrôle local du compresseur, ainsi qu'un signal de retour déclenché par le moteur qui génère un avertissement si le moteur se déclenche.
Refer to the document V-2158-202-A-101  GA Drawing of ZT275DX Compressor. | Se reporter au document « V-2158-202-A-101  Dessin GA du compresseur ZT275DX ».
Data for 109 psi (7.5 bar) 60 Hz compressors | Spécifications des compresseurs 109 psi (7,5 bar) 60 Hz
9829 3139 20 | 9829 3139 20
2019  12 | 2019  12
No.9829 3139 20 | N°9829 3139 20
Safety precautions during operation and Safety precautions during maintenance. | Précautions de sécurité pendant le fonctionnement et Précautions de sécurité pendant l'entretien.
Safety precautions during installation and Safety precautions during operation. | Précautions de sécurité pendant l'installation et Précautions de sécurité pendant le fonctionnement.
Only for air-cooled G 250 compressor | Uniquement pour le compresseur G 250 refroidi par air
Air pressure forces the oil from receiver (AR) through oil cooler (Co), filters (OF) and oil stop valve (Vs) | La pression d'air dans le réservoir (AR) force le passage de l'huile à travers le refroidisseur d'huile (Co), les filtres (OF) et le clapet d'arrêt d'huile (Vs)
to compressor element (E) and the lubrication points. | vers l'élément compresseur (E) et les points de lubrification.
To/from air cooler | Depuis/vers le refroidisseur d'air
When the net pressure reaches the upper limit of the working pressure (unloading pressure), solenoid valve (5) is deenergized by Elektronikon regulator (1). | Lorsque la pression de réseau atteint la limite supérieure de la pression de service (pression de décharge), l'électrovalve (5) est désactivée par le régulateur Elektronikon (1).
Load, shutdown, ... | Charge, défaut,
(text varies upon the compressors actual condition) | (le texte varie en fonction de l'état actuel du compresseur)
Off, Shutdown,... | Désactivation, défaut, ...
Load, Unload, ... | Charge, décharge,
To change between the screen layouts, select the far right icon in the control icons line (see value lines display icon or chart display icon in section Icons used) and press the Enter key. | Pour passer d'une vue d'écran à une autre, sélectionner l'icône la plus à droite sur la ligne des icônes de commande (voir l'icône d'affichage des lignes de valeurs ou l'icône d'affichage tableau à la section Icônes utilisées), puis appuyer sur la touche Entrée.
If an input is in warning or shutdown, the original icon is replaced by the warning or shutdown icon respectively (i.e. the Stop icon and the Warning icon in the screen shown above). | Si l'entrée correspond à un avertissement ou à un défaut, l'icône d'origine est remplacée respectivement par l'icône d'avertissement ou de défaut (dans ce cas l'icône Arrêt et l'icône Avertissement sur l'écran ci-dessus).
(1): | (1) :
Note: the example above is for a frequency converter driven compressor. | Remarque : l'exemple ci-dessus concerne un compresseur entraîné par un convertisseur de fréquence.
Dependent on the operating conditions, it can be necessary to modify the service intervals. | Selon les conditions d'utilisation, il peut être nécessaire de modifier les intervalles d'entretien.
Each icon covers one or more items, such as | Chaque icône couvre un ou plusieurs éléments, tels que :
Selecting the General Settings icon gives the possibility to change e.g. the language, the date, the date format, etc.: | l'icône des réglages généraux permet de modifier la langue, la date, le format de la date, etc. :
Start Compressor: | Démarrer le compresseur :
5.00 AM, Pressure Setpoint 2: | 5 h 00, pression de consigne 2 :
5.01 AM (or later). | 5 h 01 (ou plus tard).
Select the action, example: | Sélectionner l'action, par exemple :
Dimension drawing of air-cooled G 160, metric units | Dessin coté du modèle G 160 refroidi par air, unités métriques
Dimension drawing of air-cooled G 160, imperial units | Dessin coté du modèle G 160 refroidi par air, unités impériales
Dimension drawing of water-cooled G 160, metric units | Dessin coté du modèle G 160 refroidi par eau, unités métriques
Dimension drawing of water-cooled G 160, imperial units | Dessin coté du modèle G 160 refroidi par eau, unités impériales
Dimension drawing of air-cooled G 200 up to G 250, metric units (Except Mv IP55 motor variant) | Dessin coté des modèles G 200 à G 250 refroidis par air, unités métriques (sauf variante à moteur IP55 Mv)
Dimension drawing of air-cooled G 200 up to G 250, metric units (Mv IP55 motor variant) | Dessin coté des modèles G 200 à G 250 refroidis par air, unités métriques (variante à moteur IP55 Mv)
Dimension drawing of air-cooled G 200 up to G 250, imperial units (Except Mv IP55 motor variant) | Dessin coté des modèles G 200 à G 250 refroidis par air, unités impériales (sauf variante à moteur IP55 Mv)
Dimension drawing of air-cooled G 200 up to G 250, imperial units (Mv IP55 motor variant) | Dessin coté des modèles G 200 à G 250 refroidis par air, unités impériales (variante à moteur IP55 Mv)
Dimension drawing of water-cooled G 200 up to G 250, metric units (Except Mv IP55 motor variant) | Dessin coté des modèles G 200 à G 250 refroidis par eau, unités métriques (sauf variante à moteur IP55 Mv)
Dimension drawing of water-cooled G 200 up to G 250, metric units (Mv IP55 motor variant) | Dessin coté des modèles G 200 à G 250 refroidis par eau, unités métriques (variante à moteur IP55 Mv)
Dimension drawing of water-cooled G 200 up to G 250, imperial units (Except Mv IP55 motor variant) | Dessin coté des modèles G 200 à G 250 refroidis par eau, unités impériales (sauf variante à moteur IP55 Mv)
Dimension drawing of water-cooled G 200 up to G 250, imperial units (Mv IP55 motor variant) | Dessin coté des modèles G 200 à G 250 refroidis par eau, unités impériales (variante à moteur IP55 Mv)
Mounting positions for cooling air outlet ducting | Positions de montage des conduits de sortie d'air de refroidissement
Compressor room example of air-cooled G 160, metric units | Exemple d'enceinte pour les compresseurs G 160 refroidis par air, unités métriques
Compressor room example of air-cooled G 160, imperial units | Exemple d'enceinte pour les compresseurs G 160 refroidis par air, unités impériales
Compressor room example of water-cooled G 160, imperial units | Exemple d'enceinte pour les compresseurs G 160 refroidis par eau, unités impériales
Compressor room example of air-cooled G 200 up to G 250, metric units (Except Mv IP55 motor variant) | Exemple d'enceinte pour les compresseurs G 200 à G 250 refroidis par air, unités métriques (sauf variante à moteur IP55 Mv)
Compressor room example of air-cooled G 200 up to G 250, imperial units (Mv IP55 motor variant) | Exemple d'enceinte pour les compresseurs G 200 à G 250 refroidis par air, unités impériales (variante à moteur IP55 Mv)
Compressor room example of water-cooled G 200 up to G 250, imperial units (Except Mv IP55 motor variant) | Exemple d'enceinte pour les compresseurs G 200 à G 250 refroidis par eau, unités métriques (sauf variante à moteur IP55 Mv)
Compressor room example of water-cooled G 200 up to G 250, imperial units (Mv IP55 motor variant) | Exemple d'enceinte pour les compresseurs G 200 à G 250 refroidis par eau, unités impériales (variante à moteur IP55 Mv)
Compressor room example of air-cooled G 200 up to G 250, metric units (Mv IP55 motor variant) | Exemple d'enceinte pour les compresseurs G 200 à G 250 refroidis par air, unités métriques (variante à moteur IP55 Mv)
Compressor room example of air-cooled G 200 up to G 250, imperial units (Except Mv IP55 motor variant) | Exemple d'enceinte pour les compresseurs G 200 à G 250 refroidis par eau, unités impériales (sauf variante à moteur IP55 Mv)
1), the minimum distance between the top of the bodywork and the ceiling is 1200 mm (46.80 in). | 1), la distance minimum recommandée entre la partie supérieure du capotage et le plafond est de 1200 mm (46,80 po).
See Cable sizefor the recommended size of the supply cables. | Voir Section des câblespour connaître la section recommandée des câbles d'alimentation.
MAIN DRIVE MOTOR | MOTEUR D'ENTRAÎNEMENT PRINCIPAL
XLPE 90 °C (194 °F) | XLPE 90 °C (194 °F)
(R, RW, T) multicore 90 °C (194 °F) | (R, RW, T) multiconducteurs 90 °C (194 °F)
2x (3x150 mm 2+ 95 mm 2) | 2x (3 x 150 mm2 + 95 mm2)
2x (3x150 mm 2+ 95 mm 2) | 2x (3 x 95 mm2 + 95 mm2)
2x (3x120 mm 2+ 70 mm 2) | 2x (3 x 120 mm2 + 70 mm2)
2x (3x120 mm 2+ 70 mm 2) | 2x (3 x 120 mm2 + 70 mm2)
4x (3x95 mm 2+ 50 mm 2) | 4x (3 x 95 mm2 + 50 mm2)
2x (3xMCM 250 + AWG2/0) | 2x (3 x MCM 250 + AWG2/0)
4.4 Installation instructions anchor pads | 4.4 Instructions de pose des plaques d'ancrage
The pHs is calculated by using: | Le pHs est calculé comme suit :
If the compressor is installed outdoors or if the air inlet temperature can be below freezing point precautions must be taken. | Des précautions sont nécessaires en cas d'installation du compresseur à l'extérieur ou en cas de prévision d'une température d'entrée d'air inférieure à 0 °C.
Example of a cubicle, low pressure air-cooled compressors | Exemple d'armoire, compresseurs basse pression refroidis par air
Example of a cubicle, low pressure water-cooled compressors | Exemple d'armoire, compresseurs basse pression refroidis par eau
Example of a cubicle, high pressure air-cooled compressors | Exemple d'armoire, compresseurs haute pression refroidis par air
Example of a cubicle, high pressure water-cooled compressors | Exemple d'armoire, compresseurs haute pression refroidis par eau
Check the setting of the circuit breakers (see the section Setting of circuit breakers). | Contrôler le réglage des disjoncteurs (voir la section Réglages des disjoncteurs).
Check the oil level indicator (see the section Oil change. | Vérifier l'indicateur de niveau d'huile (voir la section Vidange de l'huile).
LED (3) is then alight. | La DEL (3) est alors allumée.
When the Enter key is pressed, the compressor starts running unloaded and LED (3) fades. | Lorsque la touche Entrée est enfoncée, le compresseur commence à tourner à vide et la DEL (3) s'éteint.
When the Enter key is pressed, LED (3) lights up and the compressor starts running loaded in case the air net pressure drops below the programmed level. | Lorsque la touche Entrée est enfoncée, la DEL (3) s'allume et le compresseur commence à tourner en charge dès que la pression du réseau d'air tombe en dessous du seuil programmé.
Before starting any maintenance, repair work or adjustment, proceed as follows: | Procéder comme suit avant toute opération d'entretien, de réparation ou de réglage :
Before starting, the level should be in the middle of the sight glass. | Avant le démarrage, le niveau doit se situer au milieu du voyant.
See the section Coolers. | Voir la section Refroidisseurs.
Carry out the service actions according to the displayed service plans. | Effectuer les opérations d'entretien conformément aux plans d'entretien affichés.
After carrying out all service actions, the intervals must be reset using the "Reset" key in the "Service" menu. | Une fois toutes les opérations d'entretien effectuées, réarmer les intervalles à l'aide de la touche Réarmement du menu Entretien.
Low pressure motor | Moteur basse pression
G 160 (IP23) | G 160 (IP23)
G 160 (IP55, Export) | G 160 (IP55, exportation)
KLUBERQUIETBQH 72-102 | KLUBERQUIETBQH 72-102
High pressure motor | Moteur haute pression
G 200250 (IP23) | G 200250 (IP23)
Practice has proved that if the residual lubricating oil is not completely drained, the operational life of newly injected lubricants will reduce 50%. | La pratique a prouvé que si l'huile de lubrification résiduelle n'est pas complètement vidangée, la durée de vie des lubrifiants nouvellement injectés est réduite de 50 %.
And the life of the oil separator depends directly on the quality of the oil, so the presence of residual oil will result in shortened oil separator life. | La durée de vie du séparateur d'huile dépend directement de la qualité de l'huile, de sorte que la présence d'huile résiduelle réduit la durée de vie du séparateur d'huile.
Vent, filler and drain plugs on G 160 air-cooled compressors | Bouchons de mise à l'air, de remplissage et de vidange sur les compresseurs G 160 refroidis par air
Vent, filler and drain plugs on G 200 - G 250 air-cooled compressors | Bouchons de mise à l'air, de remplissage et de vidange sur les compresseurs G 200G 250 refroidis par air
Filler and drain plugs on G 160 water-cooled compressors | Bouchons de remplissage et de vidange sur les compresseurs G 160 refroidis par eau
Filler and drain plugs on G 200 - G 250 water-cooled compressors | Bouchons de remplissage et de vidange sur les compresseurs G 200G 250 refroidis par eau
Wait a few minutes and depressurize the air receiver by unscrewing the oil filler plug (of the air receiver) (4) only one turn to permit any pressure in the system to escape. | Attendre quelques minutes et dépressuriser le réservoir d'air en dévissant d'un seul tour le bouchon de remplissage d'huile (du réservoir d'air) (4) afin de libérer toute pression résiduelle du système.
Unscrew the oil filters (3) only one turn and wait a few minutes to let the oil of the filter flow back into the oil separator. | Dévisser les filtres à huile (3) d'un seul tour, puis attendre quelques minutes afin que l'huile du filtre retourne dans le séparateur d'huile.
Refer to the Service menusection. | Se référer à la section Menu Entretien.
Cooler block of G 160 up to G 250 air-cooled compressors | Bloc refroidisseur des compresseurs G 160 à G 250 refroidis par air
Cooler block of G 160 water-cooled compressors | Bloc refroidisseur des compresseurs G 160 refroidis par eau
Cooler block of G 200 up to G 250 water-cooled compressors | Bloc refroidisseur des compresseurs G 200 à G 250 refroidis par eau
Location of safety valve on G 160 up tp G 250 compressors | Emplacement de la soupape de sécurité sur les compresseurs G 160 à G 250
Reset the message, see Service menusection. | Réarmer le message, voir la section Menu Entretien.
To call up other information such as actually measured pressures and temperatures, see the sections Inputs menu and Outputs menu. | Pour afficher d'autres informations, par exemple les pressions et températures mesurées, voir les sections Menu Entrées et Menu Sorties.
Compressors with high pressure motors | Compresseurs avec moteurs haute pression
2X3 cables to | 2 x 3 câbles de
contactor | contacteur
195/189 | 195
Compressors with low pressure motors | Compresseurs avec moteurs basse pression
For bodywork ventilation fan (water-cooled compressors) | Pour le ventilateur du capotage (compresseurs refroidis par eau)
No. 9829 3139 20 / 2019 - 12 - Printed in Atlas Copco Wuxi. | N° 9829 3139 20 / 2019 - 12 - Imprimé chez Atlas Copco Wuxi.
G 160 VSD, G 200 VSD, G 250 VSD, | G 160 VSD, G 200 VSD, G 250 VSD,
G 160 VSD, G 200 VSD, G 250 VSD | G 160 VSD, G 200 VSD, G 250 VSD
G VSD compressors are air-cooled. | Les compresseurs G VSD sont refroidis par air.
G W VSD compressors are water-cooled. | Les compresseurs G W VSD sont refroidis par eau.
The regulator will continuously vary the motor speed maintaining the net pressure as close as possible to the programmed pressure setpoint. | Le régulateur ajuste en continu la vitesse du moteur et maintient la pression de réseau à une valeur aussi proche que possible de la pression de consigne programmée.
If the compressor remains running unloaded uninterruptedly for 150 seconds, the regulator will stop the motor. | Si le compresseur continue sa marche en décharge de manière ininterrompue pendant 150 secondes, le régulateur arrête le moteur.
The regulator will restart the compresswor when the net pressure drops below the pressure setpoint. | Le régulateur redémarre le compresseur quand la pression de réseau tombe en dessous de la pression de consigne.
3.18 Programmable settings | 3.18 Réglages programmables
Pressure setting G 200 VSD up to G 250 VSD | Réglage de la pression, modèles G 200 VSD à G 250 VSD
Motor speed setting G 200 VSD (Schneider Altivar930 C22N4C) | Réglage de la vitesse du moteur des modèles G 200 VSD (Schneider Altivar930 C22N4C)
The motor is a 4 pole motor - 10 bar machine (Max rpm range = 2771) | Le moteur est un moteur 4 pôles - machines 10 bar (plage de régime max = 2771)
P01: | P01 :
(8.5 bar) | (8,5 bar)
 | 
Element 1 Outlet ?Protection 1 | Sortie de l'élément 1 ?Protection 1
Delay At Signal /Start | Délai au signal/démarrage
Element 1 Outlet ?Protection 2 | Sortie de l'élément 1 ?Protection 2
Dp Oil Separator 1 - pressure | Différence de pression du séparateur d'huile 1 - pression
Dimension drawing of air-cooled G 160 VSD, metric units | Dessin coté du modèle G 160 VSD refroidi par air, unités métriques
Dimension drawing of air-cooled G 160 VSD, imperial units | Dessin coté du modèle G 160 VSD refroidi par air, unités impériales
Dimension drawing of water-cooled G 160 VSD, metric units | Dessin coté du modèle G 160 VSD refroidi par eau, unités métriques
Dimension drawing of water-cooled G 160 VSD, imperial units | Dessin coté du modèle G 160 VSD refroidi par eau, unités impériales
Dimension drawing of air-cooled G 200 VSD up to G 250 VSD, metric units | Dessins cotés des modèles G 200 VSD à G 250 VSD refroidis par air, unités métriques
Dimension drawing of air-cooled G 200 VSD up to G 250 VSD, imperial units | Dessins cotés des modèles G 200 VSD à G 250 VSD refroidis par air, unités impériales
Dimension drawing of water-cooled G 200 VSD up to G 250 VSD, metric units | Dessins cotés des modèles G 200 VSD à G 250 VSD refroidis par eau, unités métriques
Dimension drawing of water-cooled G 200 VSD up to G 250 VSD, imperial units | Dessins cotés des modèles G 200 VSD à G 250 VSD refroidis par eau, unités impériales
Vessel drain connection G 3/4 female | Raccord de purge de réservoir G 3/4 femelle
Compressor room example of air-cooled G 160 VSD, metric units | Exemple d'enceinte pour les compresseurs G 160 VSD refroidis par air, unités métriques
Compressor room example of air-cooled G 160 VSD, imperial units | Exemple d'enceinte pour les compresseurs G 160 VSD refroidis par air, unités impériales
Compressor room example of water-cooled G 160 VSD, metric units | Exemple d'enceinte pour les compresseurs G 160 VSD refroidis par eau, unités métriques
Compressor room example of water-cooled G 160 VSD, imperial units | Exemple d'enceinte pour les compresseurs G 160 VSD refroidis par eau, unités impériales
Compressor room example of air-cooled G 200 VSD up to G 250 VSD, metric units | Exemple d'enceinte pour les compresseurs G 200 VSD à G 250 VSD refroidis par air, unités métriques
Compressor room example of air-cooled G 200 VSD up to G 250 VSD, imperial units | Exemple d'enceinte pour les compresseurs G 200 VSD à G 250 VSD refroidis par air, unités impériales
Compressor room example of water-cooled G 200 VSD up to G 250 VSD, metric units | Exemple d'enceinte pour les compresseurs G 200 VSD à G 250 VSD refroidis par eau, unités métriques
Compressor room example of water-cooled G 200 VSD up to G 250 VSD, imperial units | Exemple d'enceinte pour les compresseurs G 200 VSD à G 250 VSD refroidis par eau, unités impériales
50/60 Hz IEC compressors | Compresseurs 50/60 Hz IEC
2x (3x150 mm 2+ 95 mm 2) | 2x (3 x 150 mm2 + 95 mm2)
4x (3x95 mm2 + 50 mm2) | 4x (3 x 95 mm2 + 50 mm2)
Atlas Copco advises customers to install the following earth leakage detection device: | Atlas Copco recommande à ses clients d'installer le dispositif de détection des fuites à la terre suivant :
BENDER RCMA 470LY with external current transformer: | BENDER RCMA 470LY avec transformateur de courant externe :
http://www.bender.org/prod.html | http://www.bender.org/prod.html
If this is not the case, the initial earth leakage fault must trigger automatic disconnection of the power supply (EN 60204-1 par.: | Si tel n'est pas le cas, la fuite à la terre initiale doit automatiquement entraîner la coupure de l'alimentation en énergie (EN 60204-1, par.
6.3). | 6.3).
Atlas Copco recommends that customers install: | Atlas Copco recommande à ses clients d'installer :
BENDER IRDH 275/435 http://www.bender.org/prod.html. | BENDER IRDH 275/435 http://www.bender.org/prod.html.
(EN 60204-1 par.: | (EN 60204-1 par.
7.2.3) | 7.2.3)
According to IEC 60950, there are three main types of power distribution systems: | Selon la norme IEC 60950, il existe trois principaux types de systèmes d'alimentation :
TN, TT and IT. | TN, TT et IT.
Within the TN power distribution system, there are three sub-types: | Le système d'alimentation TN comporte trois sous-types :
TN-S, TN-C and TN-C-S, identified according to neutral and protective earth conductors. | TN-S, TN-C et TN-C-S, identifiés en fonction des conducteurs neutres et terre protectrice.
Special adaptation in IT System: | Adaptation particulière dans le système IT :
Following actions must be performed by authorized, trained, specialized personnel before the first power up. | Les opération suivantes doivent être effectuées par du personnel autorisé, formé et qualifié avant la première mise sous tension.
Make sure the voltage is switched off and Lock Out- Tag Out is performed before the operation. | S'assurer que la tension est coupée et que la consignation/l'étiquetage sont effectués avant l'opération.
Loosen the 9*M8 bolts (1) to remove the converter cover. | Desserrer les 9 boulons M8 (1) pour déposer le couvercle du convertisseur.
Remove the plastic cover. | Déposer le couvercle en plastique.
Switch the location of the BOLT as shown below. | Inverser l'emplacement du boulon comme illustré ci-dessous.
Setting diagram of G 200 VSD | Schéma de configuration du modèle G 200 VSD
Mount the plastic and converter cover back. | Reposer le couvercle en plastique et le couvercle du convertisseur.
Power inlet | Entrée d'alimentation électrique
Plugs to fill the G 160 VSD up to G 250 VSD compressor element at initial start-up | Bouchons de remplissage de l'élément compresseur des modèles G 160 VSD à G 250 VSD au démarrage initial
Electric cable entry is installed by customer. | L'entrée de câble électrique est installée par le client.
See the section Safety precautions. | Voir la section Précautions de sécurité.
If the water system was drained (see the section Stopping), close the drain valves. | En cas de vidange du circuit d'eau (voir la section Arrêt), fermer les soupapes de vidange.
Switch off your mobile phone when in the vicinity of a G VSD compressor which is under tension. | Éteindre votre téléphone mobile à proximité d'un compresseur G VSD sous tension.
Oil drain plugs on G 160 VSD up to G 250 VSD compressor elements | Bouchons de vidange d'huile des éléments compresseurs des modèles G 160 VSD à G 250 VSD
Vent, filler and drain plugs on G 160 VSD up to G 250 VSD air-cooled compressors | Bouchons de mise à l'air, de remplissage et de vidange sur les compresseurs G 160 VSD à G 250 VSD refroidis par air
Filler and drain plugs on G 160 VSD up to G 250 VSD water-cooled compressors | Bouchons de remplissage et de vidange sur les compresseurs G 160 VSD à G 250 VSD refroidis par eau
The effect of pH is already calculated in the Ryznar index, but the pH itself has some additional limitations : | L'effet du pH est déjà calculé dans l'index de stabilité Ryznar, mais le pH comporte lui-même d'autres limites :
6.8 < pH | 6,8 < pH
In a closed system, the following limits apply : | Dans un système fermé, les limites suivantes s'appliquent :
TDS < 3000 mg/l (< 3800 microS/cm) | TDS < 3000 mg/l (< 3800 microS/cm)
For an open system, the following limits apply : | Dans un système ouvert, les limites suivantes s'appliquent :
TDS < 450 mg/l ( < 580 microS/cm) | TDS < 450 mg/l (< 580 microS/cm)
Closed cooling system : | Système de refroidissement fermé :
50-1000 ppm CaCO3 | 50-1000 ppm CaCO3
Open cooling system : | Système de refroidissement ouvert :
5-litre can: | Bidon de 5 litres :
209-litre drum: | Barrique de 209 litres :
http://www.bender.org/prod.html | http://www.bender.org/prod.html
G 200 (IP55, Type1*) | G 200 (IP55, Type1*)
*Type1 is only for CHN (China). | *Type1 uniquement pour CHN (Chine).
Type2 is for other compressor types except CHN, including CE. | Type2 pour tous les autres types de compresseurs sauf CHN, y compris CE.
Index  Operating & Maintenance Instructions ZT275EX | Index - Instructions d'utilisation et d'entretien ZT275EX
Section | Section
Page | Page
General Operating Instructions | Instructions générales d'utilisation
Overview of Elektronikon Controller | Aperçu du régulateur Elektronikon
Operating Instructions | Instructions d'utilisation
Problem Solving and Troubleshooting | Résolution de problèmes et dépannage
Atlas Copco Standard Parts List | Liste des pièces Atlas Copco standard
Addition Data and Document Attachments | Données supplémentaires et documents en pièces jointes
P&ID  ZT275EX Compressor | P&ID - Compresseur ZT275EX
G.A. | G.A.
 ZT275EX Compressor | - Compresseur ZT275EX
Owners Name : | Nom du propriétaire :
 Main Drive MV Motor 275EX | - Moteur d'entraînement principal MV 275EX
SONATRACH | SONATRACH
Purchaser : | Acheteur :
 LV Motor | - Moteur LV
JGC CORPORATION, JGC ALGERIA | JGC CORPORATION, JGC ALGÉRIE
Equipment Lifting Drawings | Schémas de l'équipement de levage
Vendors name : | Nom du fournisseur :
Painting & Rust Prevention Procedure | Peinture et procédure de prévention contre la rouille
ATLAS COPCO KK | ATLAS COPCO KK
Packing, Knock Down & Transportation Procedure | Procédure d'emballage, de démontage et de transport
P / Order No. : | P / N° de commande :
Equipment/Material name: | Nom de l'équipement/du matériel :
Compressor Data Sheets | Fiches de données du compresseur
Air Compressors | Compresseurs d'air
Utility Consumption List | Liste de consommation de l'installation
MV Motor Data Sheet including curve | Fiche de données du moteur MV incluant les courbes
Item number : | Numéro d'article :
Alarm and Trip Set Point List | Liste des points de consigne d'alarme et de déclenchement
V-2158-202-A-800 | V-2158-202-A-800
Vendor Doc No. : | Doc. fournisseur n° :
Instrument Data Sheet | Fiche de données d'instruments
Document title : | Titre du document :
Additional Data and Document Attachments | Données supplémentaires et documents en pièces jointes
Installation, Operation and Maintenance Manual  ZT275EX | Manuel d'installation, d'utilisation et d'entretien - ZT275EX
Electrical Schematic and Wiring Diagram - ZT275EX | Schéma électrique et schéma de câblage - ZT275EX
P&ID - ZT275DX Compressor | P&ID - Compresseur ZT275DX
- ZT275DX Compressor | - Compresseur ZT275DX
HASSI MESSAOUD UPSIDE NORTH PJ (0-7723-2) | HASSI MESSAOUD UPSIDE NORTH PJ (0-7723-2)
- Diesel Day Tank | - Réservoir diesel journalier
ISSUE PURPOSE (FA, FI, FC, AB): | Objectif de la publication (FA, FI, FC, AB) :
Doc.No. | Doc. N°
V-2158-202-A- | V-2158-202-A-
Rev. | Rév.
 Diesel Engine ZT275DX | - Moteur diesel ZT275DX
Lubrication Schedule | Programme de lubrification
Equipment Lifting Drawing | Schéma de l'équipement de levage
Preservation Procedure | Procédure de préservation
Structural Calculations including Lifting Lugs | Calculs structurels avec oreilles de levage
Sub Supplied Component Standard Operating and Maintenance Manuals | Manuels d'utilisation et d'entretien standard des sous-composants fournis
Main Drive Motor Manual | Manuel du moteur d'entraînement principal
Intake Pre-Filter Manual | Manuel du préfiltre d'admission
Control Narrative(&Control Philosophy for Engine) | Récit de contrôle (philosophie de contrôle du moteur)
Instrumentation Manuals | Manuels d'instruments
The above index has been compiled to ensure that all information requested in document S-3000-1420-001 (Instruction for Vendor Documentation) section 11.1.3 and 11.1.4 will be included where applicable for this package. | L'index ci-dessus a été créé afin de s'assurer que toutes les informations demandées dans le document S-3000-1420-001 (Instruction pour la documentation des fournisseurs) section 11.1.3 et 11.1.4 seront incluses le cas échéant pour cet ensemble.
Diesel Engine Data Sheets including Curves | Fiches de données du moteur diesel incluant les courbes
Electrical Schematic and Wiring Diagram  Diesel Motor Starters | Schéma électrique et schéma de câblage - Démarreurs de moteur diesel
Section A - General Operating Instructions | Section A - Instructions générales d'utilisation
Motor Starter Panel Layout Drawing  ZT275DX | Schéma de l'agencement du tableau du démarreur du moteur - ZT275DX
7 Atlas Copco Standard Parts List | 7 Liste des pièces Atlas Copco standard
Section B - Additional Data and Document Attachments | Section B - Données supplémentaires et documents en pièces jointes
Scania Diesel Engine | Moteur diesel Scania
Intake Pre-Filter | Préfiltre d'admission
Generator Manual | Manuel du générateur
Battery Charger & Batteries | Chargeur de batterie et batteries
Section C - Sub Supplied Component Standard Operating and Maintenance Manuals | Section C - Manuels d'utilisation et d'entretien standard des sous-composants fournis
Instrumentation | Instruments
END OF DOCUMENT | FIN DU DOCUMENT
Pressure Safety Valves | Soupape de sécurité de pression
Mechanical Float Drain | Tube de vidange à flotteur mécanique
Cooling Fan Assembly & Drive Motor | Groupe de ventilateur et moteur d'entraînement
LCCP Manual | Manuel LCCP
TD650 External Aftercooler & Drive Motor | Refroidisseur final externe TD650 et moteur d'entraînement
Index  Operating & Maintenance Instructions ZT275EX | Index  Instructions d'utilisation et d'entretien ZT275EX
Overview of Elektronikon Controller | Aperçu du régulateur Elektronikon
Atlas Copco Standard Parts List | Liste de pièces Atlas Copco standard
Equipment Lifting Drawings | Schémas de levage de l'équipement
ATLAS COPCO KK | ATLAS COPCO KK
P / Order No. : | P/N° de commande :
P&ID - ZT275DX Compressor | P&ID - Compresseur ZT275DX
Equipment Lifting Drawing | Schéma de levage de l'équipement
7 Atlas Copco Standard Parts List | 7 Liste de pièces Atlas Copco standard
Pressure Safety Valves | Soupapes de sécurité de pression
Cooling Fan Assembly & Drive Motor | Ensemble ventilateur et moteur d'entraînement
TD650 External Aftercooler & Drive Motor | Refroidisseur final externe TD650 et moteur d'entraînement
Total Sheet 1198 | Nbre total de pages 1198
 Main Drive Motor |  Moteur d'entraînement principal
Packing & Transportation Procedure | Procédure d'emballage et de transport
Company 's name : | Nom de la société :
UNCONTROLLED WHEN PRINTED | NON CONTRÔLÉ LORS DE L'IMPRESSION
Control Narrative  ZT275EX | Récit de contrôle  ZT275EX
SH / E&P / DP / HRM | SH / E&P / DP / HRM
Alarm and Trip List ZT275EX | Liste des alarmes et des déclenchements  ZT275EX
0-7577-2-P- 2158-202-A | 0-7577-2-P- 2158-202-A
IA COMPRESSOR PACKAGES(ELECTRIC DRIVEN) | ENSEMBLES COMPRESSEURS IA (À ENTRAÎNEMENT ÉLECTRIQUE)
Project name : | Nom du projet :
Index  Operating & Maintenance Instructions ZT160DX / ZT275DX | Index  Instructions d'utilisation et d'entretien ZT160DX/ZT275DX
HASSI R'MEL BOOSTING PHASE III PROJECT | PROJET HASSI R'MEL BOOSTING PHASE III
Operating & Maintenance Instruction Manual | Manuel d'instructions d'utilisation et d'entretien
( FC | ( FC
0-7577-2 -P-2158-202-A | 0-7577-2 -P-2158-202-A
P&ID - ZT160DX Compressor | P&ID - Compresseur ZT160DX
Equipment/Material name : | Nom de l'équipement/du matériel :
P&ID - TD650 Aftercooler | P&ID - Refroidisseur final TD650
IA COMPRESSOR PACKAGES (DIESEL DRIVEN) | ENSEMBLES COMPRESSEURS IA (À MOTEUR DIESEL)
3009-K-945A/B/C/D/E/F, 3003-K-945A/B/C/D, 3002-K-945A/B/C/D | 3009-K-945A/B/C/D/E/F, 3003-K-945A/B/C/D, 3002-K-945A/B/C/D
- ZT160DX Compressor | - Compresseur ZT160DX
- TD650 Aftercooler | - Refroidisseur final TD650
Operating & Maintenance Instruction Manual - ZT160DX / ZT275DX | Manuel d'instructions d'utilisation et d'entretien - ZT160DX/ZT275DX
HASSI R'MEL BOOSTING PHASE III PROJECT (Job No.: | PROJET HASSI R'MEL BOOSTING PHASE III (tâche n° :
 Diesel Engine |  Moteur diesel
0-7577-20) | 0-7577-20)
ISSUE PURPOSE | OBJET DU PROBLÈME
Lifting Beam Calculation | Calcul du crochet de levage
( | (
) | )
Control Narrative - ZT160DX / ZT275DX | Récit de contrôle - ZT160DX/ZT275DX
RESULT CODE: | CODE DE RÉSULTAT :
Motor & Diesel Data Sheet | Fiche de données du moteur et diesel
Alarm and Trip List - ZT160DX / ZT275DX | Liste des alarmes et des déclenchements - ZT160DX/ZT275DX
Electrical Termination Diagram - ZT160DX / ZT275DX | Schéma des terminaisons électriques - ZT160DX/ZT275DX
A, B, R, N, F | A, B, R, N, F
Motor Starter Panel Layout | Agencement du panneau de démarreur du moteur
NEXT STATUS: | ÉTAT SUIVANT :
FA, FI, FC, AB | FA, FI, FC, AB
RESUBMISSION DATE: | DATE DE NOUVELLE SOUMISSION :
RESPONSIBLE DEPT./PERSON: | PERSONNE/SERVICE RESPONSABLE :
P&ID  ZT160DX Compressor | P&ID  Compresseur ZT160DX
REVIEW DATE: | DATE DE RÉVISION :
 ZT160DX Compressor |  Compresseur ZT160DX
A: | A :
Control Narrative  ZT160DX / ZT275DX | Récit de contrôle  ZT160DX/ZT275DX
Approved/Reviewed without Comment; B: | document approuvé/révisé sans commentaire ; B :
Alarm and Trip List  ZT160DX / ZT275DX | Liste des alarmes et des déclenchements  ZT160DX/ZT275DX
Electrical Termination Diagram - ZT275EX | Schéma des terminaisons électriques - ZT275EX
Approved/Reviewed with Minor Comment R: | document approuvé/révisé avec des commentaires mineurs ; R :
Resubmit incorporating comments; N: | soumettre à nouveau en intégrant les commentaires ; N :
Not Approved | document non approuvé
F: | F :
Not Subject to Review | document non soumis à révision
Approval or review hereunder shall not be construed to relieve Vendor/ Subcontractor of his responsibilities and liability under the Contract | L'approbation ou la révision ci-après ne relève pas les fournisseurs/sous-traitants de leurs responsabilités dans le cadre du contrat.
JGC DOC. | N°
NO. | DOC. JGC
ORIG. | ORIG.
PURCHASE ORDER NO. | N° DE BON DE COMMANDE
SERIAL | SÉRIE
REV. | RÉV.
V- | V-
2158 - 202 - A - | 2158 - 202 - A -
805 | 805
ZT160-10.4-60/DX HAT?ZT275-10.4-60/DX HAT | ZT160-10.4-60/DX HAT?ZT275-10.4-60/DX HAT
The Screw Air Compressor Package consists of 3 sets of compressors and external after coolers utilizing proprietary Elektronikon microprocessor controls, with overall package control from the clients DCS. | L'ensemble compresseur d'air à vis est composé de 3 ensembles de compresseurs et de refroidisseurs finaux externes utilisant des régulateurs à microprocesseurs Elektronikon exclusifs. Le contrôle global de l'ensemble est assuré par le DCS du client.
The package comprises of the following equipment at 3 separate locations: | L'ensemble inclut l'équipement suivant à 3 emplacements différents :
SBS (South)  4x ZT275 Electric Compressors, 2x ZT160 Diesel Compressors, 6x TD650 Aftercoolers. | SBS (sud)  4 compresseurs électriques ZT275, 2 compresseurs diesel ZT160, 6 refroidisseurs finaux TD650.
SBN (North)  4x ZT275 Electric Compressors, 2x ZT160 Diesel Compressors, 6x TD650 Aftercoolers. | SBN (nord)  4 compresseurs électriques ZT275, 2 compresseurs diesel ZT160, 6 refroidisseurs finaux TD650.
SBC (Central)  6x ZT275 Electric Compressors, 2x ZT275 Diesel Compressors, 8x TD650 Aftercoolers. | SBC (central)  6 compresseurs électriques ZT275, 2 compresseurs diesel ZT275, 8 refroidisseurs finaux TD650.
4x ZT275-10-50/EX HAT air compressors, each being a medium voltage electric motor driven, fixed speed, air cooled, oil free rotary screw compressor incorporating a Mk5 Elektronikon controller, complete with 2 low voltage cooling fans. | 4 compresseurs d'air ZT275-10-50/EX HAT de type compresseur à vis rotatif sans huile, entraîné par un moteur électrique moyenne tension, à vitesse fixe et refroidi par air, intégrant un régulateur Elektronikon Mk5 et 2 ventilateurs basse tension.
4x ZT160-10.4-60/DX HAT air compressors, each being a diesel engine driven, fixed speed, air cooled, oil free rotary screw compressor incorporating a Mk5 Elektronikon controller complete with battery charger, engine driven generator and 2 low voltage cooling fans. | 4 compresseurs d'air ZT160-10.4-60/DX HAT de type compresseur à vis rotatif sans huile, entraîné par un moteur diesel, à vitesse fixe et refroidi par air, intégrant un régulateur Elektronikon Mk5 ainsi qu'un chargeur de batterie, un générateur entraîné par moteur et 2 ventilateurs basse tension.
TD650 Aftercoolers | Refroidisseurs finaux TD650
20x TD650 external aftercoolers, each being a low voltage electric motor driven air cooler complete with moisture separator. | 20 refroidisseurs finaux externes TD650 de type refroidisseur d'air entraîné par moteur électrique basse tension complété par un séparateur d'humidité.
The electric compressors operate as lead/lag/standby and the diesel compressors operate as emergency standby in the event of power failure. | Les compresseurs électriques ont un rôle principal/secondaire/de secours et les compresseurs diesel fonctionnent en secours en cas de coupure de courant.
Overall sequencing and site/package control is carried out by the DCS (Distributed control system) and is not detailed within these control philosophies. | Le séquençage global et le contrôle du site/de l'ensemble sont effectués par le DCS (Distributed Control System, ou système de contrôle réparti) et n'est pas détaillé dans ces philosophies de contrôle.
This manual details the operation of diesel compressor and aftercooler. | Ce manuel décrit le fonctionnement du compresseur diesel et du refroidisseur final.
Refer to the document V-2158-202-A-367  Control Narrative - ZT160DX / ZT275DX for system functional description of ZT160 and ZT275 diesel engine driven Air compressor package. | Se reporter au document « V-2158-202-A-367  Récit de contrôle  ZT160DX/ZT275DX » pour obtenir une description du fonctionnement du système des ensembles compresseurs d'air à moteur diesel ZT160 et ZT275.
3 COMPRESSOR MANUAL  ZT160-10.4-60 and ?ZT275 -10.4-60 HAT (300*-K-946#) | 3 MANUEL DU COMPRESSEUR  ZT160-10.4-60 et ?ZT275 -10.4-60 HAT (300*-K-946#)
General view of ZT160 & ZT275 diesel engine driven compressor with Elektronikon GraphicPlus controller | Vue générale des compresseurs ZT160 et ZT275 à moteur diesel avec régulateur Elektronikon GraphicPlus
Air flow of ZT160 & ZT275 diesel engine driven compressor | Circuit d'air des compresseurs ZT160 et ZT275 à moteur diesel
The ZT160-10.4-60/DX HAT and ZT275-10.4-60/DX HAT are two-stage screw compressor driven by a diesel engine. | Les compresseurs ZT160-10.4-60/DX HAT et ZT275-10.4-60/DX HAT sont des compresseurs à vis bi-étagé entraînés par un moteur diesel.
ZT160 and ZT275 compressors are air-cooled. | Les compresseurs ZT160 et ZT275 sont refroidis par air.
The engine ECU and starter motor are powered with 24V DC from a set of batteries (300*-K-946#-EBA001) via a battery isolator switch (300*-K-946-EIS001). | L'ECU et le démarreur du moteur sont alimentés par une tension de 24 V CC provenant d'un ensemble de batteries (300*-K-946#-EBA001) via un sélectionneur de batterie (300*-K-946-EIS001).
The batteries are charged using an intelligent engine starter battery charger (300*-K-946#-ECH001). | Les batteries sont chargées à l'aide d'un chargeur de batterie intelligent de démarreur de moteur (300*-K-946#-ECH001).
Refer to the document V-2158-202-A-001  Piping and instrumentation diagram of ZT160-10.4-60/DX Air compressor package (300*-K-946#). | Se reporter au document « V-2158-202-A-001  Schéma des tuyaux et de l'instrumentation » de l'ensemble compresseur d'air ZT160-10.4-60/DX (300*-K-946#).
Refer to the document V-2158-202-A-010  Piping and instrumentation diagram of ZT275-10.4-60/DX Air compressor package (3009-K-946#). | Se reporter au document « V-2158-202-A-010  Schéma des tuyaux et de l'instrumentation » de l'ensemble compresseur d'air ZT275-10.4-60/DX (3009-K-946#).
Tag No Compressors?300*-K-946# | N° d'identification des compresseurs?300*-K-946#
Inlet cyclonic Pre-Air Filter | Préfiltre cyclonique à air d'admission
300*-K-946#-S001A | 300*-K-946#-S001A
Inlet throttle valve | Vanne d'étranglement d'entrée
Exhaust muffler- bleed off | Silencieux d'échappement - purge
300*-K-946#-S003A / B | 300*-K-946#-S003A/B
300*-KM-946# | 300*-KM-946#
300*-K-946#-E/001B | 300*-K-946#-E/001B
Instrument and equipment tag numbers shown are for all compressors  Replace * with 2,3,9 and # with A,B. | Les numéros d'identification des instruments et des équipements indiqués concernent tous les compresseurs  Remplacer « * » par « 2 », « 3 », « 9 » et « # » par « A », « B ».
Diesel driven Compressor tag numbers: | Numéros d'identification du compresseur à moteur diesel :
SBC (Central) | SBC (central)
3009-K-946A, 3009-K-946B. | 3009-K-946A, 3009-K-946B.
SBS (South) | SBS (sud)
SBN (North) | SBN (nord)
Refer to the document V-2158-202-A-001  Piping and instrumentation diagram of ZT160-10.4-60/DX Air compressor package (300*-K-946#). | Se reporter au document « V-2158-202-A-001  Schéma des tuyaux et de l'instrumentation » de l'ensemble compresseur d'air ZT160-10.4-60/DX (300*-K-946#).
10 A / 250 V AC 10 A / 30 V DC resistive load | 10 A/250 V AC 10 A/30 V DC charge résistive
Refer to the document V-2158-202-A-140  General arrangement drawing  Diesel unit of ZT160 / ZT275-10.4-60/DX Air compressor package (300*-K-946#). | Se reporter au document « V-2158-202-A-140  Schéma d'agencement général  Unité diesel » de l'ensemble compresseur d'air ZT160/ZT275-10.4-60/DX (300*-K-946#).
Refer to the document V-2158-202-A-090  General arrangement drawing  Diesel Day tank of ZT160 / ZT275-10.4-60/DX Air compressor package (300*-K-946#). | Se reporter au document « V-2158-202-A-090  Schéma d'agencement général  Réservoir diesel journalier » de l'ensemble compresseur d'air ZT160/ZT275-10.4-60/DX (300*-K-946#).
Installation proposal, ZT160 & ZT275 diesel engine driven compressor | Proposition d'installation, compresseurs entraînés par moteur diesel ZT160 et ZT275
Refer to the document V-2158-202-A-160  Foundation Drawing of ZT160-10.4-60/DX Air compressor package (300*-K-946#) and V-2158-202-A-162  Foundation Drawing of ZT275-10.4-60/DX Air compressor package (300*-K-946#). | Se reporter aux documents « V-2158-202-A-160  Schéma des fondations » de l'ensemble compresseur d'air ZT160-10.4-60/DX (300*-K-946#) et « V-2158-202-A-162  Schéma des fondations » de l'ensemble compresseur d'air ZT275-10.4-60/DX (300*-K-946#).
For the recommended size of the supply cables, refer to the document V-2158-202-A-365  Instrument Cable Schedule of ZT160 / ZT275-10.4-60/DX Air compressor package (300*-K-946#). | Se reporter au document « V-2158-202-A-365  Carnet de câbles des instruments » de l'ensemble compresseur d'air ZT160/ZT275-10.4-60/DX (300*-K-946#) pour connaître la section recommandée des câbles d'alimentation.
Refer to the document V-2158-202-A-365  Instrument Cable Schedule of ZT160 / ZT275-10.4-60/DX Air compressor package (300*-K-946#). | Se reporter au document « V-2158-202-A-365  Carnet de câbles des instruments » de l'ensemble compresseur d'air ZT160/ZT275-10.4-60/DX (300*-K-946#).
Refer to the document V-2158-202-A-410  Electrical Schematic and Wiring Diagram of ZT160 / ZT275-10.4-60/DX Air compressor package (300*-K-946#). | Se reporter au document « V-2158-202-A-410  Schéma électrique et schéma de câblage » de l'ensemble compresseur d'air ZT160/ZT275-10.4-60/DX (300*-K-946#).
Refer to the document V-2158-202-A-400  Electrical Schematics & Wiring Diagram - Diesel Motor Starters of ZT160 / ZT275-10.4-60/DX Air compressor package (300*-K-946#). | Se reporter au document « V-2158-202-A-400  Schéma électrique et schéma de câblage  Démarreurs de moteur diesel » de l'ensemble compresseur d'air ZT160/ZT275-10.4-60/DX (300*-K-946#).
Refer to the document V-2158-202-A-440  Electrical Termination Diagram of ZT160 / ZT275-10.4-60/DX Air compressor package (300*-K-946#). | Se reporter au document « V-2158-202-A-440  Schéma des terminaisons électriques » de l'ensemble compresseur d'air ZT160/ZT275-10.4-60/DX (300*-K-946#).
Refer to the document V-2158-202-A-591  Local Control Panel Layout Drawing of ZT160 / ZT275-10.4-60/DX Air compressor package (300*-K-946#). | Se reporter au document « V-2158-202-A-591  Schéma d'agencement du tableau de contrôle local » de l'ensemble compresseur d'air ZT160/ZT275-10.4-60/DX (300*-K-946#).
Refer to the document V-2158-202-A-592  Motor Starter Panel Layout Drawing of ZT160 / ZT275-10.4-60/DX Air compressor package (300*-K-946#). | Se reporter au document « V-2158-202-A-592  Schéma d'agencement du tableau du démarreur du moteur » de l'ensemble compresseur d'air ZT160/ZT275-10.4-60/DX (300*-K-946#).
In order not to damage the frame, the compressor must be moved as described in the document V-2158-202-A-204 - Packing & Transportation Procedure. | Afin de ne pas endommager le châssis, le compresseur doit être déplacé comme décrit dans le document « V-2158-202-A-204 - Procédure d'emballage et de transport ».
Refer to the document V-2158-202-A-150  G.A. | Se reporter au document « V-2158-202-A-150  G.A.
- Lifting/Spreader Beam of ZT160 / ZT275-10.4-60/DX Air compressor package (300*-K-946#). | - Crochet de levage/palonnier » de l'ensemble compresseur d'air ZT160/ZT275-10.4-60/DX (300*-K-946#).
Refer to the document V-2158-202-A-169  Equipment Lifting Drawing ZT160 / ZT275-10.4-60/DX Air compressor package (300*-K-946#). | Se reporter au document « V-2158-202-A-169  Schéma de levage de l'équipement » de l'ensemble compresseur d'air ZT160/ZT275-10.4-60/DX (300*-K-946#).
For electric cabinet details, Refer to the document V-2158-202-A-591  Local Control Panel Layout Drawing of ZT160 / ZT275-10.4-60/DX Air compressor package (300*-K-946#). | Pour plus de détails sur l'armoire électrique, se reporter au document « V-2158-202-A-591  Schéma d'agencement du tableau de contrôle local » de l'ensemble compresseur d'air ZT160/ZT275-10.4-60/DX (300*-K-946#).
Refer to the document V-2158-202-A-593  Motor Starter Panel Layout Drawing of ZT160 / ZT275-10.4-60/DX Air compressor package (300*-K-946#). | Se reporter au document « V-2158-202-A-593  Schéma d'agencement du tableau du démarreur du moteur » de l'ensemble compresseur d'air ZT160/ZT275-10.4-60/DX (300*-K-946#).
Refer to the document V-2158-202-A-367 Control Narrative for system functional description of ZT160 / ZT275-10.4-60/DX Air compressor package (300*-K-946#). | Se reporter au document « V-2158-202-A-367  Récit de contrôle » pour obtenir une description du fonctionnement du système de l'ensemble compresseur d'air ZT160/ZT275-10.4-60/DX (300*-K-946#).
Engine Maintenance | Entretien du moteur
Block the starting device when working on the engine. | Bloquer le dispositif de démarrage lors d'une intervention sur le moteur.
If the engine starts unexpectedly, there is a serious risk of injury. | Si le moteur démarre inopinément, il existe un risque important de blessure.
The maintenance programme includes the following: | Le programme d'entretien comprend les éléments suivants :
S maintenance: | Entretien S :
Minimum basic maintenance. | entretien de base minimum.
M maintenance: | Entretien M :
More extensive maintenance. | entretien plus complet.
L maintenance: | Entretien L :
Includes nearly all maintenance items. | comprend presque tous les éléments d'entretien.
XL maintenance: | Entretien XL :
Includes all maintenance items. | comprend tous les éléments d'entretien.
During a period, the sequence is S-M-S-L-S-MS-L-S-M-S-XL. | Pendant une période, la séquence d'entretien est : S-M-S-L-S-MS-L-S-M-S-XL.
Maintenance intervals | Intervalles d'entretien
First time at | Premier entretien
At least | Au moins
first start | premier démarrage
annually | tous les ans
every | tous les
years | ans
Lubrication system | Système de lubrification
Checking oil level | Vérification du niveau d'huile
Cleaning the centrifugal oil | Nettoyage du filtre à huile
cleaner | centrifuge
Renewing the oil filter | Remplacement du filtre à huile
Checking coolant level | Vérification du niveau de fluide de refroidissement
Checking antifreeze and corrosion inhibitor | Vérification de l'antigel et de l'inhibiteur de corrosion
Cleaning the cooling system and changing coolant | Nettoyage du circuit de refroidissement et vidange et remplacement du fluide de refroidissement
Air cleaner | Filtre à air
Reading the vacuum indicator | Lecture de l'indicateur de vide
Renewing the filter element | Remplacement de l'élément filtrant
Renewing the safety cartridge | Remplacement de la cartouche de sécurité
Fuel system | Circuit de combustible
Checking fuel level | Vérification du niveau de combustible
Renewing the fuel filter | Remplacement du filtre à combustible
Checking the drive belt | Vérification de la courroie d'entraînement
Checking for leaks | Vérification de l'absence de fuites
Checking and adjusting the valve clearance | Vérification et réglage du jeu des soupapes
For further engine maintenance details, refer to the Engine Operators manual included in IOM. | Pour plus de détails sur l'entretien du moteur, se reporter au « Manuel d'utilisation du moteur » inclus dans IOM.
Recommended and approved engine oils: | Huiles moteur recommandées et approuvées :
Brand | Marque
Trading Name | Nom commercial
Viscosity Class | Classe de viscosité
Scania | Scania
LDF-3 FS | LDF-3 FS
Scania Low Ash | Scania, faible teneur en cendres
Scania Oil | Huile Scania
Scania BEO-2 | Scania BEO-2
For further engine oil details, refer to the Engine Operators manual included in IOM. | Pour plus de détails sur l'huile du moteur, se reporter au « Manuel d'utilisation du moteur » inclus dans IOM.
Refer to the document V-2158-202-A-204  Packing & Transportation Procedure of ZT160 / ZT275-10.4-60/DX Air compressor package (300*-K-946#). | Se reporter au document « V-2158-202-A-204  Procédure d'emballage et de transport » de l'ensemble compresseur d'air ZT160/ZT275-10.4-60/DX (300*-K-946#).
Compressor starts running, | Le compresseur démarre,
but does not load after a delay time | mais ne charge pas après un délai
Only on IC drain: intercooler condensate check valve defect/dirty/wrongly assembled | Purge IC uniquement : clapet anti-retour des condensats du refroidisseur intermédiaire défectueux/sale/mal monté
Refer to the document V-2158-202-A-375  Cause & Effects diagrams of ZT160 / ZT275-10.4-60/DX Air compressor package (300*-K-946#). | Se reporter au document « V-2158-202-A-375  Schéma des causes et effets » de l'ensemble compresseur d'air ZT160/ZT275-10.4-60/DX (300*-K-946#).
Refer to the document V-2158-202-A-210  Compressor Data Sheets of ZT160 / ZT275-10.4-60/DX Air compressor package (300*-K-946#). | Se reporter au document « V-2158-202-A-210  Fiches de données du compresseur » de l'ensemble compresseur d'air ZT160/ZT275-10.4-60/DX (300*-K-946#).
Refer to the document V-2158-202-A-225  Diesel Engine Data Sheet with Curves of ZT160 / ZT275-10.4-60/DX Air compressor package (300*-K-946#). | Se reporter au document « V-2158-202-A-225  Fiche de données du moteur diesel avec les courbes » de l'ensemble compresseur d'air ZT160/ZT275-10.4-60/DX (300*-K-946#).
Refer to the document V-2158-202-A-371  Instrument Data Sheets of ZT160 / ZT275-10.4-60/DX Air compressor package (300*-K-946#). | Se reporter au document « V-2158-202-A-371  Fiches de données des instruments » de l'ensemble compresseur d'air ZT160/ZT275-10.4-60/DX (300*-K-946#).
Refer to the document V-2158-202-A-080  GA Drawing of TD650 Aftercooler. | Se reporter au document « V-2158-202-A-080  Schéma GA du refroidisseur final TD650 ».
14x ZT275-10-50/EX HAT air compressors, each being a medium voltage electric motor driven, fixed speed, air cooled, oil free rotary screw compressor incorporating a Mk5 Elektronikon controller, complete with 2 low voltage cooling fans. | 14 compresseurs d'air ZT275-10-50/EX HAT de type compresseur à vis rotatif sans huile, entraîné par un moteur électrique moyenne tension, à vitesse fixe et refroidi par air, intégrant un régulateur Elektronikon Mk5 et 2 ventilateurs basse tension.
This manual details the operation of electric compressor and aftercooler. | Ce manuel décrit le fonctionnement du compresseur électrique et du refroidisseur final.
3 COMPRESSOR MANUAL  ZT275 -10-50/EX HAT ?(300*-K-945#) | 3 MANUEL DU COMPRESSEUR  ZT275 -10-50/EX HAT?(300*-K-945#)
General view of ZT275 compressor with Elektronikon GraphicPlus controller | Vue générale du compresseur ZT275 avec régulateur Elektronikon GraphicPlus
Two stage cyclonic Pre-Filters | Préfiltres cycloniques à deux étages
Intercooler condensate drain | Purge des condensats du refroidisseur intermédiaire
Aftercooler condensate drain | Purge des condensats du refroidisseur final
Refer to the document V-2158-202-A-020  Piping and instrumentation diagram of ZT275-10-50/EX Air compressor package (300*-K-945#). | Se reporter au document « V-2158-202-A-020  Schéma de la tuyauterie et des instruments de l'ensemble compresseur d'air ZT275-10-50/EX (300*-K-945#) ».
Exhaust muffler-bleed off | Silencieux d'échappement - purge
Instrument and equipment tag numbers shown are for all compressors  Replace * with 2,3,9 and # with A,B,C etc. | Les numéros d'identification des instruments et des équipements indiqués concernent tous les compresseurs  Remplacer « * » par « 2 », « 3 », « 9 » et « # » par « A », « B », « C », etc.
Electrical driven Compressor tag numbers: | Numéros d'identification du compresseur à entraînement électrique :
3009-K-945A, 3009-K-945B, 3009-K-945C, 3009-K-945D, 3009-K-945E, 3009-K-945F. | 3009-K-945A, 3009-K-945B, 3009-K-945C, 3009-K-945D, 3009-K-945E, 3009-K-945F.
3003-K-945A, 3003-K-945B, 3003-K-945C, 3003-K-945D. | 3003-K-945A, 3003-K-945B, 3003-K-945C, 3003-K-945D.
Air is drawn in through the Donaldson cyclonic pre-filters (300*-K-945#-S001A & B), then the inlet filter (AC Tag 100) via a silencer (AC Tag 101), through the loading valve (300*-XV-9431# / 300*-XSOV-9431#), is compressed in the low-pressure element (AC Tag 104), and is then discharged to a silencer (AC Tag 106), then pre-intercooler and intercooler (300*-K-945#-E001). | L'air est aspiré par les préfiltres cycloniques Donaldson (300*-K-945#-S001A et B), puis par le filtre d'admission (identification AC 100) via un silencieux (identification AC 101). L'air passe ensuite dans la soupape de charge (300*-XV-9431#/300*-XSOV-9431#), puis il est comprimé dans l'élément basse pression (identification AC 104). Il est par la suite refoulé vers un silencieux (identification AC 106), puis vers un prérefroidisseur intermédiaire et un refroidisseur intermédiaire (300*-K-945#-E001).
To gain access at least one machine SMARTLINK-ready component (compressor) is required. | L'accès à un composant compatible SMARTLINK de la machine au moins (compresseur) est requis.
Refer to the document V-2158-202-A-070  General arrangement drawing of ZT275-10-50/EX Air compressor package (300*-K-945#). | Se reporter au document « V-2158-202-A-070  Schéma d'agencement général » de l'ensemble compresseur d'air ZT275-10-50/EX (300*-K-945#).
Refer to the document V-2158-202-A-164  Foundation Drawing of ZT275-10-50/EX Air compressor package (300*-K-945#). | Se reporter au document « V-2158-202-A-164  Schéma des fondations » de l'ensemble compresseur d'air ZT275-10-50/EX (300*-K-945#).
For the recommended size of the supply cables, refer to the document V-2158-202-A-363  Instrument Cable Schedule of ZT275-10-50/EX Air compressor package (300*-K-945#). | Se reporter au document « V-2158-202-A-363  Programme des câbles des instruments » de l'ensemble compresseur d'air ZT275-10-50/EX (300*-K-945#) pour connaître la section recommandée des câbles d'alimentation.
Refer to the document V-2158-202-A-363  Instrument Cable Schedule of ZT275-10-50/EX Air compressor package (300*-K-945#). | Se reporter au document « V-2158-202-A-363  Carnet de câbles des instruments » de l'ensemble compresseur d'air ZT275-10-50/EX (300*-K-945#).
Refer to the document V-2158-202-A-420  Electrical Schematic and Wiring Diagram of ZT275-10-50/EX Air compressor package (300*-K-945#). | Se reporter au document « V-2158-202-A-420  Schéma électrique et schéma de câblage » de l'ensemble compresseur d'air ZT275-10-50/EX (300*-K-945#).
Refer to the document V-2158-202-A-450  Electrical Termination Diagram of ZT275-10-50/EX Air compressor package (300*-K-945#). | Se reporter au document « V-2158-202-A-450  Schéma des terminaisons électriques » de l'ensemble compresseur d'air ZT275-10-50/EX (300*-K-945#).
Refer to the document V-2158-202-A-190 - Instrument Hook-Up Diagram of ZT275-10-50/EX Air compressor package (300*-K-945#). | Se reporter au document « V-2158-202-A-190 - Schéma de branchement des instruments » de l'ensemble compresseur d'air ZT275-10-50/EX (300*-K-945#).
Refer to the document V-2158-202-A-590  Local Control Panel Layout Drawing of ZT275-10-50/EX Air compressor package (300*-K-945#). | Se reporter au document « V-2158-202-A-590  Schéma d'agencement du tableau de contrôle local » de l'ensemble compresseur d'air ZT275-10-50/EX (300*-K-945#).
- Lifting/Spreader Beam of ZT275-10-50/EX Air compressor package (300*-K-945#). | - Crochet de levage/palonnier » de l'ensemble compresseur d'air ZT275-10-50/EX (300*-K-945#).
Refer to the document V-2158-202-A-169  Equipment Lifting Drawing of ZT275-10-50/EX Air compressor package (300*-K-945#). | Se reporter au document « V-2158-202-A-169  Schéma de levage de l'équipement » de l'ensemble compresseur d'air ZT275-10-50/EX (300*-K-945#).
For electric cabinet details, refer to the document V-2158-202-A-590  Local Control Panel Layout Drawing of ZT275-10-50/EX Air compressor package (300*-K-945#). | Pour plus de détails sur l'armoire électrique, se reporter au document « V-2158-202-A-590  Schéma d'agencement du tableau de contrôle local » de l'ensemble compresseur d'air ZT275-10-50/EX (300*-K-945#).
Refer to the document V-2158-202-A-368 - Control Narrative  Electric for control system overview, mode of operations. | Se reporter au document « V-2158-202-A-368  Récit de contrôle » pour obtenir un aperçu du système de contrôle et des modes de fonctionnement.
Refer to the document V-2158-202-A-700  Lubrication Schedule of ZT275-10-50/EX Air compressor package (300*-K-945#). | Se reporter au document « V-2158-202-A-700  Programme de lubrification » de l'ensemble compresseur d'air ZT275-10-50/EX (300*-K-945#).
Also for storage details, refer to the document V-2158-202-A-204  Packing & Transportation Procedure of ZT275-10-50/EX Air compressor package (300*-K-945#). | Pour plus de détails sur le stockage, se reporter au document « V-2158-202-A-204  Procédure d'emballage et de transport » de l'ensemble compresseur d'air ZT275-10-50/EX (300*-K-945#).
Refer to the document V-2158-202-A-372  Cause & Effects diagrams of ZT275-10-50/EX Air compressor package (300*-K-945#). | Se reporter au document « V-2158-202-A-372  Schéma des causes et effets » de l'ensemble compresseur d'air ZT275-10-50/EX (300*-K-945#).
Refer to the document V-2158-202-A-210  Compressor Data Sheets of ZT275-10-50/EX Air compressor package (300*-K-945#). | Se reporter au document « V-2158-202-A-210  Fiches de données du compresseur » de l'ensemble compresseur d'air ZT275-10-50/EX (300*-K-945#).
Refer to the document V-2158-202-A-369  Motor Data Sheets including curves of ZT275-10-50/EX Air compressor package (300*-K-945#). | Se reporter au document « V-2158-202-A-369  Fiches de données du moteur incluant les courbes » de l'ensemble compresseur d'air ZT275-10-50/EX (300*-K-945#).
Refer to the document V-2158-202-A-371  Instrument Data Sheets of ZT275-10-50/EX Air compressor package (300*-K-945#). | Se reporter au document « V-2158-202-A-371  Fiches de données des instruments » de l'ensemble compresseur d'air ZT275-10-50/EX (300*-K-945#).
The aftercooler is controlled from the compressor discharge temperature (300*-TT-9434#) via the Elektronikon controller. | Le refroidisseur final est contrôlé par la température de décharge du compresseur (300*-TT-9434#) via le régulateur Elektronikon.
The external aftercooler fan motor (300*-K-945#-EM004) is powered from the client 400V MCC. | Le moteur du ventilateur de refroidisseur final externe (300*-K-945#-EM004) est alimenté par le MCC 400 V client.
Refer to the document V-2158-202-A-168 - Foundation Detail - TD650 Aftercooler. | Se reporter au document « V-2158-202-A-168 - Détails sur les fondations - Compresseur TD650 ».
NRV- Non Return Valve | CAR : clapet anti-retour
HART : Highway Addressable Remote Transducer | HART : protocole HART (Highway Addressable Remote Transducer)
SOV : Solenoid Valve | EV : électrovanne
Local operation from LCP HMI. | Fonctionnement local depuis l'interface homme-machine du tableau de contrôle local.
9829 3210 11 | 9829 3210 11
2020 - 09 | 2020 - 09
www.alup.com | www.alup.com
http://www.alup.com | http://www.alup.com
Shutdownwarning | Avertissement de mise à l'arrêt
When automatic operation sign (4) is alight, the Airlogic2T Touch controller is automatically controlling the compressor. | Lorsque le témoin de marche automatique (4) est allumé, le contrôleur Airlogic2T Touch contrôle automatiquement le compresseur.
Press the stop button (6) of the Airlogic2T Touch controller: the compressor will stop and the sign for automatic operation (4) will go out. | Appuyer sur le bouton d'arrêt (6) du contrôleur Airlogic2T Touch : le compresseur s'arrête et le témoin de marche automatique (4) s'éteint.
Press the emergency stop button (S3) below the Airlogic2T Touch controller. | Appuyez sur le bouton d'arrêt d'urgence (S3) situé sous le contrôleur Airlogic2T Touch.
OF 20, OF 25, OF 30, OF 40, OF 50, OF 60 | OF 20, OF 25, OF 30, OF 40, OF 50, OF 60
Check all safety precautions mentioned in the previous chapters to secure safe handling (e.g. LOTO, cool down, depressurize, discharge, ...). | Vérifier toutes les précautions de sécurité mentionnées dans les chapitres précédents pour garantir une manipulation sûre (par ex., verrouillage/étiquetage, refroidissement, dépressurisation, décharge, etc.).
The OF machines are two-stage rotary tooth compressors, driven by an electric motor. | Les machines OF sont des compresseurs bi-étagés à lobes rotatifs, entraînés par un moteur électrique.
Q-Control Touch (1) | Q-Control Touch (1)
Converter cabinet, OF 20 up to OF 60 | Armoire du convertisseur, OF 20 à OF 60
IO2 Module | Module IO2
Dimension drawing, OF 20 up to OF 30 compressor | Dessin coté, compresseurs OF 20 à OF 30
OF 20, OF 25, OF 30 | OF 20, OF 25, OF 30
Consult section Electrical connections. | Consulter la section Raccordements électriques.
Electrical diagram of OF 20 up to QF 60 | Schéma électrique des modèles OF 20 à QF 60
Fuses are maximum allowed values calculated for full service factor and 10% over and under-voltage. | Les fusibles ont des valeurs maximales autorisées calculées pour un facteur d'entretien complet et une surtension/sous-tension de 10 %.
If required reduce fuse size or enlarge cable size. | Si nécessaire, réduire la section des fusibles ou agrandir la section des câbles.
For IEC designed control panels, the below suggested cable sections are calculated according | Pour les tableaux de contrôle conçus par la CEI, les sections de câble suggérées ci-dessous sont calculées selon
to 60364-5-52 electrical installations of buildings, part 5: selection and erection equipment, | la norme 60364-5-52, installations électriques des bâtiments, partie 5 - Choix et mise en uvre des matériels électriques,
section 52: current-carrying capacities in wiring systems. | section 52 - Courants admissibles dans les canalisations.
Standard conditions apply to loose copper conductorsor multicore cable with 70?C PVC | Les conditions standard s'appliquent aux conducteurs en cuivre détachésou aux câbles multiconducteurs avec PVC 70 ?C
insulation in free air or on open cable trays (installation method C) at 30?C ambient temperature | isolation à l'air libre ou sur chemins de câbles ouverts (méthode de pose C) à une température ambiante de 30 ?C
and operating at nominal voltage. | et fonctionnant à la tension nominale.
Fuse calculations for IECare done according to 60364-4-43 electrical installations of buildings, | Les calculs des fusibles pour IEC sont effectués selon la norme 60364-4-43 Installations électriques des bâtiments,
part 4: protection for safety- section 43: protection against overcurrent. | partie 4 : protection pour assurer la sécurité, section 43 : protection contre les surintensités.
Fuse sizes are calculated | Les calibres de fusibles sont calculés
in order to protect the cable against short circuit. | de manière à protéger le câble contre les courts-circuits.
Fuse type aM is recommended but gG/gL is | Le type de fusible aM est recommandé mais le type gG/gL est
also allowed. | également autorisé.
ItotP | ItotP
(A) (4) | (A) (4)
63 (32) | 63 (32)
125 (63) | 125 (63)
Current in the supply lines at maximum load | Courant présent dans les lignes d'alimentation en charge maximum
Recommended wire section under standard conditions | Section de câble recommandée dans des conditions normales
Recommended wire section under worst case conditions | Section de câble recommandée dans les pires conditions pouvant s'appliquer
Fuse value between () valid in case of 6 fuses for parallel supply cables | Valeur du fusible entre () valable si 6 fusibles sont présents pour des câbles d'alimentation parallèles
Data for 7.5 bar OF compressors | Données pour compresseurs OF 7,5 bars
Sound pressure level (according to ISO 2151 | Niveau de pression sonore (conformément à la norme ISO 2151
(2004)) | (2004))
IP54 (front) IP21 (back) | IP54 (avant) IP21 (arrière)
9 (Elektronikon Touch controller) | 9 (contrôleur Elektronikon Touch)
OF 30V, OF 50V, OF 75V | OF 30V, OF 50V, OF 75V
www.airwco.com | www.airwco.com
http://www.airwco.com | http://www.airwco.com
Safety precautions during operation and . | Précautions de sécurité pendant le fonctionnement et .
Safety precautions during installationand . | Précautions de sécurité pendant l'installationet .
Safety precautions during installationand Safety precautions during operation. | Précautions de sécurité pendant l'installationet Précautions de sécurité pendant le fonctionnement.
OF are air-cooled. | Les compresseurs OF sont refroidis par air.
Inlet silencer (IS) | Silencieux d'entrée (IS)
The Airlogic2T Touch controller(1) | Le contrôleur Airlogic2T Touch (1)
Air flow | Circuit d'air
Mechanical drain, aftercooler | Purge mécanique, refroidisseur final
On OF, the condensate traps are integrated in the intercooler and the aftercooler outlet collector. | Sur les compresseurs OF, les réservoirs des condensats sont intégrés dans le refroidisseur intermédiaire et le collecteur de sortie du refroidisseur final.
The intercooler collector is connected to a no-loss electronic water drain (EWD) and the aftercooler collector is connected to a mechanical drain (WSD). | Le collecteur du refroidisseur intermédiaire est connecté à une purge électronique des condensats (EWD) sans perte et le collecteur du refroidisseur final est connecté à une purge mécanique (WSD).
Water Separator Drains (WSD) | Purges du séparateur d'eau (WSD)
The condensate is collected in the mechanical water separator drains. | Les condensats sont recueillis dans les purges mécaniques du séparateur d'eau.
The float inside the water separator drain ensures that the accumulated condensate is intermitted discharged through the automatic drain connection, without any waste of compressed air. | Le flotteur à l'intérieur de la purge du séparateur d'eau assure que les condensats accumulés sont évacués par intermittence par le raccord de purge automatique, sans aucune perte d'air comprimé.
A manual drain is also available. | Une purge manuelle est également disponible.
Electronic and mechanical water drains, typical example | Purges électroniques et mécaniques des condensats, exemple type
The detailed functioning of the Airlogic2T Touch controller is explained in the . | Le fonctionnement détaillé du contrôleur Airlogic2T Touch est expliqué dans .
Converter cabinet, OF 30V | Armoire du convertisseur, OF 30V
Converter cabinet, OF 50V up to OF 75V | Armoire du convertisseur, OF 50V à OF 75V
Before remedying, consult the . | Avant de corriger le problème, consulter .
See section . | Voir la section .
The ARAVF label (see section ) shall be glued near to the controller. | L'étiquette ARAVF (voir la section ) doit être collée à proximité du contrôleur.
Equipment icon to enter the Aux. equipment menu. | Icône Equipement permettant d'accéder au menu Equipement aux.
Control Parameters?Only visible if the machine has adaptable parameters. | Paramètres de commande?Visibles uniquement si la machine présente des paramètres adaptables.
See . | Voir .
Dimension drawing, OF 30V compressor | Dessin coté, compresseur OF 30V
Dimension drawing, OF 50V up to OF 75V compressor | Dessin coté, compresseurs OF 50V à OF 75V
Electrical cable | Câble électrique
Approx.Mass | Masse approx.
Center of Gravity | Centre de gravité
?p = (L x 450 x Qc1.85) / (d5 x P) | ?p = (L x 450 x Qc1,85) / (d5 x P)
?p = Pressure drop in bar (recommended maximum: | ?P = perte de charge en bar (maximum recommandé :
0.1 bar (1.5 psi)) | 0,1 bar (1,5 psi))
For ventilation alternatives 1 and 3, the required ventilation to limit the compressor room temperature can be calculated from: | Pour les options de ventilation 1 et 3 : la capacité de ventilation requise pour limiter la température dans l'enceinte du compresseur peut se calculer à partir de la formule suivante :
OF 50V, OF 75V | OF 50V, OF 75V
In case of an IT network, consult Customer Centre. | En cas d'utilisation d'un réseau IT, consulter le Service clients.
Electric connections | Raccordements électriques
According to IEC 60950 there are three main types of power distribution systems: | Selon la norme IEC 60950, il existe trois principaux types de systèmes d'alimentation :
overcurrent protection by fuses?or | la surintensité à l'aide de fusibles?ou
It is advised to install the following earth-leakage detection device: | Il est recommandé d'installer le dispositif de détection des fuites à la terre suivant :
BENDER RCMA 470LY with external current transformer. | BENDER RCMA 470LY avec transformateur de courant externe.
It is advised to install the following earth-leakage detection device: | Il est recommandé d'installer le dispositif de détection des fuites à la terre suivant :
Network type IT (Optional) | Type de réseau IT (en option)
Otherwise, the first earth fault has to initiate an automatic disconnection of the power supply (EN 60204-1 par.: | Si tel n'est pas le cas, la fuite à la terre initiale doit automatiquement entraîner la coupure de l'alimentation en énergie (EN 60204-1. par.
It is advised to install: | Il est recommandé d'installer le système :
BENDER IRDH 275/435. | BENDER IRDH 275/435.
The exposed conductive parts of the installation have to be earthed locally (EN 60204-1 par.: | Les parties conductrices exposées de l'installation doivent être mises à la terre localement (EN 60204-1. par.
7.2.3). | 7.2.3)
Electricaldiagram | Schémaélectrique
Electrical diagram of OF30V | Schéma électrique du modèle OF30V
Operation instruction | Instructions de fonctionnement
Read the section about the Airlogic2T Touch controller to familiarize yourself with all regulator functions. | Lire la section relative au contrôleur Airlogic2T Touch pour se familiariser avec toutes les fonctions du régulateur.
See for details about the oil to be used. | Voir la section pour plus de détails sur l'huile à utiliser.
See the Electrical Diagram in . | Voir le schéma électrique dans la section .
If the rotation direction is wrong, contact Customer Centre. | Contacter le Service clients si le sens de rotation est incorrect.
If the rotation direction is wrong, switch off the voltage and reverse two connections at the terminals of circuit breaker (Q15, see the Electrical diagram in ). | Si le sens de rotation est incorrect, couper l'alimentation et inverser deux connexions au niveau des bornes du disjoncteur (Q15, voir le schéma électrique dans la section ).
If necessary, top up the gear casing with oil between the 2 lines on the sight glass (SG). | Si nécessaire, faire l'appoint du carter d'engrenages avec de l'huile entre les 2 lignes sur le voyant (SG).
The operator must apply all relevant safety precautions, including those mentioned in this instruction book. | L'opérateur doit appliquer toutes les précautions de sécurité appropriées, y compris celles indiquées dans le présent manuel d'instructions.
Normal starting procedure | Procédure de démarrage normale
Top up if necessary, with the correct type of oil (see section ). | Si nécessaire, faire l'appoint avec l'huile du type approprié (voir section ).
Close the manual condensate drains (see ). | Fermer les purges manuelles des condensats (voir section ).
Press the start button on the Airlogic2T Touch controller (7). | Appuyer sur le bouton de démarrage du contrôleur Airlogic2T Touch (7).
From time to time, check the intercooler regulation (see ). | Contrôler régulièrement la régulation du refroidisseur intermédiaire (voir la section ).
For OF 30V, adjustment is necessary when the working pressure is higher than 8.6 bar (125 psi). | Pour le modèle OF 30V, le réglage est nécessaire lorsque la pression de service est supérieure à 8,6 bars (125 psi).
Procedure for OF 30V | Procédure pour le modèle OF 30V
Read out the intercooler pressure on the Airlogic2T Touch controller at maximum compressor speed (at defined working pressure) and stabilised loaded condition: | Lire la pression du refroidisseur intermédiaire sur le contrôleur Airlogic2T Touch à la vitesse maximale du compresseur (à la pression de service définie) et en condition de charge stabilisée :
The pressure feedback of the OF 75V compressors is set automatically. | Le retour de pression des compresseurs OF 75V est réglé automatiquement.
The solenoid valve in the feedback line is regulated by the Airlogic2T Touch controller. | L'électrovalve située dans la conduite de retour est régulée par le contrôleur Airlogic2T Touch.
See also . | Voir aussi la section .
Maintenance warnings | Avertissements d'entretien
Repairs inside the control and power cubicle may only be carried out by Customer Centre. | Toute réparation de l'armoire de contrôle ou de l'armoire d'alimentation doit impérativement être confiée au Service clients.
Follow all relevant instructions given in the section . | Suivre toutes les instructions appropriées décrites dans la section .
Service kits comprise all parts required for servicing the component and offer the benefits of genuine manufacturer parts while keeping the maintenance budget low. | Ces kits d'entretien comprennent toutes les pièces nécessaires à l'entretien du composant, ce qui permet de disposer de pièces d'origine du fabricant et de réduire les frais de maintenance.
When reaching the interval, a message will appear on the screen indicating which service plans are to be carried out; see section . | Lorsque l'intervalle est atteint, un message s'affiche à l'écran pour indiquer les plans d'entretien à effectuer ; voir la section .
After servicing, the intervals must be reset; see section . | Après l'entretien, les intervalles doivent être réarmés. Voir la section .
Use Rotair Gear oil which has been specially developed for oil-free rotary compressors. | Utiliser l'huile Rotair Gear, spécialement conçue pour les compresseurs rotatifs sans huile.
Consult section for the advised replacement interval. | Consulter la section pour connaître l'intervalle de remplacement conseillé.
Consult customer center. | Consulter le Service clients.
Contact Customer Centre. | Consulter le Service Clients.
Remove the air filter cover and remove the filter element. | Déposer le couvercle du filtre à air et retirer l'élément filtrant.
Install a new filter element and reposition the air filter cover. | Monter un élément filtrant neuf et repositionner le couvercle du filtre à air.
Fill the compressor sump with oil as specified in . | Remplir le carter du compresseur d'huile comme indiqué dans la section .
The procedure is explained in the section . | La procédure est expliquée dans la section .
If the valves do not open at the pressure specified in , consult Customer Centre. | Si les soupapes ne s'ouvrent pas à la pression spécifiée dans la section , consulter le Service clients.
Consult Customer Centre | Consulter le Service clients.
bar(e)/psig | bar(e)/psig
See section | Voir la section .
IEC 60364?4?523 and IEC 60204?1:2006 paragraph 5.3 Supply disconnecting (isolating) device. | IEC 60364-4-523 et IEC 60204-1:2006, paragraphe 5.3 Dispositif de déconnexion (isolation) de l'alimentation.
Number of cables: | Nombre de câbles :
1x(3+PE) or 2x(3+PE) | 1 x (3 + PE) ou 2 x (3 + PE).
Cable type: | Type de câble :
Cu75/90°C stranded | Cu75/90°C torsadé
With optional main switch (for all voltages) | Avec interrupteur principal en option (pour toutes les tensions)
PE wire maximum size range: | Calibre maximal du câble PE :
PE wire connection: | Connexion du câble PE :
M10 bolt  tightening torque 32 Nm | Boulon M10  couple de serrage 32 Nm
Short-circuit current: | Courant de court-circuit :
1) Fuses type aR and class T are recommended for best protection of the V | 1) Il est recommandé d'utiliser des fusibles de « type aR » et « classe T » pour une meilleure protection du VSD
Settings for OF units | Paramètres des unités OF
100 % at temperatures below 32 ?C (90 ?F), 70 % at 40 ?C (104 ?F) | 100 % à des températures inférieures à 32 ?C (90 ?F), 70 % à 40 ?C (104 ?F)
Consult Customer Centre. | Consulter le Service clients.
All responsibility for any damage or injury resulting from neglecting these precautions, or non observance of the normal caution and care required for installation, operation, maintenance and repair, even if not expressly stated, will be disclaimed by the manufacturer.. | Le constructeur rejette toute responsabilité en cas de dommage matériel ou de blessure corporelle résultant d'une négligence dans l'application de ces précautions, de la non-observation ou du manque de surveillance élémentaire dans l'installation, la conduite, l'entretien et la réparation, même s'il n'en est pas fait explicitement mention.
Consult Quincy | Consulter Quincy
No. 9829 3200 27 | N° 9829 3200 27
Safety precautions, general | Précautions de sécurité, général
Any modification to the compressor should only be performed in agreement with manufacturer and under supervision of authorized, competent personnel. | Toute modification apportée au compresseur doit être effectuée uniquement en accord avec le constructeur et sous la supervision du personnel compétent et autorisé.
Apart from general engineering practice in conformity with the local safety regulations, the following directives are specially stressed: | En dehors des pratiques techniques générales en conformité avec les réglementations locales sur la sécurité, observer spécialement les directives suivantes :
Please consult Customer Centre to check if a dedicated lifting device is designed for this purpose. | Consulter le Pôle Services Clients pour vérifier si un dispositif de levage dédié est prévu à cet effet.
Make sure to avoid condensation on electrical components (e.g. cubicle, controller and frequency converter). | Éviter la condensation sur les composants électriques (par ex., armoire, contrôleur ou convertisseur de fréquence).
On machines with automatic start/stop system or if the automatic restart function after voltage failure is enabled, a sign stating "This machine may start without warning" must be affixed near the instrument panel. | Sur les machines équipées d'un système de marche/arrêt automatique ou pour lesquelles la fonction de redémarrage automatique après coupure de courant est activée, la mention « Démarrage imprévisible de la machine » doit être apposée à proximité du tableau des instruments.
Non- return valves (check valves) must not be relied on for isolating pressure systems. | Ne pas se fier aux clapets anti-retour pour l'isolement des circuits sous pression.
For shipboard applications where variable inclination is expected, consult manufacturers line of dedicated Marine equipment | Pour des applications à bord de navires, où des inclinaisons variables se produisent, consulter la gamme dédiée d'équipements marins du constructeur
Also consult following safety precautions: | Consulter également les précautions de sécurité suivantes :
and . | et .
and. | et.
and . | et .
View of OF 150 - OF 200 | Vue des modèles OF 150 - OF 200
General view of OF 150 - OF 200 | Vue générale des modèles OF 150 - OF 200
Airlogic2T Touch controller | Contrôleur Airlogic2T Touch
Svh | Svh
Safety Valves | Soupapes de sécurité
Airlogic2T Touch controller | Contrôleur Airlogic2T Touch
Airlogic2T Touch control system | Système de contrôle Airlogic2T Touch
The compressor is controlled by an electronic regulator that: | Le compresseur est contrôlé par un régulateur électronique qui :
To avoid long standstills, regular starting can be programmed in the Airlogic2T Touch controller. | Pour éviter les longues périodes d'arrêt, un démarrage régulier peut être programmé dans le contrôleur Airlogic2T Touch.
Air system | Circuit d'air
Flow diagram of OF 150 - OF 200 | Schéma d'écoulement des modèles OF 150 - OF 200
Touch controller - Indication of drive motor shutdown due to overload relay | Contrôleur Touch - Indication de mise à l'arrêt du moteur d'entraînement en raison du relais de surcharge
Touch controller counter - oil filter service interval (8000 h) | Compteur du contrôleur Touch - Intervalle d'entretien du filtre à huile (8000 h)
Touch controller counter - oil service interval (16000 h) | Compteur du contrôleur Touch - Intervalle d'entretien de l'huile (16000 h)
Touch controller counter - regreasing interval of drive motor bearing (2000/4000 h) | Compteur du contrôleur Touch - Intervalle de regraissage du roulement du moteur d'entraînement (2000/4000 h)
Touch controller display value - Pressure - Pressure drop over air filter | Valeur d'affichage du contrôleur Touch - Pression - Perte de charge sur le filtre à air
Touch controller warning value - Pressure - Pressure drop over air filter | Valeur d'avertissement du contrôleur Touch - Pression - Perte de charge sur le filtre à air
Touch controller display value - Pressure - Intercooler | Valeur d'affichage du contrôleur Touch - Pression - Refroidisseur intermédiaire
Touch controller display value - Pressure - Compressor outlet | Valeur d'affichage du contrôleur Touch - Pression - Sortie du compresseur
Touch controller display value - Pressure - Oil injection | Valeur d'affichage du contrôleur Touch - Pression - Injection d'huile
Touch controller warning value - Pressure - Intercooler | Valeur d'affichage du contrôleur Touch - Pression - Injection d'huile
Touch controller warning value - Pressure - Compressor outlet | Valeur d'avertissement du contrôleur Touch - Pression - Sortie du compresseur
Touch controller warning value - Pressure - Oil injection | Valeur d'avertissement du contrôleur Touch - Pression - Injection d'huile
Touch controller shutdown value - Pressure - Intercooler | Valeur de mise à l'arrêt du contrôleur Touch - Pression - Refroidisseur intermédiaire
Touch controller shutdown value - Pressure - Oil injection | Valeur de mise à l'arrêt du contrôleur Touch - Pression - Injection d'huile
Touch controller regulating value - Pressure - Compressor outlet | Valeur de régulation du contrôleur Touch - Pression - Sortie du compresseur
Touch controller - Indication sensor error | Contrôleur Touch - Erreur du capteur d'indication
Touch controller display value - Temperature - Compressor stage 1 outlet | Valeur d'affichage du contrôleur Touch - Température - Sortie de l'étage de compresseur 1
Touch controller display value - Temperature - Compressor stage 2 inlet | Valeur d'affichage du contrôleur Touch - Température - Entrée de l'étage de compresseur 2
Touch controller display value - Temperature - Compressor outlet | Valeur d'affichage du contrôleur Touch - Température - Sortie du compresseur
Touch controller display value - Temperature - Bearing lubrication oil | Valeur d'affichage du contrôleur Touch - Température - Huile de lubrification du roulement
Touch controller warning value - Temperature - Compressor stage 1 outlet | Valeur d'avertissement du contrôleur Touch - Température - Sortie de l'étage de compresseur 1
Touch controller warning value - Temperature - Compressor stage 2 inlet | Valeur d'avertissement du contrôleur Touch - Température - Entrée de l'étage de compresseur 2
Touch controller warning value - Temperature - Bearing lubrication oil | Valeur d'avertissement du contrôleur Touch - Température - Huile de lubrification du roulement
Touch controller shutdown value - Temperature - Compressor stage 1 outlet | Valeur de mise à l'arrêt du contrôleur Touch - Température - Sortie de l'étage de compresseur 1
Touch controller shutdown value - Temperature - Compressor stage 2 inlet | Valeur de mise à l'arrêt du contrôleur Touch - Température - Entrée de l'étage de compresseur 2
Touch controller shutdown value - Temperature - Bearing lubrication oil | Valeur de mise à l'arrêt du contrôleur Touch - Température - Huile de lubrification du roulement
Air drawn through air filter (100) and inlet valve (103) is compressed in the low pressure compressor stage (104). | L'air aspiré via le filtre à air (100) et la vanne d'entrée (103) est comprimé dans l'étage de compresseur basse pression (104).
Hot air leaving pulsation damper (106) is cooled by aluminium intercooler (108) and gathered condensate. | L'air chaud sortant de l'amortisseur de pulsations (106) est refroidi par un refroidisseur intermédiaire en aluminium (108) et des condensats recueillis.
Condensate is separated and automatically drained from the compressed air by water separator (109) without spilling compressed air. | Les condensats sont séparés et purgés automatiquement de l'air comprimé par le séparateur d'eau (109) sans perte d'air comprimé.
Hot air leaving pulsation damper (112) is cooled by aluminium aftercooler (116) and automatically drained from the compressed air without spilling compressed air. | L'air chaud sortant de l'amortisseur de pulsations (112) est refroidi par le refroidisseur final en aluminium (116) et automatiquement purgé de l'air comprimé sans perte d'air comprimé.
From inlet to outlet, temperatures and pressures are measured and guarded by the Airlogic2T Touch controller. | De l'entrée jusqu'à la sortie, les températures et les pressions sont mesurées et protégées par le contrôleur Airlogic2T Touch.
Air cooling and condensate drain system | Système de refroidissement par air et purge des condensats
Please check section for entire legend. | Consulter à la section pour obtenir la légende complète.
Air Cooling | Refroidissement par air
The compressor unit is equipped with oil cooler (132), intercooler (108b) and aftercooler (116). | Le compresseur est équipé d'un réfrigérant d'huile (132), d'un refroidisseur intermédiaire (108b) et d'un refroidisseur final (116).
Most heat exchangers are cooled by an air flow generated by a large axial fan (153) mounted on the air inlet on the roof. | La plupart des échangeurs de chaleur sont refroidis par un débit d'air généré par un grand ventilateur axial (153) monté sur l'entrée d'air du toit.
To gather condensate, water separators (109) are mounted downstream of intercooler (108). | Pour recueillir les condensats, les séparateurs d'eau (109) sont montés en aval du refroidisseur intermédiaire (108).
Water separator (109) prevents condensate from entering high pressure compressor stage (111). | Le séparateur d'eau (109) empêche les condensats de pénétrer dans l'étage de compresseur haute pression (111).
The water separators are equipped with condensate collectors (124). | Les séparateurs d'eau sont équipés de collecteurs de condensats (124).
Lubricate bearings and gear wheels | Lubrifier les roulements et les pignons
Cool the compressor stages (by use of integrated cooling jackets) | Refroidir les étages du compresseur (en utilisant des enveloppes de refroidissement intégrées)
At oil filter (133) oil injection pressure is measured and a minimum oil injection pressure is guarded by the Airlogic2T Touch controller triggering a shutdown when pressure drops below 1.2 bar(e) (17 psi). | Au niveau du filtre à huile (133), la pression d'injectiond'huile est mesurée et une pression minimum d'injection d'huile est protégée par le contrôleur Airlogic2T Touch, ce qui déclenche une mise à l'arrêt quand la pression chute en-dessous de 1,2 bar(e) (17 psi).
Additional attention | Mise en garde supplémentaire
Breather /PSTST air | Reniflard/air PSTT
Customer must install an extra air supply (press. | Le client doit installer une alimentation en air supplémentaire (press.
4 - 11 bar (g), normal capacity 30-70 l/min). | 4 - 11 bar (g), capacité normale 30 - 70 l/min).
Air must be clean and dry. | L'air doit être propre et sec.
Customer should install pressure gauges on the conduit where air is supplied (1), to ensure the pressure when the compressor starts. | Le client doit installer des manomètres sur le conduit par lequel l'air est fourni (1), pour assurer la pression au démarrage du compresseur.
There must be air supplied in the breather before the compressor starts. | De l'air doit être présent dans le reniflard avant le démarrage du compresseur.
Before remedying, consult the . | Avant de corriger le problème, consulter la section .
See section. | Voir la section.
Data menu | Menu Données
Dimension drawing of OF 150 - OF 200 | Dessin coté des modèles OF 150 - OF 200
Electrical cable entry for fixed speed | Entrée de câble électrique pour vitesse fixe
No grating for fixed speed | Pas de grille pour vitesse fixe
Dry air purge | Purge d'air sec
Detail A (1:5) | Détail A (1:5)
Detail B (1:5) | Détail B (1:5)
Manual drain of intercooler G 1/2" | Purge manuelle du refroidisseur intermédiaire G 1/2"
Automatic drain of intercooler G 1/2" | Purge automatique du refroidisseur intermédiaire G 1/2"
Manual drain of aftercooler G 1/2" | Purge manuelle du refroidisseur final G 1/2"
Automatic drain of aftercooler G 1/2" | Purge automatique du refroidisseur final G 1/2"
Detail C (1:5) | Détail C (1:5)
Purge air hole G 1/2" | Orifice de purge d'air G 1/2"
Installation proposal of OF 150 - OF 200 | Proposition d'installation des modèles OF 150 - OF 200
(X) - Reference | (X) - Référence
The compressor should only be moved or lifted as described in the section . | Le déplacement et le levage du compresseur doivent être conformes aux instructions décrites dans la section .
The recommended minimum distance between the compressor unit roof and the ceiling is 1200 mm. Stated distances on the drawing are minimum values. | La distance minimale recommandée entre le toit du compresseur et le plafond est de 1200 mm. Les distances indiquées sur le dessin sont des valeurs minimales.
Air outlet pipe. | Tuyau de sortie d'air.
L= (d5 x p x dp) / (450 x Qc1.85) | L= (d5 x p x dp) / (450 x Qc1,85)
L= (1470 x d5 x p x dp) / Qc1.85 | L= (1470 x d5 x p x dp) / Qc1,85
If ventilation proposal Alt. | Si la proposition d'aménagement de la ventilation Alt.
2 or Alt. | 2 ou Alt.
3 is applied, pressure drops over cooling air ducts shouldn't exceed 30 Pa. | 3 est appliquée, les pertes de charge à travers les conduits d'air de refroidissement doivent être limitées à 30 Pa.
1 is applied, the required ventilation capacity to limit compressor room temperature can be calculated as follows: | 1 est appliquée, la capacité de ventilation requise pour limiter la température dans l'enceinte du compresseur peut être calculée comme suit :
3 is applied, pressure drops over cooling air ducts shouldn't exceed 4.35x10-3 psi. | 3 est appliquée, les pertes de charge à travers les conduits d'air de refroidissement doivent être limitées à 4,35 x 10-3 psi.
Required ventilation capacity (in m3/s) | Capacité de ventilation requise (en m3/s)
Airlogic2T Touch controller with display. | Contrôleur Airlogic2T Touch avec écran.
Check chapter for the recommended cable section and the fuses of the supply. | Consulter le chapitre pour connaître la section de câble et les fusibles de l'alimentation recommandés.
An isolating service switch interrupting all conductors should be installed close to the compressor. | Un interrupteur d'entretien d'isolement pour interrompre tous les conducteurs doit être installé à proximité du compresseur.
If the option Anchor Pads has been ordered, these anchor pads should be mounted on the frame sides and fixed in the concrete. | Si l'option Plaques d'ancrage a été commandée, ces plaques d'ancrage doivent être montées sur les côtés du châssis et fixées dans du béton.
Dry air purge inlet. | Entrée de purge d'air sec.
Electric cable section and fuses | Section des câbles électriques et fusibles
For IEC: | Pour la norme CEI :
For CSA/UL: | Pour les machines de conception CSA/UL :
90°C (R90, RW90, T90) cable should be used | L'utilisation d'un câble 90 °C (R90, RW90, T90) est préconisée.
The additional length is mentioned in the legend of the drawing below | La longueur supplémentaire est précisée dans la légende du dessin ci-dessous
Cable section and fuses for 50/60 Hz IEC compressors | Section de câble et fusibles pour compresseurs 56/60 Hz CEI
Cable section and fuses for compressor units designed to operate at ambient temperature up to 40 ?C(104 ?F) | Section de câble et fusibles pour compresseurs conçus pour fonctionner à une température ambiante allant jusqu'à 40 ?C (104 ?F)
3x 500 | 3x 500
6x70 + 50 | 6x 70 + 50
Electric connection | Connexion électrique
For the selection of the correct cables, check: | Pour sélectionner les bons câbles, vérifier :
Text on Figures | Texte des figures
Quality of safety components | Qualité des composants de sécurité
The operator must apply all relevant . | L'opérateur doit appliquer toutes les appropriées.
Even if the compressor is installed inside, measures must be taken if the ambient temperature might drop below 0?C / 32 ?F. If this is the case, consult Customer Centre. | Même si le compresseur est installé à l'intérieur, des mesures doivent être prises si la température ambiante risque de baisser en dessous de 0 °C/32 ?F. Si tel est le cas, consulter le Pôle Services Clients.
If the compressor runs at high altitudes ( >1000 m or >3281 ft), please consult the Customer Centre. | Si le compresseur fonctionne à haute altitude (>1000 m ou >3281 pieds), consulter le Pôle Services Clients.
Make sure that the compressor is installed correctly; see sections , and . | S'assurer que le compresseur est installé correctement, voir les sections , et .
Intercooler water separator: position of silica gel bags on OF 150 - OF 200 | Séparateur d'eau du refroidisseur intermédiaire : position des sachets de gel de silice sur les modèles OF 150 - OF 200
Remove flange (1) and remove the silica gel bags. | Retirer la bride (1) et les sachets de gel de silice.
Position of oil level sight-glass on OF 150 - OF 200 | Position du voyant de niveau d'huile sur les modèles OF 150 - OF 200
The direction of rotation of the large cooling fan should correspond with the yellow arrow painted on the coupling housing: anti- clockwise, looking at the drive motor shaft (drive side). | Le sens de rotation du grand ventilateur doit correspondre à la flèche jaune peinte sur le carter d'accouplement : antihoraire, en regardant à partir de l'arbre du moteur d'entraînement (côté entraînement).
If the water system has been drained, close the drain valves and fit the drain plugs or pipe; check section . | En cas de vidange du circuit d'eau, fermer les vannes de vidange et poser les bouchons ou le tuyau de vidange ; consulter la section .
Repairs inside the start and speed regulation cabinet may only be carried out by manufacturer. | Les réparations à l'intérieur de l'armoire de démarrage et de régulation de la vitesse ne peuvent être exécutées que par le constructeur.
When automatic operation sign (4) is alight, starting and stopping of the motor is automatically controlled: when the motor is stopped, it may restart automatically. | Si le témoin de marche automatique (4) est allumé, le contrôle du démarrage et de l'arrêt du moteur est automatique : si le moteur est arrêté, il peut redémarrer automatiquement.
Additional Protection Action | Mesure de protection supplémentaire
The Compressor element is designed oil-free: | L'élément compresseur est conçu sans huile :
In case of long standstill: run unit at least 15 minutes under unload condition before it stopped, to dry moisture from air circuit; Meanwhile drain out condensate water and shut off cooling water. | En cas d'arrêt prolongé : faire fonctionner l'unité pendant au moins 15 minutes en condition de décharge avant l'arrêt pour sécher l'humidité du circuit d'air ; pendant ce temps, vidanger l'eau de condensation et couper l'eau de refroidissement.
When unit stopped, in order to protect elements, power should be always supplied for the control panel to ensure that dry air blow off continuously. | Lorsque l'unité est arrêtée, afin de protéger les éléments, le tableau de contrôle doit toujours être alimenté afin de garantir que l'air sec est évacué en permanence.
During standstill, if the dry blow kit can NOT work properly (e.g. power failure etc.), rotate unit several rounds manually everyday, make sure rotation direction is correct. | En cas d'arrêt, si le kit de soufflage à sec ne fonctionne PAS correctement (par exemple, coupure de courant, etc.), faire tourner l'unité manuellement plusieurs fois par jour, s'assurer que le sens de rotation est correct.
The operator must apply all relevant . | L'opérateur doit appliquer toutes les appropriées.
Use only authorized parts at the correct intervals (check with your local customer centre). | Utiliser uniquement les pièces autorisées et respecter les intervalles prescrits (consulter le Pôle Services Clients le plus proche).
In the event of any extended warranty, the end user must ensure that all required maintenance actions are performed when indicated on the Airlogic2T Touch controller display (check table below). | En cas d'extension de garantie, l'utilisateur final doit veiller à ce que toutes les opérations d'entretien requises soient effectuées lorsqu'elles s'affichent sur l'écran du contrôleur Airlogic2T Touch (consulter le tableau ci-dessous).
Allternatively, use an Service agreement. | Sinon, il convient d'avoir recours à un plan de maintenance.
Customer Centres will be glad to provide you with a wide range of . | Les Pôles Services Clients seront heureux de vous fournir un grand choix de .
Service kits comprise all parts needed for servicing components and offer the benefits of genuine manufacturer parts while keeping the maintenance budget low. | Les kits d'entretien comprennent toutes les pièces nécessaires à l'entretien des composants, ce qui permet de disposer de pièces de rechange d'origine du constructeur et de réduire les frais de maintenance.
Depending on the environmental and working conditions of the compressor, the local customer centre may overrule the standard maintenance schedule; always check if in doubt | Selon l'environnement et les conditions de fonctionnement du compresseur, le Pôle Services Clients le plus proche peut modifier le schéma d'entretien standard. En cas de doute, le consulter.
Check the section . | Consulter la section .
Before stopping: | Avant l'arrêt :
See section. | Voir la section.
If in doubt, consult your customer centre. | En cas de doute, consulter votre Pôle Services Clients.
Each level stands for a number of service actions to be carried out at the time intervals programmed in the Airlogic2T Touch controller. | Chaque niveau représente un certain nombre d'opérations d'entretien à effectuer aux intervalles programmés dans le contrôleur Airlogic2T Touch.
Stop the compressor and follow the LOTO procedure (Lock Out - Tag Out) (refer to ) before greasing. | Arrêter le compresseur et suivre la procédure de verrouillage et d'étiquetage (se reporter à ) avant de procéder au graissage.
Consult customer centre. | Consulter le Pôle Services Clients.
Stop the compressor as described in section . | Arrêter le compresseur comme décrit à la section .
Stop the compressor as described in section . | Arrêter le compresseur comme décrit à la section .
See the section for the correct type of oil. | Voir la section pour connaître le type d'huile approprié.
If the valves do not open at the pressure specified in ,consult Customer Centre. | Si les soupapes ne s'ouvrent pas à la pression spécifiée dans la section ,consulter le Pôle Services Clients.
Repairs inside the speed regulation cabinet must only be carried out by Customer Centre. | Les réparations à l'intérieur de l'armoire de régulation de la vitesse ne peuvent être exécutées que par le Pôle Services Clients.
Check the section . | Consulter la section .
In case of doubt, consult your Customer Centre. | En cas de doute, consulter votre Pôle Services Clients.
Safety valve(s) for low-pressure compressors | Soupape(s) de sécurité pour les compresseurs basse pression
Safety valve(s) for high-pressure compressors | Soupape(s) de sécurité pour les compresseurs haute pression
Circuit breakers and fuses | Disjoncteurs et fusibles
400V 50 Hz IEC compressors | Compresseurs 400 V 50 Hz CEI
F1/F2 (A) | F1/F2 (A)
Reference conditions | Conditions de référence
See . | Voir .
The sound pressure level is measured according to ISO 2151: | Le niveau de pression sonore est mesuré conformément à la norme ISO 2151 :
2004 using ISO 9614-2. | 2004 en utilisant la norme ISO 9614-2.
(According to PNEUROP/CAGI test code | (Selon le code de test PNEUROP/CAGI
with a tolerance of +/- 3 dB under free field conditions at 39 in distance) | avec tolérance de +/- 3 dB à 39 pouces de distance en conditions de champ libre)
Db | dB
Also consult following safety precautions: | Consulter également les précautions de sécurité suivantes :
and . | et .
View of OF 150V - OF 220V | Vue des modèles OF 150 V - OF 220 V
General view of OF 150V - OF 220V | Vue générale des modèles OF 150 V - OF 220 V
Flow diagram of OF 150V - OF 220V | Schéma d'écoulement des modèles OF 150 V - OF 220 V
From inlet to outlet, temperatures and pressures are measured and guarded by the Airlogic2T Touch controller. | De l'entrée jusqu'à la sortie, les températures et les pressions sont mesurées et protégées par le contrôleur Airlogic2T Touch.
Flow diagram of OF 150V - OF 220V | Schéma d'écoulement des modèles OF 150 V - OF 220 V
Please check section for entire legend. | Consulter la section pour obtenir la légende complète
Air Cooling system | Système de refroidissement par air
See section . | Voir la section .
Dimension drawing of OF 150V - OF 220V | Dessin coté des modèles OF 150 V - OF 220 V
Electrical cable entry for VSD | Entrée de câble électrique pour VSD
4 gratings for VSD | 4 grilles pour VSD
Only for VSD | Uniquement pour VSD
Installation proposal of OF 150V - OF 220V | Proposition d'installation des modèles OF 150 V - OF 220 V
(x) - Reference | (x) - Référence
Inner diameter of the outlet pipe (in mm) Inner diameter of the outlet pipe (in inch) | Diamètre intérieur du tuyau de sortie (en mm) Diamètre intérieur du tuyau de sortie (en pouces)
Pressure drop (in bar) (recommended maximum = 0.1 bar) Pressure drop (in psi) (recommended maximum = 1.5 psi) | Perte de charge (en bar) (maximum recommandé = 0,1 bar) Perte de charge (en psi) (maximum recommandé = 1,5 psi)
Length of outlet pipe (in m) Length of outlet pipe (in ft) | Longueur du tuyau de sortie (en m) Longueur du tuyau de sortie (en pieds)
Absolute pressure at the compressor outlet (in bar(a)) Absolute pressure at the compressor outlet (in psi(a)) | Pression absolue à la sortie du compresseur (en bar(a)) Pression absolue à la sortie du compresseur (en psi(a))
Free air delivery of the compressor (in l/s) Free air delivery of the compressor (in cfm) | Débit d'air réel du compresseur (en l/s) Débit d'air réel du compresseur (en cfm)
Required ventilation capacity (in m3/s) | Capacité de ventilation requise (en m3/s)
Electric cable section and fuses | Section des câbles électriques et fusibles
Electricalconnection | Connexionélectrique
Electrical diagram of OF 150V - OF 220V | Schéma électrique des modèles OF 150 V - OF 220 V
Make sure that the compressor is installed correctly; see sections , and . | S'assurer que le compresseur est installé correctement, voir les sections , et .
Intercooler water separator: position of silica gel bags on OF 150V - OF 220V | Séparateur d'eau du refroidisseur intermédiaire : position des sachets de gel de silice sur les modèles OF 150 V - OF 220 V
Position of oil level sight-glass on OF 150V - OF 220V | Position du voyant de niveau d'huile sur les modèles OF 150 V - OF 220 V
Check the oil level in sight-glass (SG) | Vérifier le voyant de niveau d'huile (SG)
Start-up | Démarrage
Start/stop the compressor momentarily to check the direction of rotation. | Démarrer/arrêter le compresseur momentanément pour vérifier le sens de rotation.
If the water system has been drained, close the drain valves and fit the drain plugs or pipe; check section . | En cas de vidange du circuit d'eau, fermer les vannes de vidange et poser les bouchons ou le tuyau de vidange ; consulter la section .
Routine starting | Démarrage de routine
Reset the protection warning in the Airlogic2T Touch controller. | Réinitialiser l'avertissement de protection du contrôleur Airlogic2T Touch.
The compressor will not be allowed to restart within a programmed time after a stop for any reason at all. | Le compresseur ne peut pas redémarrer avant un temps programmé après un arrêt pour quelque raison que ce soit.
Depending on the environmental and working conditions of the compressor, the local customer centre may overrule the standard maintenance schedule; always check if in doubt. | Selon l'environnement et les conditions de fonctionnement du compresseur, le Pôle Services Clients le plus proche peut modifier le schéma d'entretien standard. En cas de doute, le consulter.
If in doubt, consult your customer centre. | En cas de doute, consulter votre Pôle Services Clients.
Service kits comprise all parts needed for servicing components and offer the benefits of genuine manufacturer parts while keeping the maintenance budget low. | Les kits d'entretien comprennent toutes les pièces nécessaires à l'entretien des composants, ce qui permet de disposer de pièces de rechange d'origine du constructeur et de réduire les frais de maintenance.
If the valves do not open at the pressure specified in . | Si les soupapes ne s'ouvrent pas à la pression spécifiée dans la section ,
consult Customer Centre. | consulter le Pôle Services Clients.
Always wear the following personal protective equipment: | Toujours porter l'équipement de protection individuelle suivant :
Work clothing, safety shoes, safety goggles, ear protection and safety gloves when there is a cutting risk or a risk for a heat injury. | vêtements de travail, chaussures de sécurité, lunettes de protection, protections auditives et gants de protection en cas de risque de coupure ou de brûlure.
Check the section These values are no rejection limits. | Consulter la section Ces valeurs ne constituent pas des limites de rejet.
9829 3200 37 | 9829 3200 37
OF compressors are air-cooled compressors. | Les compresseurs OF sont refroidis par air.
General View | Vue générale
Flow diagram of OF 75  OF 125 | Schéma d'écoulement des modèles OF 75  OF 125
Oil-free low-pressure stage | Étage basse pression sans huile
Safety valve (1 off) | Soupape de sécurité (1 fermée)
Oil-free high-pressure stage | Étage haute pression sans huile
Blow off valve (in combination with 101 and 112b) | Valve de décompression (associée à 101 et 112b)
Solenoid valve (in combination with 112a and 101) | Électrovalve (associée à 112a et 101)
Control and start system | Système de contrôle et de démarrage
Gear box breathing system | Système de reniflard sur le carter d'engrenages
Hot air leaving low-pressure stage is cooled by aluminium intercooler (104) and gathered condensate is separated and automatically drained from the compressed air by water separator (105) | L'air chaud sortant de l'étage basse pression est refroidi par un refroidisseur intermédiaire en aluminium (104) et les condensats collectés sont séparés et purgés automatiquement de l'air comprimé par le séparateur d'eau (105)
without spilling compressed air. | sans perte d'air comprimé.
If the pressure exceeds the limits, it's discharged through safety valve | Si la pression dépasse les limites, celle-ci est refoulée via la soupape de sécurité
(103). | (103).
Cooled, saturated air then enters high pressure compressor stage (106). | L'air refroidi et saturé pénètre ensuite dans l'étage de compresseur haute pression (106).
Non-return valve (109) is installed to prevent discharge of the pressurized circuit (connected to the compressor unit outlet) and also to prevent both compressor stages from running backwards. | Le clapet anti-retour (109) est installé pour éviter la décharge du circuit sous pression (connecté à la sortie du compresseur) et pour empêcher que les deux étages de compresseur fonctionnent en marche arrière.
Hot air leaving high-pressure stage is cooled by aluminium aftercooler (110) and gathered condensate is separated and automatically drained from the compressed air by water separator (111). | L'air chaud sortant de l'étage haute pression est refroidi par un refroidisseur final en aluminium (110) et les condensats collectés sont séparés et purgés automatiquement de l'air comprimé par le séparateur d'eau (111).
If the pressure exceeds the limits, it's discharged through safety valve (108). | Si la pression dépasse les limites, celle-ci est refoulée via la soupape de sécurité (108).
Flow diagram of OF 75 - OF 125 | Schéma d'écoulement des modèles OF 75 - OF 125
The compressor unit is equipped with oil cooler (116), intercooler (104) and aftercooler (110). | Le compresseur est équipé d'un refroidisseur d'huile (116), d'un refroidisseur intermédiaire (104) et d'un refroidisseur final (110).
Most heat exchangers are cooled by an air flow generated by a large axial fan (123) mounted on the air inlet on the roof. | La plupart des échangeurs de chaleur sont refroidis par un débit d'air généré par un grand ventilateur axial (123) monté sur l'entrée d'air du toit.
To gather condensate, water separators (105) are mounted downstream of intercooler (104) and water separators (111) are mounted downstream of aftercooler (110). | Pour recueillir les condensats, des séparateurs d'eau (105) sont montés en aval du refroidisseur intermédiaire (104) et d'autres séparateurs d'eau (111) sont montés en aval du refroidisseur final (110).
Water separator (105) prevents condensate from entering low pressure compressor stage (102). | Le séparateur d'eau (105) empêche les condensats de pénétrer dans l'étage de compresseur basse pression (102).
Oil pump (115) extracts oil from oil sump (114) - integrated in the gearbox - and forces oil through oil cooler (116). | La pompe à huile (115) extrait l'huile à partir du carter d'huile (114) (intégré dans le carter d'engrenages) et force l'huile à passer dans le refroidisseur d'huile (116).
To ensure oil flow at critical spots, spring actuated oil bypass valve is installed. | Pour assurer le débit d'huile à des endroits critiques, une vanne de dérivation d'huile à ressort est installée.
After crossing oil cooler (116) oil flows first through the high pressure compressor stage (102) cooling jacket followed by the low pressure compressor stage (104) cooling jacket. | Après avoir traversé le refroidisseur d'huile (116), l'huile commence par traverser l'enveloppe de refroidissement de l'étage de compresseur haute pression (102), puis l'enveloppe de refroidissement de l'étage de compresseur basse pression (104).
Once the oil passes oil filter (117), the circuit is split into 2 branches each flowing to the bearing compartment of a compressor stage. | Lorsque l'huile traverse le filtre à huile (117), le circuit est divisé en deux branches, chacune s'écoulant vers le compartiment de roulement d'un étage de compresseur.
At oil filter (117) oil injection pressure is measured and a minimum oil injection pressure is guarded by the Airlogic2T Touch controller triggering a shutdown when pressure drops below 1.2 bar(e) (17 psi). | Au niveau du filtre à huile (117), la pression d'injection d'huile est mesurée et une pression minimum d'injection d'huile est protégée par le contrôleur Airlogic2T Touch, ce qui déclenche une mise à l'arrêt quand la pression chute en-dessous de 1,2 bar(e) (17 psi).
In case the oil injection pressure exceeds a given level, spring actuated bypass valve opens. | Si la pression d'injection d'huile dépasse un niveau donné, la vanne de dérivation d'huile à ressort s'ouvre.
The oil level of the oil sump (114) - integrated in the gearbox - can be checked by oil level indicator. | Le niveau d'huile dans le carter d'huile (114) (intégré dans le carter d'engrenages) peut être vérifié au moyen d'un indicateur de niveau d'huile.
 Airlogic2T Touch control system |  Système de contrôle Airlogic2T Touch
 Emergency stop button (S2) |  Bouton d'arrêt d'urgence (S2)
 Electric cabinet |  Armoire électrique
 Drive motor (M1) |  Moteur d'entraînement (M1)
 Pressure and temperature sensors |  Capteurs de pression et de température
The Airlogic2T Touch controller(1) and Emergency stop button (S2) | Le contrôleur Airlogic2T Touch (1) et le bouton d'arrêt d'urgence (S2)
Dimension drawing of OF 75  OF 125 | Dessin coté des modèles OF 75  OF 125
Compressor + Cooling air inlet | Compresseur + entrée d'air de refroidissement
Slot (4X) Designed to pull, lifting is not allowed | Entaille (x4) pour le tirage, le levage n'est pas possible
Cubicle power supply | Alimentation en énergie de l'armoire
Manual drain G 1/2" (Female) | Purge manuelle G 1/2" (femelle)
Automatic drain G 1/2" (Female) | Purge automatique G 1/2" (femelle)
For Data plate | Pour la plaque signalétique
View B | Vue B
1500 mm (59.06 in). | 1500 mm (59,06 po).
 dp = pressure drop (recommended maximum = 0.1 bar) |  dp = perte de charge (maximum recommandé = 0,1 bar)
 L = length of outlet pipe in m |  L = longueur du tuyau de sortie en m
 d = inner diameter of the outlet pipe in mm |  d = diamètre intérieur du tuyau de sortie en mm
 P = absolute pressure at the compressor outlet in bar(a) |  P = pression absolue à la sortie du compresseur en bar(a)
 Qc = free air delivery of the compressor in l/s |  Qc = débit d'air libre du compresseur en l/s
The air temperature at the inlet grid should be between 0°C and 40°C. | La température de l'air à l'ouverture grillagée d'admission doit être comprise entre 0 °C et 40 °C.
 Qv = 0.92 N / dT |  Qv = 0,92 N/dT
 Qv = required ventilation capacity in m3/s |  Qv = capacité de ventilation requise en m3/s
 N = shaft input of the compressor in kW |  N = puissance d'entrée d'arbre du compresseur en kW
 dT = temperature rise over ambient in ?C |  dT = montée de température au-delà de la température ambiante en °C
For detailed information regarding ventilation proposals, contact the Customer Centre. | Pour obtenir des informations détaillées sur les propositions d'aménagement de la ventilation, contacter le Pôle Services Clients.
Lay out the drain piping from water separator outlet towards the condensate collector. | Positionner la tuyauterie de vidange depuis la sortie du séparateur d'eau vers le collecteur des condensats.
Airlogic2T Touch controller. | Contrôleur Airlogic2T Touch.
Opening for transportation. | Ouverture pour le transport.
The cable sizes below are applicable for the MAINS + EARTH CABLE | Les sections des câbles ci-dessous s'appliquent au RÉSEAU + FIL CONDUCTEUR DE MISE À LA TERRE
The cable size is valid at maximum ambient temperature of 40 ?C. The cable size is valid at maximum ambient temperature of 104 ?F. | La section des câbles est valide à une température ambiante maximale de 40 ?C. La section des câbles est valide à une température ambiante maximale de 104 ?F.
400 V 50 Hz IEC | 400 V 50 Hz IEC
Mains + earth cable (mm²) | Réseau + fil conducteur de mise à la terre (mm²)
X1/2/3 | X1/2/3
Consult Limitations for the limitations with regard to the ambient conditions. | Consulter les « Limites » pour connaître les limites concernant les conditions d'environnement.
On OF, remove support (1), immobilizing the vibration dampers of the gear casing. | Sur les compresseurs OF, retirer le support (1) qui immobilise les amortisseurs de vibrations du carter d'engrenages.
Remove flange (2) and take out the silica gel bags installed in the intercooler at the condensate drain receiver side. | Retirer la bride (2) et sortir les sachets de gel de silice installés dans le refroidisseur intermédiaire côté réservoir de purge des condensats.
Check the connections at the primary sides of the transformers (T1). | Contrôler les connexions aux côtés primaires des transformateurs (T1).
Oil level sight glass on compressors | Voyant de niveau d'huile sur les compresseurs
Stop the compressor. | Arrêter le compresseur.
Press the emergency stop button (S2). | Appuyer sur le bouton d'arrêt d'urgence (S2).
Open the isolating switch (customer's installation) to switch off the voltage to the compressor. | Ouvrir l'interrupteur d'isolement (installation client) pour mettre le compresseur hors tension.
Repairs on VSD units may only be carried out by Customer Centre. | Les réparations sur les unités VSD ne peuvent être effectuées que par le Pôle Services Clients.
Wait at least 6 minutes before starting any electrical repairs as hazardous high voltage remains on the condensers of the start and speed regulation units for 6 minutes after switching off the voltage. | Attendre au moins 6 minutes avant d'entreprendre toute réparation électrique, car des tensions dangereusement élevées peuvent résider dans les condenseurs des unités de régulation du démarrage et de la vitesse dans les 6 minutes suivant la mise hors tension.
The local Customer Centre may overrule the maintenance schedule depending on the environmental and working conditions of the compressor. | En fonction de l'environnement et des conditions de fonctionnement du compresseur, le Pôle Services Clients local peut modifier le programme d'entretien.
Drain condensate from the air receiver, if installed. | Purger les condensats du réservoir d'air, le cas échéant.
On Full-Feature ND compressors and Full-Feature compressors with Low load option, check that air is purged from the low load system. | Sur les compresseurs Full-Feature ND et Full-Feature avec option faible charge, vérifier que l'air a été purgé du circuit de faible charge.
Clean nozzle if necessary. | Nettoyer le gicleur si nécessaire.
On compressors with Low Load option, check nozzle and solenoid valve of the purge assembly. | Sur les compresseurs avec option faible charge, contrôler le gicleur et l'électrovalve de l'ensemble de purge.
Carry out service actions according to the displayed service plans (see section Service plan). | Effectuer les opérations d'entretien selon les plans d'entretien affichés (voir la section Plan d'entretien).
Customer Centres will be glad to provide you with a wide range of service kits. | Les Pôles Services Clients seront heureux de proposer un large choix de kits d'entretien.
Open the service panel. | Ouvrir le panneau d'entretien.
On OF compressors, drain the oil of the compressor elements by removing their yellow-painted drain plugs. | Sur les compresseurs OF, purger l'huile des éléments compresseurs en retirant les bouchons de vidange peints en jaune.
High-pressure safety valve, 7 bar and 8 bar | Soupape de sécurité haute pression, 7 bar et 8 bar
High-pressure safety valve, 101.5 psi and 116 psi | Soupape de sécurité haute pression, 101,5 psi et 116 psi
Fuses Type 2gG (A) | Fusibles type 2gG (A)
OF  7.5 bar  50Hz | OF  7,5 bar  50 Hz
The OF100V/OF125V (Variable Speed Drive) are two-stage screw compressors driven by an electric motor. | Les compresseurs à vis bi-étagés OF 100 V/OF 125 V (entraînement à vitesse variable) sont entraînés par un moteur électrique.
Flow diagram of OF 100 V  OF 125 V | Schéma d'écoulement des modèles OF 100 V - OF 125 V
 Electric cabinet including the variable speed drive unit |  Armoire électrique contenant l'unité d'entraînement à vitesse variable
Dimension drawing of OF 100 V  OF 125 V | Dessin coté des modèles OF 100 V - OF 125 V
Installation proposal of OF 100 V  OF 125 V | Proposition d'installation des modèles OF 100 V - OF 125 V
Frequency converter VSD | Convertisseur de fréquence VSD
Electrical diagram of OF 100 V up to OF 125 V | Schéma électrique des modèles OF 100 V - OF 125 V
Position of air filter in OF 100 V - OF 125 V | Position du filtre à air dans les modèles OF 100 V - OF 125 V
motor shaft speed | vitesse à l'arbre du moteur
1800~2780 | 1800~2780
Flow diagram of OF 100 V  OF 125 V | Schéma d'écoulement des modèles OF 100 V  OF 125 V
If the pressure exceeds the limits, it's discharged through safety valve | Si la pression dépasse les limites, celle-ci est refoulée via la soupape de sécurité
 Electric cabinet including the variable speed drive unit |  Armoire électrique contenant l'unité d'entraînement à vitesse variable
Dimension drawing of OF 100 V  OF 125 V | Dessin coté des modèles OF 100 V  OF 125 V
Installation proposal of OF 100 V - OF 125 V | Proposition d'installation des modèles OF 100 V - OF 125 V
Electric cable | Câble électrique
Example of electric cabinet | Exemple d'armoire électrique
No. 9829 3200 34 / 2020  09 | N° 9829 3200 34 / 2020  09
Dimension drawing of OF 75  OF125 | Dessin coté des modèles OF 75  OF 125
The newest Atlas Copco Elektronikon® Touch compressor control and monitoring system, uses advanced algorithms for maximum reliability. | Le nouveau système de contrôle et de surveillance de compresseur Elektronikon® Touch d'Atlas Copco utilise des algorithmes avancés afin d'assurer une fiabilité optimale.
"" on page | « » à la page
4107 9027 28.00.00 | 4107 9027 28.00.00
"" | « »
on page | à la page
page | à la page
2020-04-15 | 15 avril 2020
0 | 0
. | .
Contents | Table des matières
Scroll Medical Air Compressor System | Système de compresseur d'air médical à spirale
Alarm Zone Valve Box | Boîtier de vannes de régulation par zones à alarme intégrée
1.. | 1..
6.0 Troubleshooting | 6.0 Dépannage
Table of Contents | Table des matières
Possible Cause | Cause possible
Wiring Schematics | Schémas de câblage
1- | 1-
Page | Page
Corrective Action | Mesure corrective
Part number 4107 9027 28 | Référence 4107 9027 28
1059 Paragon Way Rock Hill, SC 29730 | 1059 Paragon Way Rock Hill, SC 29730
NFPA Combination Wiring Diagram | Schéma de câblage combiné NFPA
Installation, Operation and Maintenance Instructions | Instructions d'installation, d'utilisation et d'entretien
Revision 00 | Révision 00
No LED power indicator illuminated on alarm front panel | Aucun voyant d'alimentation DEL allumé sur le panneau avant de l'alarme
(888) 4-MEDGAS (888) 463-3427 | (888) 4-MEDGAS (888) 463-3427
Installation, Operation and Maintenance Manual | Manuel d'installation, d'utilisation et d'entretien
Fax (803) 817-5750 | Fax : (803) 817-5750
Wiring Diagram for NFPA MEGA3 Combination Alarm | Schéma de câblage de l'alarme combinée MEGA3 NFPA
Blank Page | Page vierge
This unit is purchased from: | Cette unité est achetée auprès de :
AC power is not turned on | L'alimentation CA n'est pas activée
Check AC power source. | Vérifiez la source d'alimentation CA.
Date purchased: | Date d'achat :
Blown power supply fuse | Fusible d'alimentation en énergie grillé
Model number: | Numéro de modèle :
Replace fuse. | Remplacez le fusible.
5.0 Maintenance | 5.0 Entretien
Part number: | Référence :
AC power wiring is not connected | Le câblage d'alimentation CA n'est pas branché
Option(s) included: | Option(s) incluse(s) :
Check AC entrance wiring at power supply terminals. | Vérifiez le câblage d'entrée CA aux bornes d'alimentation en énergie.
Gas Sensor Assembly | Capteur de gaz
Any information, service or spare parts requests should be directed to: | Les appels d'entretien et toute demande d'informations ou de pièces de rechange doivent être adressés à :
O2 Sensor Assembly | Capteur d'O2
Power supply DC wire harness is not connected properly between the power supply and the main board | Le faisceau de câblage CC d'alimentation en énergie n'est pas branché correctement entre l'alimentation en énergie et la carte mère
N2O Sensor Assembly | Capteur de N2O
BeaconMedæs | BeaconMedæs
MedAir Sensor Assembly | Capteur MedAir
Check connections on each end including orientation of cable connectors. | Vérifiez les branchements à chaque extrémité, y compris l'orientation des connecteurs de câble.
Vac Sensor Assembly | Capteur de vide
1059 Paragon Way | 1059 Paragon Way
N2 Sensor Assembly | Capteur de N2
Rock Hill, SC 29730 | Rock Hill, SC 29730
Reconnect if necessary. | Rebranchez les éléments si nécessaire.
IAIR Sensor Assembly | Capteur IAIR
Telephone: | Téléphone :
Faulty power supply assembly | Bloc d'alimentation en énergie défectueux
CO2 Sensor Assembly | Capteur de CO2
Fax: | Fax :
Replace power supply | Remplacez l'alimentation en énergie
CO2-O2 Sensor Assembly | Capteur de CO2-O2
(803) 817-5750 | (803) 817-5750
No green heartbeat power indicator is illuminated on gas sensor | Aucun indicateur d'alimentation de « pulsation » vert n'est allumé sur le capteur de gaz
BeaconMedæs reserves the right to make changes and improvements to update products sold previously without notice or obligation. | BeaconMedæs se réserve le droit d'apporter des modifications et des améliorations pour mettre à jour les produits vendus antérieurement, et ce, sans préavis ni obligation.
O2-CO2 Sensor Assembly | Capteur d'O2-CO2
Sensor not connected to the Gas Input Board. | Capteur non branché à la carte d'entrée des gaz.
HE-O2 Sensor Assembly | Capteur de HE-O2
Verify correct sensor connection to Gas Input Board. | Vérifiez que le capteur est branché correctement à la carte d'entrée des gaz.
O2-HE Sensor Assembly | Capteur d'O2-HE
Index | Index
LAB-AIR Sensor Assembly | Capteur d'AIR DE LABORATOIRE
Gas Input Board does not have power (no heartbeat) | La carte d'entrée des gaz n'est pas alimentée (pas de « pulsation »)
LAB-VAC Sensor Assembly | Capteur de VIDE DE LABORATOIRE
Verify that Gas Input Board has been initialized and that dip switches are set correctly. | Vérifiez que la carte d'entrée des gaz a été initialisée et que les interrupteurs DIP sont correctement réglés.
O2-100 Sensor Assembly | Capteur d'O2-100
See item 2 above. | Cf. l'élément 2 ci-dessus.
MedAir-100 Sensor Assemb | Capteur MedAir-100
Fast green "heartbeat" power indicator is illuminated on gas sensor (2 beats per second) | L'indicateur d'alimentation de « pulsation » vert rapide est allumé sur le capteur de gaz (2 pulsations par seconde)
CO2-100 Sensor Assembly | Capteur de CO2-100
Sensor is reading out of range | Le capteur indique une valeur hors plage
O2-N2O Sensor Assembly | Capteur d'O2-N2O
Verify gas pressure in pipeline. | Vérifiez la pression du gaz dans la tuyauterie.
Mixed Gas | Gaz mélangé
If normal, replace sensor. | Si elle est normale, remplacez le capteur.
*Table 1: | *Tableau 1 :
Sensor active and | Capteur actif et
Gas Sensor Module Options | Solutions de modules de capteurs de gaz
Unassigned Warning | avertissement non attribué
I/O Boards | Cartes d'E/S
Sensor is wired to the sensor input board, but not assigned/programmed | Le capteur est câblé à la carte d'entrée du capteur, mais n'est pas attribué/programmé
B05 Power Module | Alimentation en énergie B05
Assign the wired gas sensor to a valid gas input. | Attribuez le capteur de gaz câblé à une entrée de gaz valide.
**Table 2: | **Tableau 2 :
F1 displayed on Area badge | F1 affiché sur le badge de zone
Cleaning: | Nettoyage :
Gas sensor is not connected or has shorted. | Le capteur de gaz n'est pas branché ou présente un court-circuit.
Check gas sensor connection. | Vérifiez le branchement du capteur de gaz.
Use clean dry microfiber cloth or soft lint-free cloth to remove any smudges located on the touchscreen. | Utilisez un chiffon en microfibre propre et sec ou un chiffon doux non pelucheux pour éliminer les taches sur l'écran tactile.
If connection is good, replace sensor. | Si le branchement est correct, remplacez le capteur.
Gas sensor is reading below range (fault low). | Le capteur de gaz indique une valeur inférieure à la plage (défaut de valeur basse).
Verify gas sensor connections and pipeline pressure. | Vérifiez les branchements du capteur de gaz et la pression de la tuyauterie.
Make sure not to apply too much pressure on the screen when cleaning it. | Veillez à ne pas trop appuyer sur l'écran lors du nettoyage.
If connection and pressure are good, replace sensor. | Si les branchements et la pression sont corrects, remplacez le capteur.
F3 displayed on Area Badge | F3 affiché sur le badge de zone
Never use paper towels or tissue paper which contain wood fibers that will scratch any plastic surface. | N'utilisez jamais de serviette en papier ou de papier de soie contenant des fibres de bois, susceptibles de rayer les surfaces en plastique.
Gas sensor is reading above range (fault high). | Le capteur de gaz indique une valeur supérieure à la plage (défaut de valeur haute).
Gas sensor connected is wrong type of gas. | Le type de gaz du capteur de gaz branché est incorrect.
Connect the correct type gas sensor. | Branchez le capteur dont le type de gaz est correct.
Periodic Maintenance: | Entretien périodique :
Troubleshooting (continued) | Dépannage (suite)
Inspect the alarm periodically and perform a self test (see Section 4.1.5 - Information Screen). | Inspectez l'alarme périodiquement et effectuez un autotest (voir la section 4.1.5 - écran d'informations)
Area Display pressure/vacuum reading not matching pipeline. | La valeur de pression/vide affichée sur l'écran de zone ne correspond pas à la tuyauterie.
This ensures proper operation of the alarm. | pour garantir le bon fonctionnement de l'alarme.
Bad gauge on pipeline | Jauge défectueuse sur la tuyauterie
Any damaged components inside the alarm should be replaced by a authorized BeaconMedæs service technician. | Tout composant endommagé à l'intérieur de l'alarme doit être remplacé par un technicien d'entretien BeaconMedæs agréé.
Verify gauge used on pipeline | Vérifiez la jauge utilisée sur la tuyauterie
Incorrect unit of measure | Unité de mesure incorrecte
Check unit of measure, if incorrect, reprogram unit of measure. | Vérifiez l'unité de mesure ; si elle est incorrecte, reprogrammez-la.
Gas sensor out of calibration | Capteur de gaz hors étalonnage
Adjust Zero Offset to correct reading. | Réglez le décalage du zéro pour corriger la valeur.
(Note: there is a max of 3 psi / 3 hg offset adjustment). | (Remarque : le réglage du décalage est de 3 psi/3 "hg maximum.)
If sensor cannot be adjusted enough, replace sensor. | S'il n'est pas possible de régler le capteur suffisamment, remplacez-le.
High or Low alarm, with normal pressure displaying on Area display | Alarme haute ou basse, avec affichage de la pression normale sur l'écran de zone
Alarm set points have been changed. | Les points de consigne d'alarme ont été modifiés.
Verify / correct alarm set points. | Vérifiez/corrigez les points de consigne d'alarme.
A new alarm condition has occurred. | Une nouvelle condition d'alarme s'est produite.
If alarm condition previously silenced, self corrects and then reactivates again, the alarm panel treats this as a new alarm condition. | Si la condition d'alarme a été précédemment neutralisée, se corrige automatiquement, puis se réactive à nouveau, le panneau d'alarme considère cette condition comme une nouvelle condition d'alarme.
Product Identification | Identification du produit
Each alarm is identified by a Model number, Part number, and Lot Code. | Chaque alarme est identifiée par un numéro de modèle, une référence et un code de lot.
Installation procedures vary depending on the alarm configuration. | Les procédures d'installation varient en fonction de la configuration de l'alarme.
The product ID label is located on the inside of the alarm back box (Figure 1). | L'étiquette d'identification du produit se trouve à l'intérieur du boîtier arrière de l'alarme (Figure 1).
User Interface Layout | Disposition de l'interface utilisateur
1.2.2 Alarm Zone Valve Box Features | 1.2.2 Caractéristiques du boîtier de vannes de régulation par zones à alarme intégrée
7 Touch Screen LCD display. | Écran tactile LCD 7".
Red alarm MUTE INDICATOR on Screen. | INDICATEUR rouge de MISE EN SOURDINE de l'alarme à l'écran.
Audible alarm horn | Avertisseur sonore
Heartbeat LED to indicate proper operation on internal printed circuit boards and gas sensor assemblies. | DEL de pulsation indiquant un bon fonctionnement sur les cartes de circuits imprimés internes et les capteurs de gaz.
1.2.3 Area Alarm | 1.2.3 Alarme de zone
Monitors up to 7 digital gas sensors. | Surveille jusqu'à 7 capteurs de gaz numériques.
Features: | Caractéristiques :
Rough-in box capable of holding 7 locally mounted sensors. | Boîtier brut capable d'accueillir 7 capteurs montés localement.
Customizable Gas ID labels with location | Étiquettes d'identification de gaz personnalisables avec emplacement
General fault relay that activates on any pressure/vacuum fault condition | Relais de défaut général qui s'active en cas de défaut de pression/vide
1.2.4 Boards | 1.2.4 Cartes
Functionality is built into the Main Display board. | Il s'agit de la carte d'affichage principale qui permet à l'ensemble de fonctionner.
Wire Connections are provided in the Interconnect board and transferred to the Main Display board via a single ribbon cable. | Un seul câble plat relie la carte d'interconnexion et la carte d'affichage principale.
Monitors up to 7 Digital Gas Sensor Boards. | Surveille jusqu'à 7 cartes de capteur de gaz numérique.
Provides 14 normally closed dry-contact relay outputs for external monitoring. | Fournit 14 sorties de relais à contact sec normalement fermé pour la surveillance externe.
One additional normally closed dry-contact relay output is available and opens when any fault occurs. | Comporte une sortie de relais à contact sec normalement fermé supplémentaire qui s'ouvre en cas de défaut.
Heartbeat indicator to indicate proper operation on the main Display Board. | L'indicateur de pulsation permet d'indiquer un bon fonctionnement sur la carte d'affichage principale.
B05 Power Supply Board | Carte d'alimentation en énergie B05
Supplies 24VDC to all circuit boards in the alarm | Fournit 24 VCC à toutes les cartes de circuit imprimé de l'alarme
B06 Digital Gas Sensor Board | Carte du capteur de gaz numérique B06
Monitors the Pressure/Vacuum from the pipeline, and provides a gas-specific digital signal for the alarm. | Surveille la pression/le vide de la tuyauterie et fournit un signal numérique spécifique au gaz pour l'alarme.
Heartbeat indicator to indicate proper operation. | Indicateur de pulsation, qui indique un bon fonctionnement.
Embedded in gas sensor assembly. | Intégré au capteur de gaz.
Definition of Statements | Définition des déclarations
Statements in this manual preceded by the following words are of special significance. | Les déclarations de ce manuel précédées des mots suivants sont d'une importance particulière.
WARNING: | AVERTISSEMENT :
Means there is a possibility of injury or death to yourself or others. | signifie qu'il existe un risque de blessures voire un danger de mort pour vous-même ou autrui.
CAUTION: | MISE EN GARDE :
Means there is a possibility of damage to unit or other property. | signifie qu'il existe un risque de dommages à l'unité ou à d'autres biens.
SHOCK HAZARD: | RISQUE D'ÉLECTROCUTION :
Means there is a | signifie qu'il y a un
possibility of electric shock. | risque d'électrocution.
Means precautions for handling electrostatic sensitive devices are to be observed. | signifie qu'il est nécessaire de respecter les précautions nécessaires relatives à la manipulation des appareils sensibles aux décharges électrostatiques.
NOTE: | REMARQUE :
Indicates points of particular interest for more efficient and convenient operation. | indique certains points présentant un intérêt particulier pour faire fonctionner l'unité plus efficacement et de façon plus pratique.
Definitions | Définitions
Area Alarm Panel | Panneau d'alarme de zone
Alarm panel that monitors medical gas and vacuum systems serving a specific area. | Panneau d'alarme qui surveille les systèmes de gaz et de vide médicaux desservant une zone spécifique.
Dry-Contact | Contact sec
Electrical contact isolated or unconnected from any electrical source. | Contact électrique isolé ou déconnecté de toute source électrique.
Electromagnetic Compatibility (EMC) | Compatibilité électromagnétique (CEM)
Verification that a product meets required standards for emissions of and immunity from electromagnetic energy in its intended environment. | Vérification effectuée pour savoir si un produit répond aux normes requises en matière d'émissions et d'immunité contre l'énergie électromagnétique dans l'environnement prévu.
General Fault Relay | Relais de défaut général
Single-pole single-throw dry-contact relay output. | Sortie de relais à contact sec unidirectionnel unipolaire.
Used to activate remote alarm or building management system. | Permet d'activer l'alarme à distance ou le système de gestion des bâtiments.
Relay will open whenever ANY audible alarm on panel is in progress. | Le relais s'ouvre chaque fois que N'IMPORTE QUELLE alarme sonore est déclenchée sur le panneau.
General Fault Relay will deactivate only after alarm condition is corrected and alarm panel resumes normal status. | Le relais de défaut général ne se désactive qu'après la correction de la condition d'alarme et la reprise de l'état normal du panneau d'alarme.
Light Emitting Diode | Diode électroluminescente
Local Sensors | Capteurs locaux
Pressure / vacuum sensors mounted inside back box. | Capteurs de pression/vide montés dans le boîtier arrière.
Configurations | Configurations
Alarm comes standard unconfigured. | De série, l'alarme n'est pas configurée.
This is to allow the customer to program their gasses specifically. | Cela permet au client de programmer ses gaz de manière spécifique.
Gas Sensors are sold separately and will install locally in the AZVB enclosure. | Les capteurs de gaz sont vendus séparément et s'installent localement dans le boîtier AZVB.
Up to 7 sensors | Jusqu'à 7 capteurs
See Introduction for Model Numbering Scheme and chart. | Consultez l'introduction pour en savoir plus sur le tableau et le mode de numérotation des modèles.
Figure 1: | Figure 1 :
Product Identification Labels | Étiquettes d'identification du produit
1.2.1 Introduction | 1.2.1 Introduction
The documentation found in this technical file has been compiled in order to show that the BeaconMedaes Alarm Zone Valve Box (AZVB) complies with: | La documentation de ce dossier technique a été compilée afin de montrer que le boîtier de vannes de régulation par zones à alarme intégrée (AZVB) de BeaconMedaes est conforme aux normes suivantes :
2018  all relevant requirements defined in section 5 that apply to zone valve boxes and alarms. | 2018  toutes les exigences pertinentes définies à la section 5 qui s'appliquent aux boîtiers de vannes de régulation par zones et aux alarmes.
CSA Z7396.1: | CSA Z7396.1:
2017  all relevant requirements defined in section 6. | 2017  toutes les exigences pertinentes définies à la section 6.
CSA C22.2 No. 205 Canadian Electrical Code, Part 2 (2nd Edition), Signal Equipment. | CSA C22.2 No. 205  Canadian Electrical Code, Part 2 (2nd Edition), Signal Equipment (Code canadien de l'électricité, partie 2 [2e édition], matériel de signalisation).
UL 1069, Hospital Signaling and Nurse Call Equipment, Sixth Edition (ETL) | UL 1069  Hospital Signaling and Nurse Call Equipment, Sixth Edition (ETL) (Matériel de signalisation hospitalière et d'appels infirmiers, sixième édition [ETL])
The documentation covers the BeaconMedaes Alarm Zone Valve Box product line listed below, ranging from a 1-valve to a 7-valve configuration. | La documentation couvre la gamme de boîtiers de vannes de régulation par zones à alarme intégrée BeaconMedaes répertoriée ci-dessous, pour des configurations allant de 1 à 7 vannes.
The Alarm Zone Valve Box was developed using the Atlas Copco Product Development Process. | Le boîtier de vannes de régulation par zones à alarme intégrée a été développé à l'aide du processus de développement de produit Atlas Copco.
This process is designed to meet the Design Control requirements of ISO 13485: | Ce processus est conçu pour répondre aux exigences de « contrôle de conception » de la norme ISO 13485:
*Additional part numbers applied to special configurations designed per customer request after start of production on an as needed basis. | *Des références supplémentaires sont appliquées aux configurations spéciales conçues sur demande du client après le début de la production, selon les besoins.
ITEM NO. | N° D'ARTICLE
(ENG/SPN) | (ENG/SPN)
(ENG/FRN) | (ENG/FRN)
DRAWING NO. | N° DE SCHÉMA
ITEM DESCRIPTION | DESCRIPTION DES ARTICLES
ALARM ZONE VALVE BOX SINGLE | BOÎTIER DE VANNES DE RÉGULATION PAR ZONES À ALARME INTÉGRÉE SIMPLE
ALARM ZONE VALVE BOX DOUBLE | BOÎTIER DE VANNES DE RÉGULATION PAR ZONES À ALARME INTÉGRÉE DOUBLE
ALARM ZONE VALVE BOX TRIPLE | BOÎTIER DE VANNES DE RÉGULATION PAR ZONES À ALARME INTÉGRÉE TRIPLE
ALARM ZONE VALVE BOX QUAD | BOÎTIER DE VANNES DE RÉGULATION PAR ZONES À ALARME INTÉGRÉE QUADRUPLE
ALARM ZONE VALVE BOX FIVE | BOÎTIER DE VANNES DE RÉGULATION PAR ZONES À ALARME INTÉGRÉE QUINTUPLE
ALARM ZONE VALVE BOX SIX | BOÎTIER DE VANNES DE RÉGULATION PAR ZONES À ALARME INTÉGRÉE SEXTUPLE
ALARM ZONE VALVE BOX SEVEN | BOÎTIER DE VANNES DE RÉGULATION PAR ZONES À ALARME INTÉGRÉE SEPTUPLE
BeaconMedaes Alarm Zone Valve Box Model No. Chart | Tableau des numéros de modèles de boîtiers de vannes de régulation par zones à alarme intégrée BeaconMedaes
AZVB - __ - ___ - __ | AZVB - __ - ___ - __
Veriable | Variable
Allowable Value | Valeur autorisée
Allowable Value Description | Description de la valeur autorisée
Single | Simple
Double | Double
Triple | Triple
Quad | Quadruple
Five | Quintuple
Six | Sextuple
Seven | Septuple
Valve Sizes | Dimensions des vannes
1-1/4 | 1-1/4"
ENG/SPN | ENG/SPN
English/Spanish | Anglais/espagnol
ENG/FRN | ENG/FRN
English/French | Anglais/français
B05 Power Board | Carte d'alimentation B05
1.2.5 Statement of Intended Use | 1.2.5 Déclaration d'utilisation prévue
The Alarm Zone Valve Box is designed to combine the functionality of a zone valve box and an alarm panel into one installation. | Le boîtier de vannes de régulation par zones à alarme intégrée est conçu pour combiner les fonctionnalités d'un boîtier de vannes de régulation par zones et d'un panneau d'alarme en un seul bloc.
The valves provide for isolation of the medical gas and vacuum pipeline in hospitals and surgery centers. | Les vannes permettent d'isoler le gaz médical et la tuyauterie de vide dans les hôpitaux et les centres de chirurgie.
The area alarm panel is installed in the same panel and provides a means to monitor the pressures of the piped gases contained in the enclosure. | Le panneau d'alarme de zone est installé dans le même panneau et permet de surveiller les pressions des gaz distribués contenus dans l'enceinte.
These Alarm Zone Valve Boxes are installed at specified locations (per NFPA99 or CSA Z7396.1) within these facilities. | Ces boîtiers de vannes de régulation par zones à alarme intégrée sont installés à des emplacements spécifiés (conformément à NFPA99 ou CSA Z7396.1) dans ces locaux.
The alarm within the AZVB connects to pressure transducer(s) attached to piped gasses within the enclosure and will alert at a high/low level. | L'alarme présente dans l'AZVB se connecte au(x) transmetteur(s) de pression fixé(s) aux gaz distribués dans l'enceinte et déclenche une alerte en cas de niveau haut/bas.
In the event of an emergency, a quick access window allows the valves to be shut off to cease the flow of flammable or contaminated gas, protecting the hospital staff and patients alike. | En cas d'urgence, une vitre d'accès rapide permet de fermer les vannes pour interrompre le débit de gaz inflammables ou contaminés, protégeant ainsi le personnel hospitalier et les patients.
The zone valve box also serves to isolate areas in the pipeline system for prescribed maintenance as needed. | Le boîtier de vannes de régulation par zones sert également à isoler les zones du système de tuyauterie pour l'entretien prescrit, selon les besoins.
Each box consists of an enclosure (installed in the rough-in drywall), a variable number of valves, an area alarm panel, and a trim\window assembly. | Chaque boîtier se compose d'une enceinte (installée dans la cloison sèche brute), d'un nombre variable de vannes, d'un panneau d'alarme de zone et d'un ensemble garniture/vitre.
The valve boxes are installed in accessible locations specific to each area serviced, according to NFPA or CSA code. | Les boîtiers de vannes sont installés dans des emplacements accessibles spécifiques à chaque zone desservie, conformément aux codes NFPA ou CSA.
The Alarm Zone Valve Boxes are not intended to diagnosis, prevent, monitor, treat or alleviate a disease. | Les boîtiers de vannes de régulation par zones à alarme intégrée ne sont pas destinés à diagnostiquer, prévenir, surveiller, traiter ou soulager une maladie.
Nor is it compensation for injury or handicap, replacement or modification of anatomy, control of conception, or sustaining or supporting life. | Il ne s'agit pas non plus d'un dispositif de compensation de blessures ou de handicaps, d'un dispositif de remplacement d'un membre du corps ou de modification de l'anatomie, de contraception, ni d'un système de maintien des fonctions vitales.
The zone valve boxes are setup based on the specification from the hospital engineers. | Les boîtiers de vannes de régulation par zones sont configurés en fonction des spécifications des ingénieurs de l'hôpital.
The size of the valve is dictated by the gas flowing through the pipeline, the pressure demand needed at the outlet, and the length of pipe from outlet to the source equipment. | La dimension de la vanne dépend de plusieurs facteurs : le gaz qui s'écoule dans la tuyauterie, la demande de pression nécessaire à la sortie et la longueur du tuyau entre la sortie et l'équipement source.
Valves configurations are established by the medical gas and vacuum need in each specific area. | Les configurations des vannes sont établies en fonction des besoins en gaz médicaux et en vide dans chaque zone spécifique.
2018 and CSA Z7396.1-17, a separate Zone Valve Box must be installed outside of each zone it controls and, at least, one per floor, one per critical-care occupancy, and one per anesthetizing location. | 2018 et CSA Z7396.1-17, un boîtier de vannes de régulation par zones séparé doit être installé à l'extérieur de chaque zone qu'il contrôle et, au moins, un par étage, un par unité de soins intensifs et un par unité d'anesthésie.
Otherwise it is logical to install zone valves along emergency exit routes for hospital staff with as many as necessary to break the system into discrete units of an appropriate number of patients per zone. | Autrement, la logique suppose d'installer des vannes de régulation par zones le long des voies de sortie d'urgence pour le personnel hospitalier, avec autant de pièces que nécessaire pour diviser le système en unités distinctes d'un nombre approprié de patients par zone.
The Alarm has 15 relay outputs to provide the customer with a warning when an alarm triggers, 1 pair controls general fault, and each gas input channel gets its own pair to alarm at high and low conditions. | L'alarme dispose de 15 sorties de relais pour avertir le client lorsqu'une alarme se déclenche ; 1 paire contrôle un défaut général et chaque canal d'entrée de gaz possède sa propre paire pour déclencher une alarme dans des conditions de niveaux haut et bas.
Each gas within the enclosure has its own badge on the display with gas identification label, location label, and current pressure. | Chaque gaz présent dans l'enceinte possède son propre badge sur l'écran avec une étiquette d'identification de gaz, une étiquette d'emplacement et la pression actuelle.
4.0 Operation | 4.0 Utilisation
4.1 Overview | 4.1 Présentation
The is a touchscreen gas pressure monitoring alarm created for ease of use. | L'appareil est équipé d'une alarme de surveillance de pression de gaz à écran tactile, ce qui rend l'ensemble plus intuitif.
4.1.1 Main Screen | 4.1.1 Écran principal
The MAIN screen is the main view for the alarm and shows the pressure status of all of the gases (area) the alarm is monitoring. | L'écran PRINCIPAL est la vue principale de l'alarme et indique l'état de la pression de tous les gaz (zone) surveillés par l'alarme.
4.1.2 Gas Badge | 4.1.2 Badge de gaz
Every gas monitored by the alarm will have a gas badge which will show the following information: | Pour chaque gaz surveillé par l'alarme, un badge de gaz indique les informations suivantes :
Gas being monitored | Le gaz en cours de surveillance
Location where gas is being used | L'emplacement où est utilisé le gaz
Gas pressure value | La valeur de pression du gaz
4.1.3 Toolbar | 4.1.3 Barre d'outils
Running from left to right across the bottom of the MAIN screen is the toolbar. | La barre d'outils s'étend de gauche à droite en bas de l'écran PRINCIPAL.
The Normal toolbar is available when the alarm is operating in normal status and shows: | Le libellé Normal s'affiche dans la barre d'outils lorsque l'alarme fonctionne normalement. L'utilisateur voit alors ceci :
To switch to the Icon toolbar, touch the HOME button. | Pour passer à la barre d'outils des icônes, appuyez sur le bouton d'ACCUEIL.
Icons on the toolbar: | Icônes de la barre d'outils :
Home button. | Bouton d'accueil
This icon button toggles to the MAIN screen. | Ce bouton permet d'accéder à l'écran PRINCIPAL.
Configuration button. | Bouton de configuration.
This icon button toggles to the CONFIGURATION screen. | Ce bouton permet d'accéder à l'écran de CONFIGURATION.
Information button. | Bouton d'information.
This icon button toggles to the INFORMATION screen. | Ce bouton permet de passer à l'écran d'INFORMATION.
The button that corresponds to the screen currently in use will be blue. | Le bouton correspondant à l'écran actuellement actif est bleu.
4.1.4 Fault Status | 4.1.4 Condition de défaut
If a gas sensor is measuring above or below the alarm level, the high or low pressure indicator on the gas badge will flash for the gas pressure out of range. | Si un capteur de gaz indique une valeur supérieure ou inférieure au niveau d'alarme, l'indicateur de haute/basse pression sur le badge de gaz clignote pour indiquer que la pression du gaz est hors plage.
The Icon toolbar will appear, and the Alarm button will be flashing red. | La barre d'outils des icônes s'affiche et le bouton d'alarme clignote en rouge.
4.1.5 Display Screens | 4.1.5 Écrans d'affichage
Configuration Screen | Écran de configuration
The CONFIGURATION screen is used to configure the alarm. | L'écran de CONFIGURATION permet de configurer l'alarme.
The configuration screen is only accessible with a password. | Accessible uniquement avec un mot de passe,
It is divided into three parts. | il est composé de trois parties.
The top left section is the Display section. | La section supérieure gauche est la section d'affichage.
It contains a small representative view of the MAIN screen and buttons for configuring the MAIN screen. | Elle contient une petite vue de l'écran PRINCIPAL et des boutons permettant de configurer ce dernier.
The top right section is the Settings section. | La section supérieure droite est celle des paramètres.
The bottom section is the Icon toolbar. | La section inférieure correspond à la barre d'outils des icônes.
Information Screen | Écran d'information
The INFORMATION screen provides pertinent information about the alarm  including high and low alarm values and firmware details in one central place. | L'écran d'INFORMATION fournit des informations pertinentes sur l'alarme, y compris les valeurs d'alarme haute et basse et les détails du micrologiciel, de manière centralisée.
Version Tab | Onglet Version
Touch the VERSION tab to view details about the: | Touchez l'onglet VERSION pour afficher les détails suivants :
Series, code, and style of the alarm | Série, code et type d'alarme
Firmware version for the main display board and additional boards | Version du micrologiciel pour la carte d'affichage principale et les cartes supplémentaires
Touch the X button in the upper right to close and return to the INFORMATION screen. | Appuyez sur le bouton X dans le coin supérieur droit pour quitter la vue et revenir à l'écran d'INFORMATION.
Touch the ALARM POINTS tab for a quick view of the alarm pointsthe low and high set pointsfor each gas badge (area alarm) or source signal configuration (master alarm). | Appuyez sur l'onglet ALARM POINTS (POINTS D'ALARME) pour obtenir un aperçu des points d'alarme (les points de consigne bas et haut) pour chaque badge de gaz (alarme de zone) ou la configuration du signal source (alarme principale).
This screen provides a complete view of the configuration and is a fast way to check items such as: | Cet écran offre une vue complète de la configuration et permet de vérifier rapidement les éléments suivants :
Location where the pressure sensors are physically wired. | L'emplacement où les capteurs de pression sont physiquement câblés.
Gases Monitored | Les gaz surveillés
Areas Monitored | Les zones surveillées
Low and high pressure set points for area signals | Les points de consigne de basse pression et haute pression pour les signaux de zone
The audible alarm will sound for one-to-two seconds to test that the horn is working properly. | L'alarme sonore retentit pendant une à deux secondes pour vérifier que l'avertisseur sonore fonctionne correctement.
4.2 Alarm Configuration | 4.2 Configuration des alarmes
To set up or change the configuration of an alarm, start on the CONFIGURATION screen. | Pour configurer ou modifier la configuration d'une alarme, ouvrez l'écran de CONFIGURATION.
Users are always prompted to enter the password when accessing this screen. | L'utilisateur est toujours invité à saisir le mot de passe lorsqu'il souhaite accéder à cet écran.
Type the default password (121212), and touch the Enter button. | Saisissez le mot de passe par défaut (121212), puis appuyez sur Entrée.
You will be prompted to change the password if not done so previously (Figure 22). | Vous serez invité à modifier le mot de passe si ce n'est pas déjà fait (Figure 22).
The CONFIGURATION screen displays. | L'écran de CONFIGURATION apparaît.
Normal Status Message/Panel ID Description | Message d'état normal/description de l'identification du panneau
The alarm allows for customization of certain labels and messages. | L'alarme permet de personnaliser certains libellés et messages.
Normal Status Message | Message d'état normal
To change the message that is communicated when the alarm is operating in normal status: | Pour modifier le message communiqué lorsque l'état de fonctionnement de l'alarme est normal :
Touch the [A] button that is located to the left of the configuration screen (Figure 22). | Appuyez sur le bouton [A] situé à gauche de l'écran de configuration (Figure 22).
Touch the Erase button on the keyboard to delete the existing message (Figure 24). | Appuyez sur la touche d'effacement du clavier pour supprimer le message existant (Figure 24).
Enter the new word or message. | Saisissez le nouveau mot/message.
Touch the Save button. | Appuyez sur le bouton d'enregistrement.
Panel ID Description | Description de l'identification du panneau
To change the description of the location of the alarm panel: | Pour modifier la description de l'emplacement du panneau d'alarme :
Touch the [B] button that is located to the right of the configuration screen (Figure 23). | Appuyez sur le bouton [B] situé à droite de l'écran de configuration (Figure 23).
Touch the Erase button on the keyboard to delete the existing description (Figure 25). | Appuyez sur la touche d'effacement du clavier pour supprimer la description existante (Figure 25).
Enter the new description. | Saisissez la nouvelle description.
4.3 Setting Up an Area Alarm | 4.3 Configuration d'une alarme de zone
4.3.1 Configuring Gas Badges | 4.3.1 Configuration des badges de gaz
To configure the first badge to custom settings, touch the [1] button on the configuration screen (Figure 23). | Pour configurer le premier badge et personnaliser les paramètres, appuyez sur le bouton [1] de l'écran de configuration (Figure 23).
To change which wired sensor should be displayed on that badge: | Pour modifier le capteur câblé à afficher sur ce badge :
Touch the tab for the appropriate wired gas sensor. | Touchez l'onglet correspondant au capteur de gaz câblé approprié.
Touch the Save button to close the screen. | Appuyez sur le bouton d'enregistrement pour fermer l'écran.
To change color codes based on your standard and country: | Pour modifier les codes de couleurs en fonction de votre norme et de votre pays :
Scroll through the codes using the right and left arrows at the bottom of the screen. | Faites défiler les codes à l'aide des flèches droite et gauche au bas de l'écran.
Touch the tab for the appropriate code. | Appuyez sur l'onglet correspondant au code approprié.
Touch the Save button when you see a check beside your selection. | Appuyez sur le bouton d'enregistrement lorsque vous voyez une coche en regard de votre sélection.
If the alarm default is correct, touch the X button in the upper right to close the screen. | si l'alarme par défaut est correcte, appuyez sur le bouton X dans le coin supérieur droit pour fermer l'écran.
Use the keyboard to change the gas name. | Modifiez le nom du gaz à l'aide du clavier.
Touch the [<ÁÑ] to toggle to symbols and extended Latin Characters. | Appuyez sur [<ÁÑ] pour basculer vers les symboles et les caractères latins étendus.
Touch the [1AZ] key to toggle back to letters and numbers. | Appuyez sur la touche [1AZ] pour revenir aux lettres et aux chiffres.
To add locations to be monitored: | Pour ajouter des emplacements à surveiller :
Touch an unused location tab. | Appuyez sur un onglet d'emplacement inutilisé.
Using the keyboard, enter the name of the location that you would like to monitor (e.g., ROOM 1). | À l'aide du clavier, saisissez le nom de l'emplacement que vous souhaitez surveiller (par exemple, SALLE 1).
Enter multiple locations as needed (e.g., Room 1, Room 2, Room 5). | Saisissez plusieurs emplacements au besoin (par exemple, Salle 1, Salle 2, Salle 5).
A check appears when the location is selected, the save button has to be pressed if the selection is new. | Une coche apparaît en regard de l'emplacement sélectionné ; appuyez sur le bouton d'enregistrement pour toute nouvelle sélection.
To edit the location information, touch the Pencil button. | Pour modifier les informations relatives à l'emplacement, appuyez sur le bouton en forme de crayon.
To change the unit of measure: | Pour modifier l'unité de mesure :
Touch the tab for the appropriate unit of measure. | Touchez l'onglet correspondant à l'unité de mesure appropriée.
You can remove the low alarm set point or customize the low alarm set point. | Vous pouvez supprimer ou personnaliser le point de consigne d'alarme basse.
To remove the low alarm set point: | Pour supprimer le point de consigne d'alarme basse :
To customize the low alarm set point: | Pour personnaliser le point de consigne d'alarme basse :
Enter the new set point. | Saisissez le nouveau point de consigne.
You can remove the high alarm set point or customize the high alarm set point. | Vous pouvez supprimer ou personnaliser le point de consigne d'alarme haute.
To remove the high alarm set point: | Pour supprimer le point de consigne d'alarme haute :
To customize the high alarm set point: | Pour personnaliser le point de consigne d'alarme haute :
In some cases, facility dial gauges may show slightly different readings than the alarm (e.g., 46 PSI versus 44 PSI). | Dans certains cas, les jauges à cadran de l'établissement peuvent afficher des relevés légèrement différents de ceux de l'alarme (par exemple, 46 PSI contre 44 PSI).
To match the alarm exactly to a facility dial gauge: | Pour que la valeur de l'alarme soit identique à celle de la jauge à cadran de l'établissement :
Select the offset amount. | Sélectionnez la valeur du décalage.
Configuring Additional Gas Badges | Configuration de badges de gaz supplémentaires
Configure additional gas badges by touching the number on the main configuration screen that corresponds with the gas badge and repeating the steps listed above. | Pour configurer des badges de gaz supplémentaires, appuyez sur le numéro de l'écran de configuration principal correspondant au badge de gaz et répétez les étapes ci-dessus.
4.3.2 Initial Setup for an Unconfigured Area Alarm | 4.3.2 Configuration initiale d'une alarme de zone non configurée
(The MAIN screen is the first screen that users will see on a configured alarm.) | (L'écran PRINCIPAL est le premier écran qui s'affiche pour l'utilisateur si l'alarme est configurée.)
Password Setup - Unconfigured Alarm | Configuration du mot de passe - alarme non configurée
Touch the Configuration button. | Appuyez sur le bouton de configuration.
Entering the Password | Saisie du mot de passe
Enter the security password. | Saisissez le mot de passe de sécurité.
(The default password is 121212.) | (Le mot de passe par défaut est 121212.)
Touch the Enter button. | Appuyez sur Entrée.
The CONFIGURATION screen will display as unconfigured and ready for setup. | L'écran de CONFIGURATION apparaît comme non configuré et prêt pour la configuration.
These gases correspond to the digital gas sensors wired into the barrier blocks. | Ces gaz correspondent aux capteurs de gaz numériques câblés dans les blocs de protection.
To select the first gas, touch the D01 = NONE/BLANK tab. | Pour sélectionner le premier gaz, appuyez sur l'onglet D01 = NONE/BLANK (NÉANT/VIERGE).
Touch the right and left arrows at the bottom of the screen to scroll through additional gas choices, including options to create custom mixes. | Appuyez sur les flèches droite et gauche au bas de l'écran pour faire défiler les gaz supplémentaires disponibles, y compris les options permettant de créer des mélanges personnalisés.
Select the gas that is wired into the barrier blocks for the top valve. | Sélectionnez le gaz câblé dans les blocs de protection pour la vanne supérieure.
Repeat to add additional gases. | Répétez l'opération pour ajouter des gaz supplémentaires.
The alarm will retain your information. | L'alarme conserve vos informations.
Users can customize certain aspects of the MEGA3 Alarms appearance and functionality. | L'utilisateur peut personnaliser certains paramètres de l'apparence et des fonctionnalités de l'alarme MEGA3,
Aspects of functionality that can be adjusted include the date and time settings. | notamment la date et l'heure.
Gas Badge | Badge de gaz
Alarm Status (normal) | État d'alarme (normal)
Home Button | Bouton d'accueil
Location of Panel | Emplacement du panneau
Normal Toolbar | Barre d'outils normale
Information Button | Bouton d'information
Configuration Button | Bouton de configuration
Icon Toolbar | Barre d'outils des icônes
Fault Status | Condition de défaut
Version Tab | Onglet Version
The version screens automatically scroll. | Les écrans de version défilent automatiquement.
Touch the blinking up or down arrow in the lower right to stop the automatic scroll and start the manual scroll. | Appuyez sur les flèches haut ou bas clignotantes dans le coin inférieur droit pour arrêter le défilement automatique et faire défiler la liste manuellement.
Area Alarm | Alarme de zone
Password entry | Saisie du mot de passe
Backspace | Retour arrière
Clear all entered text | Effacer l'intégralité du texte saisi
Area Alarm User Interface | Interface utilisateur d'alarme de zone
To change which wired input should be shown on the badge | Pour modifier l'entrée câblée à afficher sur le badge
To change color codes based on standard and country | Pour modifier les codes de couleurs en fonction de la norme et du pays
To label the gas | Pour étiqueter le gaz
To edit the location label for a specific gas | Pour modifier le libellé d'emplacement d'un gaz spécifique
To change the displayed unit of measure for the pressure/vacuum | Pour modifier l'unité de mesure affichée pour la pression/le vide
To adjust the value that should indicate that the pressure is low | Pour régler la valeur à laquelle une pression faible doit être signalée
To adjust the value that should indicate that the pressure is high | Pour régler la valeur à laquelle une pression élevée doit être signalée
To make small adjustments to the displayed pressure based on user preference | Pour effectuer de petits réglages de la pression affichée selon les préférences de l'utilisateur
Configuring Gas Badges | Configuration des badges de gaz
Entering the Security Password | Saisie du mot de passe de sécurité
Note: | Remarque :
Enter a 4-10 digit password, and touch the Enter button. | Saisissez un mot de passe de 4 à 10 chiffres, puis appuyez sur Entrée.
Confirm the new password. | Confirmez le nouveau mot de passe.
Changing the Security Password | Modification du mot de passe de sécurité
Unconfigured Configuration Screen | Écran de configuration non configurée
Gas Choices | Gaz disponibles
2.0 Installation Procedures | 2.0 Procédures d'installation
2.1 System Installation | 2.1 Installation du système
Valve box assemblies should be installed at specified locations per NFPA 99, Standard for Health Care Facilities or CAN/CSA-Z7396.1, Canadian Standard for Nonflammable Medical Gas Piping Systems or AS 2896, Australian Standard for Medical Gas Systems. | Les boîtiers de vannes doivent être installés à des emplacements spécifiés conformément à la norme NFPA 99 pour les établissements de soins de santé, à la norme CAN/CSA-Z7396.1 canadienne pour les systèmes de distribution de gaz médicaux non inflammables ou à la norme AS 2896 australienne pour les systèmes de distribution de gaz médicaux.
All valves are supplied clean for oxygen service. | Toutes les vannes sont fournies propres en vue d'applications impliquant l'utilisation d'oxygène.
Care should be taken to keep debris out of valves and pipelines during installation. | Vérifiez l'absence de débris dans les vannes et les tuyauteries lors de l'installation.
Plan sufficient space to accommodate valve box assembly. | Prévoyez suffisamment d'espace pour accueillir le boîtier de vannes.
Location should be free of to distractions allow clear view of gas readouts and access to valves during an emergency situations. | L'emplacement doit être dégagé pour garantir la bonne visibilité des indicateurs de gaz et l'accès aux vannes en cas d'urgence.
Secure Box to Structural Supports | Fixation du boîtier aux supports structurels
Secure box mounting brackets, located on top and bottom of box, to wall structural frame supports (supplied by others). | Fixez les supports de montage du boîtier, situés en haut et en bas de celui-ci, aux supports de cadre structurels muraux (fournis par des tiers).
Position valve box so front edge of box is flush to 1/4 below finished wall surface. | Positionnez le boîtier de vannes de manière à ce que le bord avant du boîtier soit aligné à 1/4" sous la surface du mur fini.
Box should be level and installed at specified height/location on wall. | Le boîtier doit être de niveau et installé à la hauteur et à l'emplacement spécifiés sur le mur.
Connect Valves to System Piping | Raccordement des vannes à la tuyauterie du système
Piping to be connected as shown in Figure 1. | Raccordez la tuyauterie comme illustré sur la figure 1.
Braze tube extensions to piping system, per NFPA 99, while using heat sink techniques appropriate for protection of sealing materials in both valve and gauge port plug. | Brasez les extensions de tubes sur le système de tuyauterie conformément à la norme NFPA 99, tout en utilisant les techniques de dissipation de chaleur appropriées pour protéger les matériaux d'étanchéité de la vanne et du bouchon de l'orifice de jauge.
Unbolting and removing valve for heat protection during installation is not recommended. | Il n'est pas recommandé de démonter et déposer la vanne pendant l'installation, même pour la protéger de la chaleur.
During brazing, joints shall be continuously purged with oil-free dry nitrogen. | Pendant le brasage, purgez les joints en permanence avec de l'azote sec sans huile.
Slide plastic grommets as close to the center of the Zone Valve Box before brazing to avoid heat damage. | Faites glisser les passe-fils en plastique aussi près que possible du centre du boîtier de vannes de régulation par zones avant le brasage pour éviter tout dommage thermique.
Move grommets back to original location after piping has cooled. | Replacez les passe-fils à leur emplacement d'origine une fois que la tuyauterie a refroidi.
Gas Service Identification | Identification du service de gaz
Install appropriate label on each valve in box assembly. | Apposez une étiquette appropriée sur chaque vanne du boîtier.
Refer to Figure 5. | Reportez-vous à la figure 5.
Labels to be provided by others. | Les étiquettes sont fournies par des tiers.
Standing Pressure Test | Test de pression permanente
Perform standing pressure test on each system as specified by NFPA 99, CSA-Z7396.1 or AS 2896. | Effectuez un test de pression permanente sur chaque système conformément aux spécifications des normes NFPA 99, CSA-Z7396.1 ou AS 2896.
Dust Cover | Cache-poussière
After system pressure test has been completed, re-install dust cover, supplied with valve box, to keep out dirt and debris during wall finishing. | Une fois le test de pression du système terminé, réinstallez le cache-poussière fourni avec le boîtier de vannes pour empêcher la saleté et les débris d'y pénétrer pendant la finition du mur.
Gauge Installation(after walls are finished) | Installation de la jauge(une fois les murs finis)
When gauge is required, remove gauge port plug from valve tube extension. | Lorsque la jauge est nécessaire, retirez le bouchon de l'orifice de jauge de l'extension de tube de vanne.
Install gauge using Teflon tape or oxygen compatible sealant on gauge threads. | Installez la jauge en apposant du ruban Téflon ou un produit d'étanchéité compatible avec l'oxygène sur les filetages de la jauge.
Be certain gauge is positioned upright for ease of observation. | Assurez-vous que la jauge est placée à la verticale pour faciliter l'observation.
Install Trim Frame and Door | Pose du cadre de garniture et de la porte
Secure trim frame in place with eight screws provided. | Fixez le cadre de garniture à l'aide des huit vis fournies.
(Max Torque is 4 in lbs) install window by slightly bending it until it can be inserted into tracks on aluminum edge rails. | (Couple de serrage maximal : 4 po-lb.) Installez la vitre en la pliant légèrement jusqu'à pouvoir l'insérer dans les rails latéraux en aluminium.
Window should fit securely be captured on all sides by frame. | La vitre doit être correctement fixée et maintenue de tous les côtés par le cadre.
For emergency access, door can be removed completely by pulling ring on door. | En cas d'urgence, tirez sur l'anneau de la porte pour la retirer complètement.
Gas Identification and Location Labels | Étiquettes d'identification et d'emplacement des gaz
Install appropriate gas identification label for each valve at location provided on label holder. | Apposez une étiquette d'identification de gaz appropriée pour chaque vanne à l'emplacement prévu sur le porte-étiquette.
Mark location served by each valve on the label provided. | Marquez l'emplacement desservi par chaque vanne sur l'étiquette fournie.
2.2 Wiring | 2.2 Câblage
2.2.1 General Requirements | 2.2.1 Exigences générales
All alarms are to be powered from life safety branch of emergency power system as required by applicable standards. | Toutes les alarmes doivent être alimentées depuis la branche sécurité des personnes du système d'alimentation d'urgence, conformément aux normes applicables.
Protect all wiring from physical damage by raceways or conduit as required by applicable standards. | Protégez l'ensemble du câblage des dommages physiques, et ce, par des rails ou conduits, conformément aux normes applicables.
Wire alarm panels directly to switches or sensors as required by applicable standards. | Raccordez les panneaux d'alarme directement aux interrupteurs ou aux capteurs selon les normes applicables.
Wiring runs should be made with color coded wire. | Utilisez un code couleur pour le câblage.
Record color, signal, and source of signal for each wiring lead to aid in connection of alarm finish components. | Notez la couleur, le signal et la source du signal de chaque fil de câblage afin de faciliter la connexion des composants de finition d'alarme.
Avoid installing alarm panels near radio transmitters, electrical motors, or switch gear. | Évitez d'installer des panneaux d'alarme à proximité d'émetteurs radio, de moteurs électriques ou de dispositifs de commutation.
2.2.2 Determining Number of Conductors | 2.2.2 Détermination du nombre de conducteurs
Two conductors are required for each signal between relay output terminals and remote device (such as a building automation system). | Deux conducteurs sont nécessaires pour chaque signal entre les bornes de sortie du relais et le dispositif distant (tel qu'un système de contrôle automatique de bâtiments).
Refer to the wiring requirements of the connecting device when selecting the appropriate type of conductors to use (i.e.. wire gauge, twisted or not, shielded or not.) | Reportez-vous aux exigences de câblage du dispositif de connexion lors du choix du type de conducteurs approprié à utiliser (c.-à-d. calibre de fil, torsadé ou non, blindé ou non).
Refer to NFPA Master/Combination Wiring Diagram (Section 3.1) for signal boards. | Reportez-vous au schéma de câblage principal/combiné NFPA (Section 3.1) pour en savoir plus sur les cartes de signalisation.
2.2.3 Power Supply | 2.2.3. Alimentation en énergie
A power supply assembly is provided with the alarm panel. | Un bloc d'alimentation en énergie est fourni avec le panneau d'alarme.
The installer must use 18AWG copper supply wiring minimum with an insulation of not less than 1/32 inch (0.8mm) thick. | L'installateur doit utiliser un câblage d'alimentation en cuivre de calibre 18 AWG minimum avec une isolation d'au moins 1/32 pouce (0,8 mm) d'épaisseur.
Power supply shall be connected to a building installed circuit breaker. | L'alimentation en énergie doit être connectée à un disjoncteur installé dans le bâtiment.
Circuit breaker shall be a maximum of 15 amps and marked as disconnecting means for the alarm panel. | L'intensité maximale du disjoncteur doit être de 15 A et ce dernier doit agir comme dispositif de sectionnement pour le panneau d'alarme.
It is recommended that the circuit breaker be in close proximity to the alarm panel and properly selected according to local and national regulations. | Il est recommandé de placer le disjoncteur à proximité du panneau d'alarme et de bien le choisir conformément aux réglementations locales et nationales.
Holes are provided in the top and bottom of the rough-in box for main power (Figure 8). | Des trous sont prévus en haut et en bas du boîtier brut pour l'alimentation principale (Figure 8).
NO OTHER HOLES SHOULD BE PUNCHED OR USED. | AUCUN AUTRE TROU NE DOIT ÊTRE PERCÉ OU UTILISÉ.
Holes or knockouts are provided on the top panel and bottom for entrance of low voltage field wiring (Figure 7). | Des trous ou débouchures sont prévus sur le panneau supérieur et en bas pour l'entrée du câblage basse tension sur site (Figure 7).
Alarm panels require 100 to 250 VAC | Les panneaux d'alarme nécessitent une alimentation de 100 à 250 VCA
0/60 Hz 250mA power. | 0/60 Hz 250 mA.
For NFPA 99 compliance, alarm panel must be connected to life safety branch of the emergency electrical system. | Pour des raisons de conformité à la norme NFPA 99, le panneau d'alarme doit être connecté à la branche sécurité des personnes du système électrique d'urgence.
Remove four screws from plastic power supply shield. | Retirez les quatre vis de la protection en plastique du bloc d'alimentation en énergie.
Remove plastic shield from power supply. | Retirez la protection en plastique du bloc d'alimentation en énergie.
Connect incoming line and neutral wires to the terminal block. | Branchez les fils d'entrée et neutres au bloc de raccordement.
Ground wire connects directly to the rough-in box (chassis) at ground stud shown in fig. 9. | Branchez le fil de masse directement au boîtier brut (châssis) au niveau du goujon de mise à la terre illustré sur la fig. 9.
DO NOT remove or alter the Green factory installed ground wire from the terminal block to chassis. | NE retirez PAS et NE modifiez PAS le fil de masse vert installé en usine qui relie le bloc de raccordement au châssis.
Reinstall plastic power supply shield while making sure all high voltage wires are contained within plastic shield. | Réinstallez la protection en plastique du bloc d'alimentation en énergie en vous assurant que tous les fils haute tension sont à l'intérieur de la protection en plastique.
Secure plastic shield with four screws. | Fixez la protection en plastique avec quatre vis.
2.3 Locally Installed Sensors | 2.3 Capteurs installés localement
Remove sensor module from shipping carton. | Retirez le module de capteur de son carton d'expédition.
Connect sensor with DISS fitting to the appropriate DISS check at the top of the rough-in box. | Branchez le capteur par le biais du raccord DISS à l'emplacement DISS approprié en haut du boîtier brut.
Verify Gas ID labels match between the sensor and piping to ensure no cross connections occur. | Vérifiez que les étiquettes d'identification des gaz sur le capteur et la tuyauterie correspondent pour être certain d'éviter toute permutation.
Repeat this process for all sensors within alarm panel. | Répétez cette procédure pour tous les capteurs du panneau d'alarme.
Figure 5 | Figure 5
Caution: | Mise en garde :
Excessive heat may destroy valve seals. | Une chaleur excessive peut détruire les joints de vanne.
If damage occurs, repair kit must be installed | En cas de dommages, installez le kit de réparation
Do not install gauge before pressure test. | N'installez pas la jauge avant le test de pression.
Ensure no pressure in pipe before removing plug. | Vérifiez l'absence de pression dans le tuyau avant de retirer le bouchon.
Wire Routing | Cheminement des fils
All wiring shall be protected from physical damage by raceways or conduit in accordance with NFPA 70, National Electric Code. | Tous les câbles doivent être protégés contre les dommages physiques, et ce, par des rails ou des conduits, conformément au Code national américain de l'électricité NFPA 70.
AC Power Wires must run thru the conduit to the metal case of prepunch hole, Connect AC power wire to AC power screw terminals, GND terminal is connected to Building Earth Directly | Les fils d'alimentation CA doivent passer par le conduit et l'orifice prépercé pour atteindre le boîtier métallique. Branchez le fil d'alimentation CA aux bornes à vis d'alimentation CA. La borne de terre est directement connectée à la terre du bâtiment
WARNING: | AVERTISSEMENT :
Ground wire mounting location should not be serviced while the unit is powered on | N'effectuez aucune intervention sur l'emplacement de montage du fil de masse pendant que l'appareil est sous tension
Supply Power Wiring | Câblage d'alimentation en énergie
Each Alarm Zone Valve Box contains individual normally closed relay contacts for Low and High Pressure conditions for each gas, and one normally closed relay for a General Fault Condition. | Chaque boîtier de vannes de régulation par zones à alarme intégrée contient des contacts de relais individuels normalement fermés pour les conditions de basse pression et de haute pression pour chaque gaz, et un relais normalement fermé pour une condition de défaut général.
Identify each pair of field installed relay output signals wires inside the alarm rough-in box. | Identifiez chaque paire de fils de signaux de sortie de relais installés sur site à l'intérieur du boîtier d'alarme brut.
Route each pair of relay output wires as shown in reference wiring diagram image figure here to the appropriate terminals on the interconnect board. | Acheminez chaque paire de fils de sortie de relais comme indiqué dans le schéma de câblage de référence illustré ici jusqu'aux bornes appropriées de la carte d'interconnexion.
Connect each set of signal wires to the terminal blocks, noting the correct polarity(+/-). | Branchez chaque jeu de fils de signal aux blocs de raccordement en notant la polarité (+/-) correcte.
Refer to Wiring Diagram Information Here | Reportez-vous aux présentes informations sur les schémas de câblage
Interconnect Board | Carte d'interconnexion
Local Sensor Mounting | Montage local du capteur
If gas sensor wires are landed on the terminal blocks in the same order as defined by the model number of the alarm panel, then initial setup will be easier and gas sensor channels will not need to be reconfigured. | Si les fils du capteur de gaz sont posés sur les blocs de raccordement dans le même ordre que celui défini par le numéro de modèle du panneau d'alarme, la configuration initiale sera plus facile et les canaux du capteur de gaz n'auront pas besoin d'être reconfigurés.
If gas sensor wires are landed on the terminal blocks from top to bottom, then initial setup will be easier. | Si les fils du capteur de gaz sont posés sur les blocs de raccordement de haut en bas, la configuration initiale sera plus facile.
Output voltage range of the sensors is 0 to 24V Max DC. | La plage de tensions de sortie des capteurs est comprise entre 0 et 24 VCC max.
Wrap threaded end of 90° elbow with teflon tape and insert into port. | Enveloppez l'extrémité filetée du coude à 90° avec du ruban Téflon et insérez-la dans l'orifice.
Tighten 90° elbow until opening faces away from valve. | Serrez le coude à 90° jusqu'à ce que l'ouverture soit orientée à l'opposé de la vanne.
Verify the gas label on the valve piping is the same as the gas identification found on the check valve. | Vérifiez que l'étiquette de gaz sur la tuyauterie de vanne est identique à l'identification de gaz située sur le clapet anti-retour.
RISK OF ELECTRIC SHOCK | RISQUE D'ÉLECTROCUTION
Disconnect power at the circuit breaker before removing power supply shield. | Débranchez l'alimentation au niveau du disjoncteur avant de retirer la protection du bloc d'alimentation en énergie.
Alarm Front Panel | Panneau avant de l'alarme
Connect to Source | Connexion à la source
Gas Label | Étiquette de gaz
(Provided by others) | (fournie par des tiers)
Mounting Bracket | Support de montage
Structural Frame Support (Vertical) | Support de cadre structurel (vertical)
Med ?Gas?Outlets | Sorties?de gaz?médicaux
Structural Frame Supports (horizonal) | Supports de cadre structurels (horizontaux)
SENSORS | CAPTEURS
INTERCONNECT BOARD | CARTE D'INTERCONNEXION
DISPLAY PANEL | PANNEAU D'AFFICHAGE
B05 POWER SUPPLY | ALIMENTATION EN ÉNERGIE B05
ADD ADDITIONAL GAS SENSORS AS REQUIRED ?(OXY SENSOR SHOWN AS EXAMPLE) | AJOUTEZ DES CAPTEURS DE GAZ SUPPLÉMENTAIRES SI NÉCESSAIRE ?(CAPTEUR D'OXYGÈNE ILLUSTRÉ COMME EXEMPLE)
FACTORY WIRED CHASSIS GROUND | MASSE CÂBLÉE EN USINE
ENCLOSURE GROUND SCREW | VIS DE MISE À LA TERRE DE L'ENCEINTE
DISCONNECT HIGH VOLTAGE FROM THE PANEL IF REMOVING THE GROUND WIRES FROM THE MOUNTING POINT IN THE ROUGH-IN | DÉBRANCHEZ LA HAUTE TENSION DU PANNEAU EN CAS DE RETRAIT DES FILS DE MASSE DU POINT DE MONTAGE DANS LE BOÎTIER BRUT
FIELD WIRING TO CUSTOMERS MONITORINGEQUIPMENT | CÂBLAGE SUR SITE VERS L'ÉQUIPEMENT DE SURVEILLANCE DU CLIENT
Electronics | Industrie électronique
Automatic Medical Gas Manifold High | Collecteur automatique de gaz médicaux haute
Pressure x High Pressure-CSA | pression x haute pression - CSA
Page /? Updated: | Page /? Mise à jour :
SPECIFICATIONS | SPÉCIFICATIONS
Automatic Changeover Medical High Pressure Gas Manifold | Collecteur de gaz médicaux haute pression à basculement automatique
The automatic changeover manifold accommodates multiple high pressure cylinders equally divided into two banks for a specific gas service. | Le collecteur à basculement automatique comporte plusieurs bouteilles de gaz haute pression réparties équitablement sur deux rangées pour une application spécifique.
The cylinder banks are arranged in a staggered configuration and provide an uninterrupted supply of gas for the specific gas application. | Les bouteilles sont disposées en quinconce entre les deux rangées et fournissent une alimentation continue en gaz pour l'application spécifique.
Recessed Wall Outlets | Sorties murales encastrées
The manifold is cleaned, tested, and prepared for the indicated gas service and constructed in accordance with requirements of CSA Z7396.1 and CGA. | Le collecteur est nettoyé, testé et préparé pour l'application prévue et construit conformément aux exigences des normes CSA Z7396.1 et CGA.
Manifold and reserve headers are ordered separately. | Le collecteur et les collecteurs de réserve se commandent séparément.
Class 1 Inc. 565 Boxwood Drive Cambridge, ON N3E T : | Class 1 Inc. 565 Boxwood Drive Cambridge, ON N3E T :
Manifold Design | Conception du collecteur
1 519 650 2355 | 1 519 650 2355
A bank regulator (one for each cylinder bank) is used to initially reduce the cylinder pressure to the two line regulators which control the final line pressure. | Un régulateur de rangée (un pour chaque rangée de bouteilles) permet de réduire dès le départ la pression des bouteilles au niveau des deux régulateurs de ligne qui contrôlent la pression finale dans la conduite.
Page /?Updated: | Page /?Mise à jour :
The manifold automatically changes from the depleted primary supply bank to the secondary supply bank without fluctuation in line pressure utilizing dome-bias loading and unloading of the bank regulators. | Le collecteur passe automatiquement de la rangée d'alimentation principale vide à la rangée d'alimentation secondaire, sans aucune fluctuation de la pression dans la conduite, grâce à la charge et à la décharge des régulateurs de rangée dans le dôme.
, 2021 © 2021 | 2021 © 2021
After replacement of the depleted cylinders, the manifold automatically indicates the replaced cylinder bank as the secondary supply. | Après le remplacement des bouteilles vides, le collecteur indique automatiquement la rangée de bouteilles remplacée comme alimentation secondaire.
DISS Medical Gas Outlet | Sortie de gaz médicaux DISS
Manual resetting of the control panel is not necessary. | La réinitialisation manuelle du tableau de contrôle n'est pas nécessaire.
The DISS medical gas outlets are gas specific for the services indicated and accept only corresponding DISS nuts and nipples. | Les sorties de gaz médicaux DISS sont spécifiques aux applications prévues et s'utilisent uniquement avec les écrous et les raccords DISS correspondants.
The outlets are UL listed, CSA certified, and are fully compliant with the latest edition of CSA Z7396. | Les sorties sont homologuées UL, certifiées CSA et parfaitement conformes à la dernière édition de la norme CSA Z7396.
The manifold includes a line pressure gauge, two cylinder bank pressure gauges (left bank and right bank), and color coded LED visual indicators for IN USE (green), READY (green), and EMPTY (red) for each cylinder bank. | Le collecteur comprend un manomètre pour la conduite, deux manomètres pour les rangées de bouteilles (rangée gauche et rangée droite) et des indicateurs à LED de différentes couleurs pour connaître l'état de chaque rangée de bouteilles : « EN COURS D'UTILISATION » (vert), « PRÊTE » (vert) et « VIDE » (rouge).
All outlets are 100% tested for flow, leaks and connector attachment. | Le débit, les fuites et la fixation du connecteur sont entièrement testés pour toutes les sorties.
The manifold has an intermediate pressure relief valve that is internally connected to a vent port, terminating into a 1/2 FNPT O-ring sealed zero clearance union. | Le collecteur est doté d'une soupape de surpression intermédiaire reliée en interne à un orifice d'aération, qui se termine par un raccord « sans jeu » étanche avec joint torique FNPT 1/2".
The outlets are cleaned for oxygen service in the manufacturing process. | Les sorties destinées à une application impliquant l'utilisation d'oxygène sont nettoyées au cours du procédé de fabrication.
The manifod has 2 line pressure relief valves that are individually piped to 1/2 MNPT vents. | Le collecteur comporte 2 soupapes de surpression au niveau de la conduite, raccordées individuellement aux évents MNPT 1/2".
Outlet Design | Conception de la sortie
Master shutoff valves (one for each cylinder bank) are located outside the cabinet and both valves are fabricated with metallic seating surfaces. | Les vannes d'arrêt principales (une pour chaque rangée de bouteilles) sont situées à l'extérieur de l'armoire et possèdent une surface métallique.
A complete medical gas outlet consists of a gas specific rough-in assembly for installation before the wall or console is completed. | Une sortie de gaz médicaux complète se compose d'un bloc de raccordement propre au gaz, à installer avant de terminer le mur ou la console.
The manifold is designed for placement of four H cylinders directly underneath the manifold cabinet. | Le collecteur est conçu de sorte à accueillir quatre bouteilles en « H », directement sous l'armoire du collecteur.
A matching gas specific latch valve assembly and trim plate are installed after the finish is complete. | Le clapet de verrouillage spécial gaz et la plaque de garniture correspondants sont installés une fois les finitions terminées.
The cabinet enclosure is easily removable by releasing draw latches for component accessibility and the enclosure may be secured from unauthorized access by locking the draw latches (locks provided by others). | Le boîtier de l'armoire se retire facilement, en libérant les loquets permettant d'accéder aux composants, et peut être sécurisé afin d'empêcher tout accès non autorisé, en verrouillant les loquets (verrous fournis par des tiers).
Rough-in Assembly | Bloc de raccordement
The rough-in assembly is of modular design and includes a gas specific 16 gauge steel mounting plate. | Le bloc de raccordement est modulaire et comprend une plaque de montage en acier spécifique au gaz de calibre 16.
The manifold includes high-pressure modular header assemblies with gas specific pigtail-to-header high-flow check valves to permit changing of cylinders without gas leakage. | Le collecteur comprend des ensembles de collecteurs modulaires haute pression munis de clapets anti-retour haut débit pigtail/collecteur spécifiques au gaz permettant de remplacer les bouteilles de gaz sans aucune fuite.
Wall versions permit on site ganging of multiple outlets, in any order, on 5 (12.7 cm) centerline spacing. | Les versions murales permettent de regrouper plusieurs sorties au même endroit, dans n'importe quel ordre, avec un espacement central de 5" (12,7 cm).
Stainless steel flexible pigtails are provided for each cylinder gas connection, except for N2O, O2, He, CO2O2, O2CO2, HeO2, O2He, Medical Air, and Instrument Air, which are provided with rigid copper pigtails. | Des pigtails souples en acier inoxydable sont fournis pour chaque raccord de bouteille de gaz, à l'exception du N2O, du O2, du He, du CO2O2, du O2CO2, du HeO2, du O2He, de l'air médical et de l'air destiné aux instruments, qui sont fournis avec des pigtails rigides en cuivre.
A 3/8 (9.5 mm) high metal flange around the outlet opening provides a plaster barrier. | Une bride métallique de 3/8" (9,5 mm) de haut entoure l'ouverture de la sortie et offre une protection contre le plâtre.
The power supply and control board are furnished inside a pre-mounted NEMA 4 enclosure. | L'alimentation en énergie et le tableau de commande sont fournis dans un boîtier NEMA 4 câblé.
A temporary cover is provided to keep debris out of the outlet during installation. | Un couvercle temporaire permet d'empêcher les débris de pénétrer dans la sortie pendant l'installation.
The power supply has electrical requirments as follows: | Les caractéristiques électriques de l'alimentation sont les suivantes :
Console rough-ins fit standard electrical box cutouts and screw locations. | Les blocs de raccordement pour consoles s'adaptent aux découpes de boîtiers électriques et aux emplacements de vis standard.
250mA max at 100-250VAC 50/60Hz single phase input to 24VDC output. | 250 mA max. pour une entrée monophasée de 100 à 250 VCA 50/60 Hz jusqu'à une sortie de 24 VCC.
A machined brass outlet block is permanently attached to the rough-in plate to permit the 1/2 OD (3/8 nominal), type K copper inlet tube to swivel 360° for attachment to the piping system. | Un bloc de sortie usiné en laiton est définitivement fixé à la plaque de raccordement pour permettre au tube d'entrée en cuivre de type K de 1/2" de diamètre extérieur (diamètre nominal = 3/8") de pivoter à 360° afin de pouvoir le fixer au système de tuyauterie.
The control board provides dry normally closed contacts for (3) separate electrically isolated remote alarm conditions: | Le tableau de commande comporte des contacts secs normalement fermés pour (3) conditions d'alarme à distance distinctes isolées électriquement :
DISS OUTLETS (Note: | SORTIES DISS (Remarque :
A typical complete outlet consists of one Rough-in, one matching Latch Valve and one Trim Plate) | une sortie complète type se compose d'un bloc de raccordement, d'un clapet de verrouillage adapté et d'une plaque de garniture)
Changeover, Reserve In Use and Reserve Low, if applied. | Basculement, Réserve en cours d'utilisation et Réserve faible, le cas échéant.
Gas Service | Gaz applicables
The manifold is supplied with a ¾ FNPT O-ring sealed zero clearance union outlet. | Le collecteur est équipé d'une sortie munie d'un raccord « sans jeu » étanche avec joint torique FNPT ¾".
The system also includes a ¾ full port, three piece, ball-type source shut-off valve with 1/8 FNPT port. | Le système comprend également une vanne d'arrêt source à boisseau sphérique ¾" en trois parties, à bille pleine, avec orifice FNPT 1/8".
Colour (Background/ Text) | Couleur (fond/texte)
Rough-in Assembly, Wall Outlet | Bloc de raccordement, sortie murale
The source valve has a ¾ NPT attachment to the union outlet and a ¾ nominal copper (type K) tube for brazing to main supply line. | La vanne source est dotée d'une fixation NPT ¾" reliée à la sortie du raccord et d'un tube en cuivre d'un diamètre nominal de ¾" (type K) pour le brasage au niveau de la conduite d'alimentation principale.
Rough-in Assembly, Console Outlet | Bloc de raccordement, sortie sur console
The flow capacity of a nitrous oxide and carbon dioxide manifold depends upon environmental conditions at the installation site and the number of cylinders in service. | La capacité de débit d'un collecteur de protoxyde d'azote et de dioxyde de carbone dépend des conditions environnementales sur le site d'installation et du nombre de bouteilles en service.
Latch-Valve Assembly, Wall or Console | Clapet de verrouillage, mur ou console
White/Green | Blanc/Vert
Installing a nitrous oxide or a carbon dioxide manifold in a location that exposes it to an ambient temperature below 32°F (0°C) is not recommended. | Il est déconseillé d'installer un collecteur de protoxyde d'azote ou de dioxyde de carbone dans un endroit qui l'expose à une température ambiante inférieure à 0 °C (32 °F).
Environmental Considerations | Considérations environnementales
Nitrous Oxide | Protoxyde d'azote
Manifolds are to be installed in accordance with requirements stated by CSA Z7396.1, CGA and all applicable local codes. | Les collecteurs doivent être installés conformément aux exigences stipulées dans les normes CSA Z7396.1, CGA et toute autre réglementation locale applicable.
Blue/White | Bleu/Blanc
Manifold components are designed to work best over a temperature range of 0°F (-18°C through \ 130°F (54°C). | Les composants du collecteur sont conçus pour fonctionner de manière optimale dans une plage de températures comprises entre -18 °C (0 °F) et 54 °C (130 °F).
Medical Air (ISO) | Air médical (ISO)
Black-White/White-Black | Noir-Blanc/Blanc-Noir
Wider temperature variation may cause manifold manlfunctions to occur. | Une variation plus importante de la température peut entraîner des dysfonctionnements du collecteur.
Vacuum (ISO) | Vide (ISO)
The manifold has been environmentally tested to MIL STD 810F. | Sur le plan environnemental, le collecteur a été testé conformément à la norme MIL STD 810F.
Yellow/Black | Jaune/Noir
The power supply and control board is fully contained inside a NEMA 4 enclosure, allowing for outdoor installations. | L'alimentation en énergie et le tableau de commande sont entièrement intégrés dans un boîtier NEMA 4, ce qui permet l'installation en extérieur.
Black/White | Noir/Blanc
Liquid-tight conduit fittings are required for outdoor installations. | Des raccords de conduits étanches sont nécessaires pour l'installation en extérieur.
Instrument Air | Air destiné aux instruments
Flow Characteristics at Minimum Cylinder (Changeover) Pressure | Caractéristiques du débit à la pression minimum de la bouteille (basculement)
Black-White/Stripe/Black | Noir-Blanc/Rayures/Noir
Delivery Line Pressure (KPa) | Pression de la conduite d'alimentation (kPa)
Minimum Delivery Line Flow (M3/HR) | Débit minimum de la conduite d'alimentation (m3/h)
Purple/White | Violet/Blanc
* Tested flow rate at 10% fall off | * Débit testé à 10 % de chute
Carbon Dioxide | Dioxyde de carbone
Gray/White | Gris/Blanc
Flow is tested for compliance as per ISO 10524-2 section 6.3.1 | La conformité du débit est testée d'après la norme ISO 10524-2, section 6.3.1.
ACCESSORIES | ACCESSOIRES
Testing Standards | Normes de test
Slide (Wall Outlet Style, Complete) | Glissière (sortie murale, complète)
Test Type | Type de test
Slide (Surface Mount Style) | Glissière (montage en surface)
Standard Type | Type de norme
Environmental Testing | Tests environnementaux
Trim Plate, Wall (Large) Style | Plaque de garniture, mur (grande)
MIL STD 810F | MIL STD 810F
Blank,Gas (Complete with Rough-in and Finish) | Vide, gaz (complet avec bloc de raccordement et finition)
Ignition Testing | Test d'allumage
Trim Hook Plate, Wall (Large) Style | Plaque de garniture avec crochet, mur (grande)
ISO 10524-2 | ISO 10524-2
Blank, Gas (Cover Plate Only) | Vide, gaz (couvercle uniquement)
Standard Configuration | Configuration standard
Trim Plate, Console (Small) Style | Plaque de garniture, console (petite)
Standard Model Shown | Présentation d'un modèle standard
Gas service identification is affixed to the inlet tube and the face of the rough-in plate. | L'identification des gaz applicables est indiquée sur le tube d'entrée et sur la face de la plaque de raccordement.
New LED Electronics Overlay for easy visual status of gas flow. | Nouvel afficheur électronique à LED pour une visualisation rapide de l'état du débit de gaz.
A secondary valve is installed in the outlet block of the rough-in assembly (except vacuum and AGSS) for both pressure testing and preventing gas flow when the latch valve assembly is removed for service. | Un clapet secondaire est installé dans le bloc de sortie du bloc de raccordement (sauf pour vide et AGSS) afin de tester la pression et d'empêcher tout débit de gaz lorsque le clapet de verrouillage est déposé dans le cadre de l'entretien.
The NEMA 4 Enclosure houses both Power Supply and Control Board. | Le boîtier NEMA 4 contient l'alimentation en énergie et le tableau de commande.
The outlet block contains a double seal to prevent gas leakage between the rough-in and latch valve assemblies after the wall is finished. | Le bloc de sortie comporte un double joint permettant d'empêcher les fuites de gaz entre le bloc de raccordement et le clapet de verrouillage une fois le mur terminé.
It is pre-drilled for power, alarm, and data connections for easy installation. | Il est pré-percé pour faciliter l'installation de l'alimentation, de l'alarme et des connexions de données.
Outlets using a single o-ring seal are not acceptable. | Les sorties munies d'un seul joint torique ne sont pas recommandées.
1/4 Turn Shut-Off Valve used to isolate manifold from hospital piping for repair. | Vanne d'arrêt 1/4 de tour pour isoler le collecteur de la tuyauterie de l'hôpital en cas de réparation.
Latch Valve Assembly | Clapet de verrouillage
Vent Valve with ergonomic handle for easy operation. | Soupape d'évent avec poignée ergonomique pour faciliter la manipulation.
The latch valve assembly includes a captured o-ring seal primary valve, is gas specific for the labeled service, and accepts only hose and apparatus with DISS nut and nipple adapters. | Le clapet de verrouillage comprend un clapet primaire à joint torique captif, il est spécifique au gaz indiqué sur l'étiquette et il ne s'utilise qu'avec les flexibles et les appareils équipés d'adaptateurs d'écrous et de raccords DISS.
Mounted and tubed to conveniently vent to relief outlet. | Montée et tubée pour une évacuation pratique vers la sortie de décharge.
The latch valve assembly is indexed to the corresponding rough in assembly to avoid accidental cross connection and self adjusts up to 3/4 (1.9 cm) to allow for variation in fi nished wall thickness from 1/2 (12.5 mm) up to 1-1/4 (3.175 cm). | Le clapet de verrouillage est associé au bloc de raccordement correspondant afin d'éviter toute permutation accidentelle et s'ajuste automatiquement jusqu'à 3/4" (1,9 cm) pour s'adapter à l'épaisseur du mur fini, de 1/2" (12,5 mm) à 1-1/4" (3,175 cm).
Service Valve to provide outlet gas to dome bias regulator and solenoid valve. | Vanne de service pour fournir le gaz de la sortie au régulateur du dôme et à l'électrovalve.
Trim Options | Options de garniture
Either a die cast, light gray, epoxy powder-coated trim plate or a smaller plastic trim plate can be provided to trim each outlet. | Une plaque de garniture gris clair, moulée et recouverte de poudre époxy, ou une plaque de garniture plus petite, en plastique, peuvent être fournies pour s'adapter à chaque sortie.
Bank regulator is housed in a brass forging to minimize connection points, therefore eliminating the opportunity of leaks. | Le régulateur de rangée se trouve dans un forgeage en laiton afin de réduire les points de connexion, et donc d'éliminer le risque de fuite.
The regulator is a dome loaded, single-stage, diaphragm type regulator used to reduce incoming cylinder contents pressure to a lower intermediate pressure. | Ce régulateur mono-étagé à membrane, chargé dans le dôme, permet de diminuer la pression entrante du contenu de la bouteille à une pression intermédiaire inférieure.
A hook plate with a retractable arm can also be provided to trim each outlet. | Une plaque munie d'un crochet rétractable peut également être fournie pour s'adapter à chaque sortie.
Bleed valves are also present for servicing needs. | Des vannes de purge permettent également de réaliser l'entretien.
Line Regulator utilizes SAE o-ring type connections, therefore eliminating the opportunity of leaks. | Le régulateur de conduite utilise des raccords de type joint torique SAE, ce qui élimine le risque de fuite.
The die cast plate and hook plate are designed specifically to fill the space between adjacent outlets. | La plaque moulée et la plaque avec crochet sont spécialement conçues pour remplir l'espace entre les sorties adjacentes.
The regulator is a single-stage, diaphragm type regulator used to reduce incoming bank regulator pressure to a lower delivery pressure. | Ce régulateur mono-étagé à membrane permet de diminuer la pression entrante dans le régulateur de rangée à une pression de sortie inférieure.
The finish of the hook plate is treated with Biomaster, an additive that has been shown to reduce bacteria growth.* | La finition de la plaque avec crochet est traitée avec Biomaster, un additif qui réduit la croissance bactérienne.*
Pressure Switch is an adjustable, single pole switch that is connected to high pressure port of each bank regulator to monitor pressure in each bank of cylinders. | Le pressostat est un interrupteur unipolaire réglable qui est connecté à l'orifice haute pression de chaque régulateur de rangée pour surveiller la pression dans chaque rangée de bouteilles.
All trim plates allow latch valves to be individually removed for servicing. | Toutes les plaques de garniture disposent d'un clapet de verrouillage qui peut être déposé pour l'entretien.
Pressure Transducer (only available on TAE models) monitor pressure in each bank of cylinder and attach to each bank regulator and have a range of 0-3000 psi. | Le transmetteur de pression (disponible uniquement sur les modèles TAE) surveille la pression dans chaque rangée de bouteilles, se fixe sur chaque régulateur de rangée et possède une plage de 0 à 3000 psi.
* Disclaimer: | * Avertissement :
(A pressure tranducer ranging from 0-300 psi measures outlet pressure). | (Un transmetteur de pression allant de 0 à 300 psi mesure la pression de sortie.)
Use of this product does not protect user from | l'utilisation de ce produit ne protège pas l'utilisateur contre
Dome Bias Regulator with easily identifiable premounted gauge and locking ring to ensure constant bank regulator dome pressure. | Régulateur du dôme avec jauge prémontée facilement identifiable et anneau de verrouillage pour garantir une pression constante dans le dôme du régulateur de rangée.
diseasebearing and food-borne pathogens. | les agents pathogènes, par exemple ceux d'origine alimentaire.
New Robust Solenoid Valve made of Stainless Steel including mufflers to reduce noise during change-overs. | Nouvelle électrovalve robuste en acier inoxydable avec silencieux pour réduire le bruit lors des basculements.
Plaster guard?(provided) | Protection contre le plâtre?(fournie)
Latch Valve | Clapet de verrouillage
Example - CSA English - HP x HP 8 cylinder Oxygen Manifold - 55 PSI, Standard | Exemple - CSA anglais - Collecteur d'oxygène 8 bouteilles HP x HP - 55 psi, standard
Mountig Holes | Trous de fixation
Example Part# - MCE-HH-4X4-O2-AS | Exemple de référence : MCE-HH-4X4-O2-AS
(4 places)(2) | (x 4)(2)
DUST COVER | CACHE-POUSSIÈRE
Example- CSA French HP × HP 2×2 Space Saver Nitrogen 180 PSI TAE ELEC | Exemple - CSA français - Collecteur d'azote compact 2×2 HP × HP 180 psi TAE ELEC
5 1/2 | 5 1/2"
Example Part #: | Exemple de référence :
(140 mm) | (140 mm)
Class 1 Inc. Manifold Parent Model Number Chart | Tableau des numéros de modèles parents des collecteurs Class 1 Inc.
DO NOT BURY | NE PAS RECOUVRIR
E?F | E?F
P/N 840217-00 | RÉF. 840217-00
English?French | Anglais?Français
Trim Plate | Plaque de garniture
No. of Cylinders | Nombre de bouteilles
(1) When wallboard is less than 1/2 / 12.5 mm thick, as in consoles and headwalls, console outlets should be considered. | (1) Lorsque l'épaisseur de la plaque de plâtre est inférieure à 1/2"/12,5 mm, notamment avec les consoles et les colonnes, il convient d'utiliser des sorties pour consoles.
1x1 Space Saver Header | Collecteur compact 1x1
(2) Plates may gang together in any length. | (2) Les plaques peuvent être assemblées quelle que soit leur longueur.
O2 | O2
Up to three may be ganged without additional support, however, top and bottom support is always recommended. | Il est possible de regrouper jusqu'à trois plaques sans support supplémentaire ; cependant, les supports supérieur et inférieur sont toujours recommandés.
N2O?ISAIR?N2?ISINT?CO2?CO2O2?O2CO2?HEO2 | N2O?ISAIR?N2?ISINT?CO2?CO2O2?O2CO2?HEO2
Total nished length will be 5/127 mm x number of outlets in the gang (e.g. three outlets = 5 x 3 = 15). | La longueur totale finie sera de 5"/127 mm x nombre de sorties assemblées (par exemple, trois sorties = 5 x 3 = 15").
O2HE?HE?AR | O2HE?HE?AR
Wallboard and Wall Covering | Plaque de plâtre et revêtement mural
Medical Air | Air médical
1/2 / 12.5 mm Minimum(1),1 1/4 / 31 mm Maximum thickness | Épaisseur minimale 1/2"/12,5 mm(1) ; épaisseur maximale 1 1/4"/31 mm
Carbon Dioxide-Oxygen (CO2 >7%) | Dioxyde de carbone-Oxygène (CO2 > 7 %)
Console Rough In | Bloc de raccordement pour console
Oxygen-Carbon Dioxide (CO2<7%) | Oxygène-Dioxyde de carbone (CO2 < 7 %)
189 mm | 189 mm
Helium-Oxygen (HE>80%) | Hélium-Oxygène (HE > 80 %)
Finish Assembly | Bloc fini
Oxygen-Helium (HE<80%) | Oxygène-Hélium (HE < 80 %)
Standard Wall Trim Plate | Plaque de garniture murale standard
Helium | Hélium
(325161-00) | (325161-00)
Delivery Pressure | Pression de sortie
360° Rotation of inlet tube | Rotation à 360° du tube d'entrée
A?B?C | A?B?C
Interlock screws (provided) | Vis d'assemblage (fournies)
55 psi Delivery Pressure | Pression de sortie 55 psi
1/2 OD (3/8 Nominal) ASTM | Diam. ext. 1/2" (diam. nominal 3/8") ASTM
S?T | S?T
B-819 Type K | B-819 type K
Total Alert Embedded | Alerte totale intégrée
5 | 5"
Standard Configuartion | Configuration standard
FOR OVERALL MANIFOLD LENGHT SEE TABLE | POUR LA LONGUEUR TOTALE DU COLLECTEUR, VOIR LE TABLEAU
3/4 TYPE K COPPER | CUIVRE DE TYPE K 3/4"
3/4 SOURCE VALVE INCLUDED | VANNE SOURCE 3/4" INCLUSE
Wall Rough-In | Bloc de raccordement pour mur
RELIEF VENT | ÉVENT DE DÉCHARGE
Small Console Trim Plate | Petite plaque de garniture pour console
1/2 MNPT | 1/2" MNPT
Series B Outlet Hook Plate | Plaque avec crochet pour sortie de série B
(2 PLACES) | (X 2)
(4107 2205 71) | (4107 2205 71)
FLOOR | SOL
2 X 2 | 2 x 2
Space Saver Configuration | Configuration compacte
Manifold Length | Longueur du collecteur
No. of Cylinders per Bank | Nombre de bouteilles par rangée
Overall Length (Inches) | Longueur totale (pouces)
MAIN OUTLET | SORTIE PRINCIPALE
PORT | ORIFICE
4107 9514 91.00 Page / | 4107 9514 91.00 Page /
Updated: | Mise à jour :
Automatic Changeover Medical Liquid Gas Manifold | Collecteur de gaz médicaux liquides à basculement automatique
The automatic changeover manifold accommodates multiple cryogenic containers equally divided into two banks while providing an uninterrupted, reliable supply of gas. | Le collecteur à basculement automatique comporte plusieurs conteneurs cryogéniques répartis équitablement sur deux rangées pour une distribution fiable et continue de gaz.
The manifold system referred to as liquid x liquid or LQ x LQ, consists of a manifold control panel with its wall mounting bracket and a high-pressure reserve header assembly (separately ordered, see SSB-801-03). | Le système de collecteur appelé « liquide x liquide » ou « LQ x LQ » se compose d'un tableau de contrôle muni d'un support de montage mural et d'un collecteur de réserve haute pression (à commander séparément, voir SSB-801-03).
A bank regulator (one for each cryogenic container bank) is used to initially reduce the container pressure to the two line regulators which control the final line pressure. | Un régulateur de rangée (un pour chaque rangée de conteneurs cryogéniques) permet de réduire dès le départ la pression des conteneurs au niveau des deux régulateurs de ligne qui contrôlent la pression finale dans la conduite.
Economizer gas circuits are provided to conserve evaporation of the cryogenic liquid from the secondary supply bank, thus preventing the exhausting of useful gas into the atmosphere. | Des circuits d'économiseurs de gaz permettent de conserver l'évaporation du liquide cryogénique en provenance de la rangée d'alimentation secondaire afin d'empêcher l'échappement de gaz utiles dans l'atmosphère.
This mechanism discharges the conserved gas upstream of the final two line regulators. | Ce mécanisme décharge le gaz conservé en amont des deux derniers régulateurs de ligne.
After replacement of the depleted cryogenic container(s), the manifold automatically indicates the replaced container as the new secondary supply. | Après le remplacement des conteneurs cryogéniques vides, le collecteur indique automatiquement le conteneur remplacé comme nouvelle alimentation secondaire.
If the primary and secondary supply banks of container(s) are both depleted, the manifold system will automatically switch to the external high-pressure reserve header assembly. | Si les deux rangées de conteneurs d'alimentation principale et secondaire sont vides, le système de collecteur bascule automatiquement sur le collecteur de réserve haute pression externe.
A pressure switch is provided to signal the master gas alarm system just before change over from the secondary supply to the high-pressure reserve. | Un pressostat permet d'alerter le système d'alarme principal des gaz juste avant le basculement entre l'alimentation secondaire et la réserve haute pression.
The manifold includes a line pressure gauge, two bank contents gauges (left-bank and right-bank), and LED visual indicators for IN USE (green), READY (green), and EMPTY (red) for each bank. | Le collecteur comprend un manomètre pour la conduite, deux manomètres pour les rangées de conteneurs (rangée gauche et rangée droite) et des indicateurs à LED pour connaître l'état de chaque rangée : « EN COURS D'UTILISATION » (vert), « PRÊTE » (vert) et « VIDE » (rouge).
LED visual indicators for RESERVE IN USE (yellow) and RESERVE LOW (red) are also included on the manifold. | Le collecteur comporte également des indicateurs à LED « RÉSERVE EN COURS D'UTILISATION » (jaune) et « RÉSERVE FAIBLE » (rouge).
The manifold has two bank regulator relief valves (left & right) internally connected to a common vent port terminating into a 1/2 FNPT O-ring sealed Zero Clearance Union. | Le collecteur est doté de deux soupapes de surpression sur le régulateur de rangée (gauche et droite), reliées en interne à un orifice d'aération commun, qui se termine par un raccord « sans jeu » étanche avec joint torique FNPT 1/2".
An intermediate relief valve is piped to a saparate 1/2 FNPT O-ring sealed Zero Clearance Union. | Une soupape de surpression intermédiaire est raccordée à un autre raccord « sans jeu » étanche avec joint torique FNPT 1/2".
Two line pressure relieve valves (left & right) are individually piped to 1/2 MNPT vents. | Sur la conduite, deux soupapes de surpression (gauche et droite) sont raccordées individuellement aux évents MNPT 1/2".
Master shutoff valves (one for each bank) are located outside the manifold cabinet and are fabricated with metallic seating surfaces. | Les vannes d'arrêt principales (une pour chaque rangée) sont situées à l'extérieur de l'armoire du collecteur et possèdent une surface métallique.
The cabinet enclosure is easily removable by releasing draw latches for component accessibility. | Le boîtier de l'armoire se retire facilement, en libérant les loquets, permettant d'accéder aux composants.
The enclosure may be secured from unauthorized access by locking the draw latches (locks provided by others). | Le boîtier peut être sécurisé afin d'empêcher tout accès non autorisé, en verrouillant les loquets (verrous fournis par des tiers).
The manifold includes header assemblies with gas specific pigtail-to-header high-flow check valves to permit changing of cryogenic container(s) without gas leakage. | Le collecteur comprend des ensembles de collecteurs munis de clapets anti-retour haut débit pigtail/collecteur spécifiques au gaz permettant de remplacer les conteneurs cryogéniques sans aucune fuite de gaz.
Thermoplastic hose assemblies, designed for cryogenic service, are provided for each container gas connection. | Des flexibles thermoplastiques, conçus pour les applications cryogéniques, permettent de connecter chaque raccord de gaz au conteneur.
The flow capacity of a nitrous oxide and carbon dioxide manifold depends upon environmental conditions at the installation site and the number of containers in service. | La capacité de débit d'un collecteur de protoxyde d'azote et de dioxyde de carbone dépend des conditions environnementales sur le site d'installation et du nombre de conteneurs en service.
Manifold components are designed to work best over a temperature range of 0°F (-18°C) through 130°F (54°C). | Les composants du collecteur sont conçus pour fonctionner de manière optimale dans une plage de températures comprises entre -18 °C (0 °F) et 54 °C (130 °F).
Wider temperature variation may cause manifold malfunctions to occur. | Une variation plus importante de la température peut entraîner des dysfonctionnements du collecteur.
Manifold system flow is limited by maximum flow capacity of liquid container(s). | Le débit du système de collecteur est limité par la capacité de débit maximale des conteneurs de liquide.
Approximate maximum continuous flows of one liquid container are shown in the following chart. | Les débits continus maximaux approximatifs d'un conteneur de liquide sont indiqués dans le tableau suivant.
Flow capacity is increased with the addition of liquid container(s). | Plus on ajoute de conteneurs de liquide, plus la capacité de débit augmente.
An external vaporizer (sourced by others) is necessary for high flow requirements. | Pour obtenir un débit plus élevé, un vaporisateur externe (fourni par des tiers) est nécessaire.
Flow Characteristics | Caractéristiques du débit
Flow per Container | Débit par conteneur
5.8 SCFM (350 SCFH) | 5,8 SCFM (350 SCFH)
Gas Type | Type de gaz
Economizer circuit ID designed to use the gas from the secondary supply that would otherwise be vented as a result of normal evaporation rate. | Circuit de l'économiseur permettant d'utiliser le gaz en provenance de l'alimentation secondaire afin qu'il ne soit pas libéré compte tenu du taux d'évaporation normal.
Reserve Header port includes a check valve and zero-clearance union (ordered separetely) for easy connection of reserve header. | L'orifice du collecteur de réserve comprend un clapet anti-retour et un raccord sans jeu (à commander séparément) pour faciliter le raccordement du collecteur de réserve.
Pressure Transducer (only available on TAE models) monitor pressure in each bank of cylinder and attach to each bank regulator and have a range of 0-3000 psi. | Le transmetteur de pression (disponible uniquement sur les modèles TAE) surveille la pression dans chaque rangée de bouteilles, se fixe sur chaque régulateur de rangée et possède une plage de 0 à 3000 psi.
(A pressure tranducer ranging from 0-300 psi measures outlet pressure). | (Un transmetteur de pression allant de 0 à 300 psi mesure la pression de sortie.)
Ordering Information | Informations de commande
Example- CSA ENGLISH LQ x LQ CYLINDER NITROGEN 180 PSI TAE ELEC | Exemple- CSA ANGLAIS - BOUTEILLE D'AZOTE LQ x LQ 180 PSI TAE ELEC
Example Model Number: | Exemple de numéro de modèle :
Class 1 Inc. Manifold Model Number Chart | Tableau des numéros de modèles des collecteurs Class 1 Inc.
Gas | Gaz
N2O | N2O
N2 | N2
CO2 | CO2
Argon | Argon
B?C | B?C
The automatic changeover medical liquid manifold may be configured in 1 container (1 × 1) or 2 container (2 × 2). | Le collecteur de gaz médicaux liquides à basculement automatique peut être configuré dans 1 conteneur (1 × 1) ou 2 conteneurs (2 × 2).
2 (PLACES) | (X 2)
4107224266 - 4271 | 4107224266 - 4271
Install Check Valve into 90° elbow , then attach sensor with DISS | Installez le clapet anti-retour dans le coude à 90°, puis fixez le capteur avec le DISS
Connection to Check Valve. | Connexion au clapet anti-retour.
For NFPA 99: | Pour NFPA 99 :
Eight tabs are used for configuration (Figure 27). | Huit onglets sont utilisés pour la configuration (Figure 27).
Tabs are listed in alphabetical order. | Les onglets sont répertoriés par ordre alphabétique.
Touch the ADJUST tab. | Appuyez sur l'onglet RÉGLER.
MedAir-100 Sensor Assembly | Capteur MedAir-100
Means precautions for handling electrostatic sensitive devices are to be observed. | Signifie qu'il est nécessaire de respecter les précautions relatives à la manipulation des appareils sensibles aux décharges électrostatiques.
The INFORMATION screen provides pertinent information about the alarm - including high and low alarm values and firmware details - in one central place. | L'écran d'INFORMATION fournit des informations pertinentes sur l'alarme, y compris les valeurs d'alarme haute et basse et les détails du micrologiciel, de manière centralisée.
Touch the ALARM POINTS tab for a quick view of the alarm pointsthe low and high set pointsfor each gas badge (area alarm) ?or source signal configuration (master alarm). | Appuyez sur l'onglet POINTS D'ALARME pour obtenir un aperçu des points d'alarme (les points de consigne bas et haut) pour chaque badge de gaz (alarme de zone) ?ou la configuration du signal source (alarme principale).
Location where the pressure sensors are physically wired. | L'emplacement où les capteurs de pression sont physiquement câblés.
Touch the X button in the upper right to close and return to the INFORMATION screen. | Appuyez sur le bouton X dans le coin supérieur droit pour quitter et revenir à l'écran d'INFORMATION.
The audible alarm will sound for one-to-two ?seconds to test that the horn is working properly. | L'alarme sonore retentit pendant une à deux ?secondes pour vérifier que l'avertisseur sonore fonctionne correctement.
To select the first gas, touch the ?D01 = NONE/BLANK tab. | Pour sélectionner le premier gaz, appuyez sur ?l'onglet D01 = NÉANT/VIERGE.
OXYGEN | OXYGÈNE
MEDICAL AIR | AIR MÉDICAL
VACUUM | VIDE
ICU NW ZONE | ZONE ICU NW
ICU NW PANEL | PANNEAU ICU NW
ICU NW ZONE 1 | ZONE 1 ICU NW
Home | Accueil
AREA SERVED | ZONE COUVERTE
PRIMARY SETTINGS | PARAMÈTRES PRINCIPAUX
MISCELLANEOUS | DIVERS
SECURITY | SÉCURITÉ
CONFIGURE DISPLAY | CONFIGURER L'ÉCRAN
VERSION | VERSION
ALARM POINTS | POINTS D'ALARME
WARNINGS | AVERTISSEMENTS
ALARM SERIES: | SÉRIE D'ALARMES :
MEGA | MÉGA
ALARM CODE: | CODE D'ALARME :
NFPA/CSA | NFPA/CSA
ALARM STYLE: | TYPE D'ALARME :
AREA | ZONE
DISPLAY FIRMWARE | AFFICHER LE MICROLOGICIEL
For emergency access, door can be removed?completely by pulling ring on door. | En cas d'urgence, tirez sur l'anneau de la porte?pour la retirer complètement.
P/N | Réf.
Refer | Se rapporte à
Med Gas Outlets | Sorties de gaz médicaux
Gas Label (Provided by others) | Étiquette de gaz (fournie par des tiers)
LOW=40 PSIG | FAIBLE = 40 PSIG
Connect to Source | Connexion à la source
MEDICAL AIR ICU NW Zone 1 | AIR MÉDICAL ZONE 1 ICU NW
UNASSIGNED SIGNAL | SIGNAL NON ATTRIBUÉ
WIR.B60.D01 SENSOR ACTIVE AND UNASSIGNED | WIR.B60.D01 CAPTEUR ACTIF ET NON ATTRIBUÉ
ENTER SECURITY PASSWORD | ENTRER LE MOT DE PASSE DE SÉCURITÉ
Normal Status message | Message d'état normal
PANEL ID DESCRIPTION | DESCRIPTION DE L'IDENTIFICATION DU PANNEAU
Area Served | Zone couverte
CONFIGURE (AREA) | CONFIGURER (ZONE)
A= WIR.B60.D01:02 | A = WIR.B60.D01:02
B= GAS DESC | B = DESCRIPTION DU GAZ
C= OXYGEN | C = OXYGÈNE
D= AREA MONITORED | D = ZONE SURVEILLÉE
E= PSIG | E = PSIG
F= LOW ALARM SETTINGS | F = PARAMÈTRES D'ALARME BASSE
G= HIGH ALARM SETTINGS | G = PARAMÈTRES D'ALARME HAUTE
H= ZERO OFFSET (0 PSIG) | H = DÉCALAGE DU ZÉRO (0 PSIG)
GAS SENSORS | CAPTEURS DE GAZ
GAS INPUT | ENTRÉE DE GAZ
D01 = O:O2 | D01 = O:O2
D01 = NONE/BLANK | D01 = NÉANT/VIERGE
GAS COLOR CODE: | CODE COULEUR DU GAZ :
NOT SPECIFIED | NON SPÉCIFIÉ
O2 (NFPA) | O2 (NFPA)
O2 100 (NFPA) | O2 100 (NFPA)
OXYGEN - 100# | OXYGÈNE - 100#
NITROUS OXIDE | PROTOXYDE D'AZOTE
GAS TEXT : | TEXTE DU GAZ :
A, B, C, D, E, F, G, H, I, J, K, L, M, N, O, P, Q, R, S, T, U, V, W, X, Y, Z | A, B, C, D, E, F, G, H, I, J, K, L, M, N, O, P, Q, R, S, T, U, V, W, X, Y, Z
<ÁÑ | <ÁÑ
SOURCE LOCATION : | EMPLACEMENT DE LA SOURCE :
1 : | 1 :
UNITS OF MEASURE : | UNITÉS DE MESURE :
LOW ALARM SETTINGS : | PARAMÈTRES D'ALARME BASSE :
LOW ALARM SET POINT: | POINT DE CONSIGNE D'ALARME BASSE :
NONE | NÉANT
ADJUST | RÉGLER
DEFAULT | PAR DÉFAUT
HIGH ALARM SETTINGS : | PARAMÈTRES D'ALARME HAUTE :
HIGH ALARM SET POINT: | POINT DE CONSIGNE D'ALARME HAUTE :
ZERO OFFSET: | DÉCALAGE DU ZÉRO :
SETUP INFORMATION: | INFORMATIONS DE CONFIGURATION :
THIS ALARM IS NOT CONFIGURED YET. | CETTE ALARME N'EST PAS ENCORE CONFIGURÉE.
TO START, PRESS THE CONFIG BUTTON... | POUR COMMENCER, APPUYEZ SUR LE BOUTON CONFIG...
TYPE IN THE INITIAL PASSWORD (121212). | SAISISSEZ LE MOT DE PASSE INITIAL (121212).
NEXT, CHOOSE CONTINUE OR CHANGE PWD. | PUIS CLIQUEZ SUR CONTINUER OU MODIFIER MDP.
THEN ON THE CONFIGURATION SCREEN, SELECT PRIMARY SETTINGS BUTTON... | ENSUITE, SUR L'ÉCRAN DE CONFIGURATION, CLIQUEZ SUR LE BOUTON PARAMÈTRES PRINCIPAUX...
SECURITY PASSWORD | MOT DE PASSE DE SÉCURITÉ
CONTINUE | CONTINUER
CHANGE PASSWORD | MODIFIER LE MOT DE PASSE
UN-CONFIGURED ALARM, START IN PRIMARY SETTINGS | ALARME NON CONFIGURÉE, COMMENCER DANS LES PARAMÈTRES PRINCIPAUX
ACTIVE ALARM OPT | OPT ALARME ACTIVE
REMOTE SIGNALS | SIGNAUX À DISTANTANCE
RELAY OUTPUTS | SORTIES RELAIS
INFINITY | INFINI
ERROR CHECK | VÉRIFICATION D'ERREUR
ALARM TYPE | TYPE D'ALARME
INITIALIZE MODULES | INITIALISER LES MODULES
HTM SETTINGS | PARAMÈTRES HTM
D01=NONE/BLANK | D01=NÉANT/VIERGE
GAS SENSORS: | CAPTEURS DE GAZ :
GAS COLOR CODE STYLE | STYLE DE CODE COULEUR DE GAZ
NONE/BLANK | NÉANT/VIERGE
O:O2 | O:O2
X:N2O | X:N2O
E:O2-N2O | E:O2-N2O
A:MAIR | A:MAIR
5:ISO MAIR | 5:ISO MAIR
V: | V:
ISO MVAC | ISO MVAC
W:WAGD | W:WAGD
N:N2 | N:N2
C:CO2 | C:CO2
SURG AIR | AIR DE POMPAGE
THEME COLORS | COULEURS DU THÈME
BACKLIGHT | RÉTROÉCLAIRAGE
HORN SETTINGS | RÉGLAGES DE L'AVERTISSEUR SONORE
LANGUAGE | LANGUE
Audible alarm reactivates a short period of time after Silence button has been pressed | L'alarme sonore se réactive peu de temps après que le bouton Arrêter a été enfoncé
Digital pressure/vacuum read out with Low/Normal/High indicators | Relevé numérique de pression/vide avec indicateurs Bas/Normal/Haut
The area alarm panel can display up to ?7 gas input channels with 3 conditions per channel (Normal, High, and Low). | Le panneau d'alarme de zone peut afficher jusqu'à ?7 canaux d'entrée de gaz avec 3 conditions par canal (Normal, Haut et Bas).
The first screen that users see on a configured unit is the MAIN screen. | Sur une unité configurée, le premier écran qui s'affiche pour l'utilisateur est l'écran PRINCIPAL.
Gas pressure status (Low, Normal, or High) | L'état de la pression du gaz (Bas, Normal ou Haut)
If a gas sensor becomes disconnected or shorted, both high and low indicators for that gas will flash and an error code and message will be displayed. | Si un capteur de gaz est débranché ou présente un court-circuit, les indicateurs Haut et Bas de ce gaz clignotent et un code d'erreur s'affiche, accompagné d'un message.
Alarm Points Tab | Onglet Points d'alarme
Test Alarm Tab | Onglet Alarme de test
Touch the TEST ALARM tab to run a quick test of the hardware. | Appuyez sur l'onglet ALARME DE TEST pour exécuter un test rapide du matériel.
Warnings Tab | Onglet Avertissements
Touch the WARNINGS tab to view any possible active warnings that would include or when a sensor input is wired, but not assigned/programmed to an alarm sign. | Appuyez sur l'onglet AVERTISSEMENTS pour afficher les avertissements actifs éventuels ou voir si une entrée de capteur est câblée, mais non attribuée/programmée à un signal d'alarme.
A = [Gas Input] Tab | A = Onglet [Entrée de gaz]
B = Gas Desc Tab | B = Description du gaz
C = [Gas Name] Tab | C = Onglet [Nom du gaz]
D = Area Monitored Tab | D = Zone surveillée
E = [Units of Measure] Tab | E = Onglet [Unités de mesure]
F = Low Alarm Settings Tab | F = Onglet Paramètres d'alarme basse
Touch the NONE tab. | Appuyez sur l'onglet NÉANT.
Touch the check on the CONFIRM SETTINGS CHANGE screen. | Appuyez sur la coche sur l'écran CONFIRMER LA MODIFICATION DES PARAMÈTRES.
G = High Alarm Settings Tab | G = Onglet Paramètres d'alarme haute
H = Zero Offset Tab | H = Onglet Décalage du zéro
The SETUP INFORMATION screen is the first screen that users will see on an unconfigured alarm. | L'écran INFORMATIONS DE CONFIGURATION est le premier écran qui s'affiche pour l'utilisateur si l'alarme n'est pas configurée.
The ENTER SECURITY PASSWORD screen appears. | L'écran SAISIR LE MOT DE PASSE DE SÉCURITÉ apparaît.
Touch Continue to advance to the CONFIGURATION screen. | Appuyez sur Continuer pour passer à l'écran de CONFIGURATION.
Primary Settings Tab | Onglet Paramètres principaux
The PRIMARY SETTINGS tab allows you to select the gas inputs. | L'onglet PARAMÈTRES PRINCIPAUX vous permet de sélectionner les entrées de gaz.
Touch the PRIMARY SETTINGS tab | Appuyez sur l'onglet PARAMÈTRES PRINCIPAUX
Gas Sensors Tab | Onglet Capteurs de gaz
The PRIMARY SETTINGS screen will now be displayed with the button to set up GAS SENSORS. | L'écran PARAMÈTRES PRINCIPAUX s'affiche avec le bouton permettant de configurer les capteurs de gaz.
Touch the GAS SENSORS tab. | Touchez l'onglet CAPTEURS DE GAZ.
Users may select up to 7 different gases on the GAS INPUT screen. | L'utilisateur peut sélectionner jusqu'à 7 gaz différents sur l'écran ENTRÉE DE GAZ.
Touch the X button in the upper right to close the GAS SENSORS screen and return to the PRIMARY SETTINGS screen. | Appuyez sur le bouton X dans le coin supérieur droit pour fermer l'écran CAPTEURS DE GAZ et revenir à l'écran PARAMÈTRES PRINCIPAUX.
Touch the X button in the upper right to close the PRIMARY SETTINGS screen. | Appuyez sur le bouton X dans le coin supérieur droit pour fermer l'écran PARAMÈTRES PRINCIPAUX.
4.3.3 Miscellaneous Tab | 4.3.3 Onglet Divers
Touch the MISCELLANEOUS tab. | Appuyez sur l'onglet DIVERS.
Normal Status Message screen | Écran Message d'état normal
Panel ID Description screen | Écran Description de l'identification du panneau
A = [GAS INPUT] | A = [ENTRÉE DE GAZ]
B = GAS DESC | B = DESCRIPTION DU GAZ
C = [GAS NAME] | C = [NOM DU GAZ]
D = AREA MONITORED | D = ZONE SURVEILLÉE
E = [UNITS OF MEASURE] | E = [UNITÉS DE MESURE]
F = LOW ALARM SETTINGS | F = PARAMÈTRES D'ALARME BASSE
G = HIGH ALARM SETTINGS | G = PARAMÈTRES D'ALARME HAUTE
H = ZERO OFFSET | H = DÉCALAGE DU ZÉRO
Gas Input Tab | Onglet Entrée de gaz
Gas Desc Tab | Onglet Description du gaz
Gas Name Tab | Onglet Nom du gaz
Area Monitored Tab | Onglet Zone surveillée
Units of Measure Tab | Onglet Unités de mesure
Low Alarm Settings Tab | Onglet Paramètres d'alarme basse
High Alarm Settings Tab | Onglet Paramètres d'alarme haute
Zero Offset Tab | Onglet Décalage du zéro
Setup Information Screen | Écran Informations de configuration
If you would like to change the password, touch Change Password. | Si vous souhaitez modifier le mot de passe, appuyez sur Modifier le mot de passe.
Touch the X button in the upper right to close the SECURITY PASSWORD screen. | Appuyez sur le bouton X dans le coin supérieur droit pour fermer l'écran MOT DE PASSE DE SÉCURITÉ.
Alarm Type Tab | Onglet Type d'alarme
Gas Input Screen | Écran Entrée de gaz
Gas Sensors Screen | Écran Capteurs de gaz
Miscellaneous Screen | Écran Divers
TEST ALARM | ALARME DE TEST
The Received Signal Strength Indicator (RSSI) value is now shown in the Internal Smart Box menu. | La valeur de l'indicateur de force du signal reçu (RSSI) s'affiche à présent dans le menu de la Smart Box interne.
QSI 150, QSI 175, QSI 200 (Fixed Speed) | QSI 150, QSI 175, QSI 200 (vitesse fixe)
QGV 150, QGV 175, QGV 200 (Variable Speed) | QGV 150, QGV 175, QGV 200 (vitesse variable)
No. 2920 7196 62 | N° 2920 7196 62
Updated instructions books can be found at www.quincycompressor.com/ | Les manuels d'instructions mis à jour sont disponibles sur www.quincycompressor.com/.
Airend on Packaged Compressors (for service at full-load pressure at or below 150 psig) - Ten years (120 months) from date of start-up (not to exceed 126 months from date of shipment from the factory). | Bloc compresseur sur compresseurs emballés (pour le service à une pression à charge totale inférieure ou égale à 150 psig) - Dix ans (120 mois) à partir de la date de mise en service (ne doit pas dépasser 126 mois à partir de la date d'expédition de l'usine).
Air/Fluid Reservoir Tanks- Five years (60 months) from date of start-up (not to exceed 66 months from date of shipment), including parts and labour. | Réservoirs air/fluide- Cinq ans (60 mois) à compter de la date de mise en service (ne pas dépasser 66 mois à compter de la date d'expédition), pièces et main-d'uvre comprises.
In the event of a reservoir tank failure, the parts and labour coverage is limited to the reservoir tank itself and does not cover the separator element(s) or loss of fluid. | En cas de défaillance d'un réservoir, la couverture des pièces et de la main-d'uvre est limitée au réservoir lui-même et ne couvre pas le ou les éléments de séparation ni la perte de fluide.
Air and Fluid Heat Exchangers - Five years (60 months) from date of start-up (not to exceed 66 months from date of shipment), including parts and labour for the first twelve (12) months, parts only after twelve (12) months. | Échangeurs de chaleur air et fluide - Cinq ans (60 mois) à compter de la date de mise en service (ne pas dépasser 66 mois à compter de la date d'expédition), y compris pièces et main-d'uvre pendant les douze (12) premiers mois, pièces seulement après douze (12) mois.
In the event of a heat exchanger failure, the parts and labour coverage is limited to the heat exchanger itself and does not cover the loss of fluid. | En cas de défaillance d'un échangeur de chaleur, la couverture des pièces et de la main-d'uvre est limitée à l'échangeur de chaleur lui-même et ne couvre pas la perte de fluide.
Drive Motors- Five years (60 months) from date of start-up (not to exceed 66 months from date of shipment), including parts and labour. | Moteurs d'entraînement - Cinq ans (60 mois) à compter de la date de mise en service (ne pas dépasser 66 mois à compter de la date d'expédition), y compris pièces et main-d'uvre.
Drive Coupling Elements- Five years (60 months) from date of start-up (not to exceed 66 months from date of shipment), including parts and labour. | Éléments d'accouplement d'entraînement- Cinq ans (60 mois) à compter de la date de mise en service (ne pas dépasser 66 mois à compter de la date d'expédition), y compris pièces et main-d'uvre.
Variable Speed Drives (if applicable) - Five years (60 months) from date of start-up (not to exceed 66 months from date of shipment), including parts & labour for the first year (12 months), parts only for the remainder of the warranty period. | Entraînements à vitesse variable (si applicable) - Cinq ans (60 mois) à compter de la date de mise en service (ne pas dépasser 66 mois à compter de la date d'expédition), pièces et main-d'uvre comprises pour la première année (12 mois), pièces uniquement pour le reste de la période de garantie.
Unit must be installed indoors (except BADGERXE or Remote VSD) in a well-ventilated environment. | L'unité doit être installée à l'intérieur (sauf BADGERXE ou VSD à distance) dans un environnement bien ventilé.
Remanufactured Air end- Twelve (12) months from date of shipment from the factory. | Bloc compresseur reconditionné- Douze (12) mois à partir de la date d'expédition de l'usine.
For compressors operating above 170 psi: | Pour les compresseurs fonctionnant à plus de 170 psi :
If safety valve opens because of a pressure surge, it will not reseat until customer pressure drops below its working point. | si la soupape de sécurité s'ouvre en raison d'un pic de pression, elle ne se remet pas en position tant que le client ne réduit pas la pression à une valeur inférieure à son point de fonctionnement.
QGV 150 up to QGV 200 and QSI 150-200 are single-stage, oil-flooded screw compressors, gearbox driven by an electric motor. | Les compresseurs QGV 150 à QGV 200 et QSI 150-200 sont des compresseurs à vis à injection d'huile mono-étagés, dotés d'un carter d'engrenages entraîné par un moteur électrique.
The compressors are controlled by Q control. | Les compresseurs sont contrôlés par Q-control.
The Q control and emergency stop button are integrated in the side panel of the electric cubicle. | Le Q-control et le bouton d'arrêt d'urgence sont intégrés dans le panneau latéral de l'armoire électrique.
Main components (150 HP) | Composants principaux (150 ch)
QSI/ QGV models are equipped with a fluid sample valve located at the discharge of the fluid filter. | Les modèles QSI/QGV sont équipés d'une vanne d'échantillonnage de fluide située à la sortie du filtre à fluide.
For Fluid Analysis Program, refer the Fluid Analysis Program - General. | Pour le programme d'analyse des fluides, se reporter à Programme d'analyse de fluides - Généralités.
Flow diagram, Air-cooled system | Schéma d'écoulement, système refroidi par air
Flow diagram, Water-cooled system | Schéma d'écoulement, système refroidi par eau
Flow diagram, Symbols | Schéma d'écoulement, symboles
Air drawn through air filter and open inlet valve into airend is compressed. | L'air aspiré par le filtre à air et la vanne d'entrée ouverte dans le bloc compresseur est comprimé.
A mix of compressed air and fluid flows into the Air/Oil separator vessel. | Un mélange d'air comprimé et de fluide s'écoule dans le réservoir du séparateur air/huile.
The air is discharged through air outlet via minimum pressure valve and after cooler. | L'air est évacué par la sortie d'air via la soupape à minimum de pression et le refroidisseur final.
During loaded operation, minimum pressure valve keeps the pressure in the Air/Oil separator vessel above a minimum value, required for lubrication. | Pendant la marche en charge, la soupape à minimum de pression maintient la pression dans le réservoir du séparateur air/huile au-dessus de la valeur minimum nécessaire à la lubrification.
When the compressor is stopped, inlet valve close, preventing compressed air (and oil) to be vented into the air filter. | Lorsque le compresseur est arrêté, la vanne d'entrée se ferme, empêchant ainsi l'air comprimé (et l'huile) d'être libéré(s) dans le filtre à air.
In Air/Oil separator vessel, most of the fluid is removed from the air/oil mixture by centrifugal action. | Dans le réservoir du séparateur air/huile, la plus grande partie du fluide est éliminée du mélange air/huile par action centrifuge.
The remaining fluid is removed by oil separator. | Le fluide restant est éliminé par le séparateur d'huile.
The oil collects in the lower part of Air/Oil separator vessel, which serves as a fluid tank. | L'huile s'accumule dans la partie inférieure du réservoir du séparateur air/huile, qui sert de réservoir de fluide.
The oil system is provided with a thermostatic valve. | Le circuit d'huile est équipé d'une valve thermostatique.
When the oil temperature is below its set point, thermostatic valve shuts off the supply to oil cooler and the oil cooler is bypassed. | Lorsque la température d'huile est inférieure à son point de consigne, la valve thermostatique coupe l'alimentation du refroidisseur d'huile et le refroidisseur d'huile est contourné.
Air pressure forces the fluid from Air/Oil separator vessel, through oil filter to the airend. | La pression d'air force le fluide du réservoir du séparateur air/huile à travers le filtre à huile vers le bloc compresseur.
Thermostatic valve starts opening the supply from cooler when the fluid temperature has increased to the set point. | La valve thermostatique commence à ouvrir l'alimentation du refroidisseur lorsque la température du fluide a augmenté jusqu'au point de consigne.
At approx. 15 ?C (27 ?F) above the set point, all the fluid flows through the oil cooler. | À environ 15 ?C (27 ?F) au-dessus du point de consigne, tout le fluide s'écoule dans le refroidisseur d'huile.
Oil stop valve prevents the airend from flooding with fluid when the compressor is stopped. | Le clapet d'arrêt d'huile empêche le bloc compresseur d'être inondé de fluide lorsque le compresseur est arrêté.
The compressor is controlled by the Q-Control regulator. | Le compresseur est contrôlé par le régulateur Q-Control.
During the transition mode, the Blow-By valve (Y11) is powered and opens an extra bypass that allows a pressure rise in the oil separator vessel. | Pendant le mode de transition, la valve de dérivation (Y11) est alimentée et ouvre une dérivation supplémentaire qui permet d'effectuer une montée en pression dans le réservoir du séparateur d'huile.
Load/Unload valve (Y1) is powered. | La soupape de charge/décharge (Y1) est alimentée.
Before the regulator stops, the motor unit will run unloaded for 5 min. If the motor is stopped automatically and the net pressure approaches the set-point, the regulator will restart the motor. | Avant que le régulateur ne s'arrête, le groupe moteur fonctionne à vide pendant 5 minutes. Si le moteur s'arrête automatiquement et que la pression de réseau s'approche du point de consigne, le régulateur redémarre le moteur.
Modulation regulating system | Système de régulation de modulation
When the net pressure is higher than the set-point (desired net pressure) set with the differential pilot valve, the differential pilot valve will start diverting a pneumatic signal to the unloader valve. | Lorsque la pression de réseau est supérieure au point de consigne (pression de réseau souhaitée) défini avec une valve pilote de différentiel, la valve pilote de différentiel commence à dévier un signal pneumatique vers la vanne de décharge.
As the pressure rises above the differential pilot valves set-point it sends a larger pneumatic signal to the unloader valve restricting the inlet and reducing the output of the compressor. | Lorsque la pression dépasse le point de consigne de la valve pilote de différentiel, elle envoie un signal pneumatique plus important à la vanne de décharge, ce qui limite l'entrée et réduit la sortie du compresseur.
The compressors supply needs to reduce and match the systems demand and reach an equilibrium. | Le débit du compresseur doit diminuer pour s'adapter à la demande du système et atteindre un équilibre.
If the supply cannot reduce enough to match the demand the net pressure will reach its unload set-point on the Q-Control or pressure switch on gauge packages. | Si le débit ne peut pas diminuer suffisamment pour répondre à la demande, la pression de réseau atteint son point de consigne de décharge sur le Q-Control ou le pressostat sur les ensembles jauges.
Once unloaded the compressor will begin the shutdown sequence by running unloaded for the unload time of either 5 minutes for Q-Control or 10 minutes on gauge packages. | Une fois déchargé, le compresseur commence la séquence d'arrêt en fonctionnant à vide pendant un temps de décharge de 5 minutes pour Q-Control ou de 10 minutes pour les ensembles jauges.
If net pressure reaches the load set-point prior to the unload time completing then the compressor will load and the motor will not stop. | Si la pression de réseau atteint le point de consigne de charge avant la fin du temps de décharge, le compresseur se charge et le moteur ne s'arrête pas.
If the unload time completes then the motor will stop and wait for the net pressure to reach the load set-point at which point the compressor will start. | Si le temps de décharge est écoulé, le moteur s'arrête et attend que la pression de réseau atteigne le point de consigne de charge auquel le compresseur démarre.
Q-Control | Q-Control
Wiring diagram, QGV 150-200, Q-CONTROL TOUCH | Schéma de câblage, QGV 150-200, Q-CONTROL TOUCH
Wiring diagram, Y-D, QSI 150-200,Q-CONTROL TOUCH | Schéma de câblage, Y-D, QSI 150-200, Q-CONTROL TOUCH
Wiring diagram, QGV150-200, REMOTE VSD, Q-CONTROL TOUCH | Schéma de câblage, QGV 150-200, VSD À DISTANCE, Q-CONTROL TOUCH
Wiring diagram, QSI150-200, HAV, Q-CONTROL TOUCH | Schéma de câblage, QSI 150-200, HAV, Q-CONTROL TOUCH
Rotation direction indicator - Phase monitor | Indicateur du sens de rotation - Contrôleur de phase
The phase monitor enables permanent and easier verification of the rotation direction of the machine by means of a diode. | Le contrôleur de phase permet de vérifier en permanence et plus facilement le sens de rotation de la machine à l'aide d'une diode.
3 Options | 3 Options
3.1 Modulation Control | 3.1 Contrôle de modulation
Differential Pilot Valve | Valve pilote de différentiel
Never adjust the pressure higher than the factory setting. | Ne jamais régler la pression à une valeur supérieure au réglage d'usine.
Death or serious injury and compressor or property damage could result. | Cela pourrait entraîner des blessures graves, voire mortelles, et endommager le compresseur ou le matériel.
To set the differential pilot valve, open a manual vent valve to allow the compressor to exhaust air to the outside and start the unit. | Pour régler la valve pilote de différentiel, ouvrir une soupape de purge manuelle pour permettre au compresseur d'évacuer l'air vers l'extérieur et démarrer l'unité.
By manual regulation, slowly close the valve, allowing the unit to build air pressure to the desired modulation point and hold. | Effectuer une régulation manuelle pour fermer lentement la soupape, ce qui permet à l'unité d'accumuler de la pression d'air jusqu'au point de modulation souhaité et de la maintenir.
Adjust the screw on the bottom of the differential pilot valve so that a slight stream of air can be felt coming from the orifice adjacent to the adjustment screw. | Régler la vis sur la partie inférieure de la valve pilote de différentiel de sorte qu'un léger flux d'air puisse être ressenti en provenance de l'orifice adjacent à la vis de réglage.
When this air is felt, air is beginning to pass through the pilot valve to the air cylinder on the inlet valve, causing the valve to modulate toward its closed position, thereby reducing the volume of air being compressed. | Lorsque ce flux d'air est ressenti, l'air commence à passer par la valve pilote vers le cylindre d'air de la soupape d'admission, ce qui entraîne la modulation de la soupape vers sa position fermée, réduisant ainsi le volume d'air comprimé.
To raise the pressure, turn the adjusting screw in (clockwise). | Pour augmenter la pression, tourner la vis de réglage vers l'intérieur (dans le sens horaire).
To lower the pressure, turn the screw out (counter clockwise). | Pour diminuer la pression, tourner la vis vers l'extérieur (dans le sens anti-horaire).
Unit designation (psi) | Désignation de l'unité (psi)
Maximum pressure at full flow (psi) | Pression maximum à plein débit (psi)
Maximum working pressure with modulation inlet valve (psi) | Pression maximum de service avec la soupape de régulation d'admission (psi)
The freeze protection option allows the unit to start up in ambient temperatures down to minus 20°C (minus 4°F). | La protection contre le gel permet à l'unité de démarrer dans des températures ambiantes allant jusqu'à moins 20 °C (moins 4 °F).
The unit can run continuously at minus 10°C (14°F). | L'unité peut fonctionner en continu à une température de moins 10 °C (14 °F).
After start-up, the room will heat up by the compressor cooling airflow. | Après le démarrage, l'enceinte se réchauffe avec le débit d'air de refroidissement du compresseur.
Option requires secondary 120V AC power to heaters. | L'option nécessite une alimentation secondaire de 120 V CA pour les réchauffeurs.
An ambient sensor switch monitors the temperature and turns on the heating components when the temperature reaches low ambient setting. | Un interrupteur de capteur d'air ambiant surveille la température et active les composants de chauffage lorsque la température atteint un niveau ambiant bas.
The freeze protection option is fully integrated. | Le système de protection contre le gel est entièrement intégré.
It includes heated and insulated moisture separator/trap and Vessel. | Il comprend un séparateur d'eau chauffé et isolé et un réservoir.
Electrical cubicle has thermostatic controlled heater. | L'armoire électrique est équipée d'un réchauffeur à commande thermostatique.
Pre-filtration | Pré-filtration
Clean filter weekly (daily in very dusty environments). | Nettoyer le filtre une fois par semaine (tous les jours dans des environnements très poussiéreux).
If not cleaned properly the cooling flow will be limited. | S'il n'est pas nettoyé correctement, le débit de refroidissement sera limité.
This could cause over-heating and damage the machine. | Cela pourrait provoquer une surchauffe et endommager la machine.
4 Q-Control Touch | 4 Q-Control Touch
4.1 Prior to Starting | 4.1 Avant le démarrage
Remove all red shipping brackets. | Déposer tous les supports d'expédition rouges.
Check all electrical connections for tightness. | Vérifier que tous les raccords électriques sont bien serrés.
Check the fan rotation (Arrows located on the fan assembly). | Vérifier la rotation du ventilateur (flèches situées sur l'ensemble de ventilateur).
Load/Unload Operation | Opération de charge/décharge
Press the stop button (O) on the Q-Control panel to start the shutdown sequence. | Appuyer sur le bouton d'arrêt (O) du panneau Q-Control pour démarrer la séquence d'arrêt.
VFD Operation | Fonctionnement du VFD
Modulation Control | Contrôle de modulation
Close the service valve at the discharge of the package. | Fermer la valve de service au niveau de la décharge de l'ensemble.
Allow the compressor to run unloaded until the sump pressure has dropped below 40 psi and then press the stop button or let the compressor shut off on its own timer. | Laisser le compresseur fonctionner à vide jusqu'à ce que la pression du carter chute en dessous de 40 psi, puis appuyer sur le bouton d'arrêt ou laisser le compresseur s'arrêter avec son propre temporisateur.
Press the emergency stop button then cut the power at the main disconnect switch or panel. | Appuyer sur le bouton d'arrêt d'urgence et couper l'alimentation à l'aide du sectionneur principal ou du tableau.
4.3 Controller | 4.3 Contrôleur
If the expected unloading period is too short, the unit is kept running to prevent excessive motor starts. | Si la période de décharge prévue est trop courte, l'unité est maintenue en marche afin d'éviter des démarrages moteur excessifs.
If the emergency stop button is pressed, the compressor will not start automatically. | Si le bouton d'arrêt d'urgence est enfoncé, le compresseur ne démarre pas automatiquement.
Consult your service provider. | Consulter votre fournisseur de services.
If the function is activated it will be indicated on the controller with the | Si la fonction est activée, elle est indiquée sur le contrôleur par le
ARAVF symbol illuminated. | symbole ARAVF allumé.
When the automatic operation symbol (4) lights up, the machine is operative. | Lorsque le symbole de marche automatique (4) s'allume, la machine est opérationnelle.
Localization | Localisation
This icon shows the current operation status of the unit. | Cette icône indique l'état de fonctionnement actuel de l'unité.
This will be shown in the screen information bar (2). | Il sera indiqué sur la barre d'informations de l'écran (2).
Outlet pressure or temp | Pression ou temp. de sortie
Dryer dew point | Point de rosée du sécheur
This menu shows the current status of all the inputs. | Ce menu indique l'état actuel de toutes les entrées.
This menu shows the current status of all the outputs. | Ce menu indique l'état actuel de toutes les sorties.
The number on the right shows the service plan hours while the number on the left show the hours remaining for that service plan. | Le chiffre à droite indique les heures du plan d'entretien, tandis que le chiffre à gauche indique les heures restantes pour ce plan d'entretien.
If the numbers are Red then its showing how many hours past due the service plan is. | Si les chiffres sont rouges, ils indiquent le nombre d'heures de retard par rapport au plan d'entretien.
Each week is a unique schedule of events that will run. | Chaque semaine consiste en un programme d'événements unique à exécuter.
The user can program up to 4 unique schedules. | L'utilisateur peut programmer jusqu'à 4 programmes uniques.
If there is more than one week programmed then the user must choose the current week schedule they want to be operating at the time of selection. | Si plus d'une semaine est programmée, l'utilisateur doit choisir le programme hebdomadaire actuel qu'il souhaite exécuter au moment de la sélection.
The user can change the setting by swiping up or down and confirm by tapping V or decline by tapping X. | L'utilisateur peut modifier le réglage en balayant vers le haut ou le bas et confirmer en appuyant sur « V » ou annuler en touchant« X ».
Set-point/Pressure Band Used allows the user to easily swap between the two set-points/pressure bands. | Le point de consigne/la plage de pression utilisée permet à l'utilisateur de basculer facilement entre les deux points de consigne/plages de pression.
For VFD operation there will be two set-point and its associated stop levels. | Pour le fonctionnement du VFD, il existe deux points de consigne et les niveaux d'arrêt correspondants.
The set-point is the pressure at which the compressor will regulate its speed to. | Le point de consigne indique la pression à laquelle le compresseur adapte sa vitesse.
Once the compressor is at minimum speed and/or the pressure rises to the Indirect Stop Level that is the pressure at which the unit will unload. | La pression à laquelle l'unité se décharge est atteinte lorsque le compresseur est à la vitesse minimale et/ou que la pression monte jusqu'au niveau d'arrêt indirect.
If the pressure continues to rise to the Direct Stop Level the unit will stop the motor immediately and will not go through the blowdown timeout sequence. | Si la pression continue d'augmenter jusqu'au niveau d'arrêt direct, l'unité arrête immédiatement le moteur et ne passe pas par la séquence de temporisation de purge.
Indirect and Direct Stop Levels should be at least 5 psi apart. | Les niveaux d'arrêt indirect et direct doivent être espacés d'au moins 5 psi.
For Fixed Speed unit operation the user can set two pressure bands. | Pour le fonctionnement de l'unité à vitesse fixe, l'utilisateur peut définir deux plages de pression.
The Unload Pressure is the pressure at which the unit will unload. | La pression de décharge est la pression à laquelle l'unité se décharge.
The Load Pressure is the pressure at which the unit will load. | La pression de charge est la pression à laquelle l'unité se charge.
For Automatic Restart the user may have up to 3 options: | Pour le redémarrage automatique, l'utilisateur peut avoir jusqu'à 3 options :
Not Activated  The unit will not automatically restart after power failure. | Non-activation : l'unité ne redémarre pas automatiquement après une coupure de courant.
Activated  The unit will automatically restart after power is restored only if the power was off less than the time set in the Maximum Power Down Time setting. | Activation : l'unité redémarre automatiquement une fois le courant rétabli uniquement si le courant est resté coupé pendant une durée inférieure à celle définie dans le paramètre de durée maximale de coupure de courant.
After the controller has completely rebooted the unit will wait the amount of time set in the Restart Delay before it will start. | Une fois le contrôleur complètement redémarré, l'unité attend la durée définie dans le délai de redémarrage avant de démarrer.
Activate Infinite - The unit will automatically restart after power is restored no matter how long the power was off. | Activation infinie : l'unité redémarre automatiquement après le rétablissement du courant, quelle que soit la durée de la coupure de courant.
There will be no option for a Maximum Power Down Time setting. | Il n'y a pas d'option pour un paramètre de temps maximum de coupure.
The User Password comes Deactivated by default. | Le mot de passe utilisateur est désactivé par défaut.
If activated the controller will require that password every time any parameter is changed on the controller if the parameter is not already password protected. | S'il est activé, le contrôleur demande ce mot de passe à chaque fois qu'un paramètre est modifié sur le contrôleur si ce paramètre n'est pas déjà protégé par un mot de passe.
This menu can show a link to the web page of your service provider, a helpdesk phone number or other helpful information. | Ce menu permet d'afficher un lien vers la page Web de votre fournisseur de services, un numéro de téléphone d'assistance ou d'autres informations utiles.
Tap the Service access level icon (1) and confirm (2). | Toucher l'icône de niveau d'accès d'Entretien (1) et confirmer (2).
See Quick access screen. | Voir Écran d'accès rapide.
See Servicemenu. | Voir MenuEntretien.
Refer to dimension drawing 2012 0004 40 and 2012 0004 42 for details on all the dimensional features of the system. | Se reporter aux dessins cotés 2012 0004 40 et 2012 0004 42 pour plus de détails sur toutes les caractéristiques dimensionnelles du système.
Official Drawing can be found at https://www.quincyhq.com/. | Le dessin officiel est disponible sur https://www.quincyhq.com/.
The compressor is not designed for installation outdoors, unless equipped with the rain protection option. | Le compresseur n'est pas conçu pour une installation en extérieur, sauf s'il est équipé de l'option de protection contre la pluie.
Installation proposal, QSI/QGV 150-200 (in mm) | Proposition d'installation, QSI/QGV 150-200 (en mm)
Installation proposal, QSI/QGV 150-200 (in inch) | Proposition d'installation, QSI/QGV 150-200 (en pouces)
L = ?P x d^5 x P | L = ?P x d^5 x P
L = length of the pipe (m) | L = longueur du tuyau (m)
?p = pressure drop (recommended maximum = 0.1 bar) | ?p = perte de charge (maximum recommandé = 0,1 bar)
D = inner diameter of the pipe (mm) | D = diamètre intérieur du tuyau (mm)
P = absolute pressure at compressor outlet (bar(a)) | P = pression absolue à la sortie du compresseur (bar(a))
L = length of the pipe (in) | L = longueur du tuyau (po)
?p = pressure drop (recommended maximum = 1.5 psi) | ?p = = perte de charge (maximum recommandé = 1,5 psi)
D = inner diameter of the pipe (in) | D = diamètre intérieur du tuyau (po)
P = absolute pressure at compressor outlet (psi(a)) | P = pression absolue à la sortie du compresseur (psi(a))
Qc = Free air delivery of the compressor (cfm) | Qc = débit d'air réel du compresseur (pi3/min)
Qv = Required cooling air flow (m3/s) | Qv = débit d'air de refroidissement requis (m3/s)
N = Nominal motor power of compressor (kW) | N = puissance nominale du moteur du compresseur (kW)
?T = Temperature increase in compressor room. | ?T = Augmentation de la température dans l'enceinte du compresseur.
Qv = Required cooling air flow (m3/s or cfm) | Qv = débit d'air de refroidissement requis (m3/s ou pi3/min)
N = Nominal motor power of compressor (kW or hp) | N = puissance nominale du moteur du compresseur (kW ou ch)
The power cable must be installed through the hole (to be done during installation) on the top panel of the cubicle. | Le câble d'alimentation doit être installé à travers le trou (à effectuer lors de l'installation) sur le panneau supérieur de l'armoire.
Filter type QMF for general purpose filtration (particle removal down to 1 micron with a maximum oil carry over of 0.5 ppm). | Filtre d'épuration d'application générale de type QMF (élimination des particules jusqu'à 1 micron, avec une teneur en huile maximum de 0,5 ppm).
A high efficiency QCF filter may be installed downstream the QMF filter (particle removal down to 0.01 micron and max. oil carry over of 0.01ppm) Should oil vapours and odor be undesirable, a QD active carbon filter should be installed after the QCF filter. | Un filtre QCF de haute efficacité peut être installé en aval du filtre QMF (élimination des particules jusqu'à 0,01 micron et teneur d'huile max. de 0,01 ppm). Si les vapeurs d'huile et l'odeur sont gênantes, un filtre à charbon actif QD doit être installé en aval du filtre QCF.
To prevent recirculation of exhaust air to the cooling inlet, sufficient space should be foreseen above the unit to evacuate the exhaust air. | Pour éviter le retour de l'air d'échappement vers l'entrée de refroidissement, il convient de prévoir suffisamment de place au-dessus de l'unité pour l'évacuation de l'air d'échappement.
6.1 Initial start-up | 6.1 Démarrage initial
For the position of the air outlet and the drain connections, see section Introduction. | Pour connaître la position de la sortie d'air et des raccords de purge, voir la section Introduction.
Check transformer for correct connection (T1). | Vérifier les branchements du transformateur (T1).
Check the settings of drive motor overload relay (OL1). | Contrôler les réglages du relais de surcharge du moteur d'entraînement (OL1).
Check the voltage between the three phases at the switch before applying power to the unit for the first time. | Vérifier la tension entre les trois phases au niveau du commutateur avant d'utiliser l'unité pour la première fois.
There is cutout in the side panels of the fan enclosure to show the direction of rotation. | Il y a une découpe dans les panneaux latéraux du boîtier du ventilateur pour indiquer le sens de rotation.
Check the fluid level, top up if necessary. | Vérifier le niveau de fluide et faire l'appoint si nécessaire.
Adjust the water flow to obtain the most suitable air temperature at the outlet of the airend. | Régler le débit d'eau afin d'obtenir à la sortie du bloc compresseur la température d'air la plus favorable.
When the motors are stopped and LED (4) (automatic operation) is lit, the motors may start automatically. | Si les moteurs sont arrêtés et que la DEL (4) (marche automatique) est allumée, les moteurs peuvent démarrer automatiquement.
Position of oil level sight-glass and oil level during normal running | Position du voyant de niveau d'huile et du niveau d'huile pendant le fonctionnement normal
While running, the oil level should be between the bottom (minimum) and top (maximum) of the oil sight glass. | Pendant le fonctionnement, le niveau d'huile doit se situer entre le bas (minimum) et le haut (maximum) du voyant de niveau d'huile.
If the fluid level is too low, press the stop button (6). | Si le niveau de fluide est trop bas, appuyer sur le bouton d'arrêt (6).
Let the compressor sit for a few minutes for the oil to settle down. | Laisser le compresseur reposer pendant quelques minutes pour que l'huile se stabilise.
Push the emergency stop button to avoid the compressor to start unexpectedly. | Appuyer sur le bouton d'arrêt d'urgence afin d'éviter que le compresseur ne démarre de façon imprévisible.
Remove the plug and add an appropriate amount of oil so when the unit is running the oil is at the top of the sight glass. | Retirer le bouchon et ajouter une quantité appropriée d'huile de manière à ce que l'huile se trouve en haut du voyant de niveau lorsque l'unité est en marche.
Do not refill to the bottom of the fill cap when you are topping off. | Ne pas remplir jusqu'au fond du bouchon de remplissage lors de l'appoint.
This would result in excess oil. | Cela entraînerait un excès d'huile.
Automatic operation LED (4) goes out and the compressor stops after a predetermined unload time. | La DEL de marche automatique (4) s'éteint et le compresseur s'arrête après un temps de décharge prédéterminé.
For detailed instructions, see section Problem solving. | Pour des instructions détaillées, voir la section Résolution des problèmes.
The operator must apply all relevant Safety precautions. | L'opérateur doit appliquer toutes les précautions de sécurité appropriées.
The local service provider may overrule the maintenance schedule, especially the service intervals, depending on the environmental and working conditions of the compressor. | En fonction des conditions d'environnement et d'utilisation du compresseur, le fournisseur de services local peut modifier le programme d'entretien, notamment les intervalles d'entretien préconisés.
For example, in dirty and hot environments the service intervals should be shortened. | Par exemple, dans les environnements sales et chauds, les intervalles d'entretien doivent être raccourcis.
?OPERATIONS THAT MAY BE CARRIED OUT BY THE USER | ?OPÉRATIONS POUVANT ÊTRE EFFECTUÉES PAR L'UTILISATEUR
?? OPERATIONS THAT REQUIRE SKILLED PERSONNEL | ?? OPÉRATIONS NÉCESSITANT UN PERSONNEL QUALIFIÉ
?? Oil Stop Valve Kit | ?? Kit de clapet d'arrêt d'huile
* The compressor must be maintained with QuinSyn?Plus (8,000-hour maximum), QuinSyn?XP (12,000-hour maximum) or QuinSyn?F food grade (6,000 hour maximum). | * Le compresseur doit être entretenu avec QuinSyn-Plus (8000 heures maximum), QuinSyn-XP (12000 heures maximum) ou QuinSyn-F qualité alimentaire (6000 heures maximum).
Always consult your service provider if a service timer setting has to be changed. | Toujours consulter le fournisseur de services pour toute modification d'un réglage du compteur d'entretien.
For the change interval of fluid and oil filter in extreme conditions, consult your service provider. | Pour connaître l'intervalle de remplacement du fluide et du filtre à huile dans des conditions extrêmes, consulter le fournisseur de services.
7.2 Storage after installation | 7.2 Stockage après installation
7.3 Service kits | 7.3 Kits d'entretien
7.4 Disposal of used material | 7.4 Mise au rebut du matériel usagé
8 Adjustments and servicing procedures | 8 Procédures de réglage et d'entretien
Wait for few minutes and depressurise the oil tank (AR) by unscrewing fluid filler plug (FC) just one turn to permit any pressure in the system to escape. | Attendre quelques minutes et dépressuriser le réservoir d'huile (AR) en dévissant le bouchon de remplissage de fluide (FC) d'un seul tour pour permettre à la pression du système de s'échapper.
Also depressurize the air pipe by unscrewing the air vent plug (FA) with one turn. | Dépressuriser également le tuyau d'air en dévissant d'un tour le bouchon de mise à l'air (FA).
Remove the oil cooler drain plugs and drain the oil cooler. | Déposer les bouchons de vidange du refroidisseur d'huile et vidanger le refroidisseur d'huile.
Continuity Testing of all Separator Elements | Test de continuité de tous les éléments de séparation
Electrical Continuity between all separator element metal surfaces must be checked prior to installation. | La continuité électrique entre toutes les surfaces métalliques de l'élément de séparation doit être vérifiée avant l'installation.
Do not install if continuity is not present. | Ne pas effectuer l'installation si aucune continuité n'est présente.
Return the separator element to your Quincy Distributor for replacement. | Renvoyer l'élément de séparation à votre distributeur Quincy pour remplacement.
Use the following procedure prior to installation: | Suivre la procédure suivante avant l'installation :
Locate a volt-ohm-meter (v-o-m). | Se procurer un voltmètre-ohmmètre (v-o-m).
Check that the battery has proper charge. | Vérifier que la batterie est correctement chargée.
Touch the probe leads together to zero the meter. | Toucher les fils de la sonde ensemble pour mettre le voltmètre-ohmmètre à zéro.
First, contact the grounding staple on the separator element gasket or the grounding spring clip on the separator element type that does not require a gasket with the ground probe of the test indicator. | Tout d'abord, toucher l'agrafe de mise à la terre sur le joint de l'élément de séparation ou l'attache à ressort de mise à la terre s'il s'agit d'un élément de séparation qui ne nécessite pas de joint avec la sonde de mise à la terre de l'indicateur de test.
Next, touch the top cap of the separator element with the other probe. | Ensuite, toucher le capuchon supérieur de l'élément de séparation avec l'autre sonde.
The v-o-m tester must read no more than 10 ohms. | Le testeur v-o-m ne doit pas indiquer plus de 10 ohms.
Next, touch the bottom cap of the separator element and verify no more than a 10 ohm resistance. | Ensuite, toucher le capuchon inférieur de l'élément de séparation et vérifier que la résistance ne dépasse pas 10 ohms.
Next, touch the outside wire mesh and verify no more than a 10 ohm resistance. | Ensuite, toucher le maillage métallique extérieur et vérifier que la résistance ne dépasse pas 10 ohms.
Next, touch the inside wire mesh. | Ensuite, toucher le maillage métallique intérieur.
(Do not puncture the element media.) and verify no more than a 10 ohm resistance. | (Ne pas percer le support de l'élément.) et vérifier que la résistance ne dépasse pas 10 ohms.
If the separator element has a gasket on each side of the flange, repeat steps 3 through 7. | Si l'élément de séparation est doté d'un joint de chaque côté de la bride, répéter les étapes 3 à 7.
If the separator element is the type that does not require a grounding staple in the gasket (QSB/T stage one only), the ground probe should be attached to the cap with the bolt circle flange. repeat steps 4 through 7. | S'il s'agit d'un élément de séparation qui ne nécessite pas d'agrafe de mise à la terre dans le joint (QSB/T, mono-étage uniquement), la sonde de mise à la terre doit être fixée au capuchon avec la bride circulaire de boulon. Répéter les étapes 4 à 7.
If the separator element fails any of the above tests return it to your Quincy Distributor for replacement. | Si l'élément de séparation ne passe pas l'un des tests ci-dessus, le renvoyer à votre distributeur Quincy pour remplacement.
Make sure the compressor is bonded (wired) to an earth ground to dissipate static electricity. | S'assurer que le compresseur est relié (câblé) à une masse pour dissiper l'électricité statique.
Remove the plug that is on the top of the roof. | Déposer le bouchon situé sur le dessus du toit.
Remove the scavenge tube (ST). | Déposer le tube de récupération (ST).
Slide the cover (1) from the oil tank (AR) by unscrewing the bolts. | Faire glisser le couvercle (1) pour le retirer du réservoir d'huile (AR) en dévissant les boulons.
Place the new separator into the oil tank and place the vessel cover (1) with the bolts. | Placer le nouveau séparateur dans le réservoir d'huile et poser le couvercle du réservoir (1) avec les boulons.
Take care that no debris drops into the system. | Éviter toute intrusion de débris dans le système.
Insert the scavenge tube (ST) into the vessel. | Insérer le tube de récupération (ST) dans le réservoir.
Reinsert the plug (FC) in the top of the roof. | Réinsérer le bouchon (FC) dans la partie supérieure du toit.
Remove filler plug (FC) in the top of the roof. | Déposer le bouchon de remplissage (FC) sur la partie supérieure du toit.
On water-cooled compressors, consult your service provider if it is necessary to clean the coolers. | Pour les compresseurs refroidis par eau, si le nettoyage des refroidisseurs est nécessaire, consulter le fournisseur de services.
Remove any dirt from the coolers with a fiber brush. | Décrasser les refroidisseurs à l'aide d'une brosse en fibres synthétiques.
Operate the safety valve by manually pulling on the ring on the seat of the valve to unseat it. | Actionner la soupape de sécurité en tirant manuellement sur l'anneau situé sur le siège de la soupape pour la déloger.
Release the ring to reseat it. | Relâcher l'anneau pour la remettre en position.
8.6 Shaft seal | 8.6 Joint d'arbre
Ask your supplier for complete illustrated instructions (available as a Service Alert) at the time you order the seal and special tools, if you decide to replace the seal yourself. | Si vous décidez de remplacer vous-même le joint, demander au fournisseur des instructions illustrées complètes (disponibles sous forme d'alerte d'entretien) au moment de commander le joint et les outils spéciaux.
If your supplier does not have a copy of these instructions, they can be ordered from the supplier at no charge. | Si votre fournisseur n'a pas de copie de ces instructions, il peut vous les commander gratuitement.
QSI/QGV compressors incorporate a fluid scavenge system to complement the use of a double lip seal assembly. | Les compresseurs QSI/QGV intègrent un système de récupération de fluide pour compléter l'utilisation d'un ensemble de joints à double lèvre.
Using a drive pin, tap the shaft seal assembly from the seal bore. | À l'aide d'une goupille d'entraînement, taper sur l'ensemble de joint d'arbre pour le faire sortir de l'alésage du joint.
Reinstall drive motor and coupling. | Réinstaller le moteur d'entraînement et l'accouplement.
It may be well to inspect the unit to be sure that debris or foreign matter has not entered the unit during shipment. | Il peut être judicieux d'inspecter l'unité pour s'assurer que des débris ou des matières étrangères n'ont pas pénétré dans l'unité pendant le transport.
HOURS ON MACHINE - This is the total hours on the compressor hour meter. | HEURES SUR MACHINE - Nombre total d'heures sur le compteur d'heures du compresseur.
Fluid Parameters. | Paramètres du fluide ».
After collecting sample from the above method: | Après avoir prélevé l'échantillon à l'aide de la méthode ci-dessus :
Sample Battle Label Shipping label | Étiquette du flacon à échantillon Étiquette d'expédition
To remove the motor follow the below procedure: | Pour déposer le moteur, suivre la procédure ci-dessous :
Remove the back panel and disconnect the motor cables. | Retirer le panneau arrière et débrancher les câbles du moteur.
Remove the damper bolts. | Déposer les boulons d'amortisseur.
Remove the motor bolts used for assembling the motor and the gearbox. | Déposer les boulons du moteur utilisés pour le montage du moteur et de la boîte de vitesses.
Disengage the coupling. | Désengager l'accouplement.
Support the element on the front side. | Soutenir l'élément sur le côté avant.
Use motor lifting tools to slide the motor out from the back. | Utiliser des outils de levage pour dégager le moteur de l'arrière en le faisant glisser.
Reassemble in reverse order of dismantling. | Remonter dans l'ordre inverse.
Q-Control shows a fault. | Q-Control affiche une erreur.
Have system checked by Quincy Customer Center. | Faire contrôler le système par le service clientèle Quincy.
If a problem is detected by the converter, a specific code (Main motor converter alarm) will appear on the | Si un problème est détecté par le convertisseur, un code spécifique (Alarme convertisseur du moteur principal) apparaît sur
Q-Control display, together with a fault code. | l'écran Q-Control, ainsi qu'un code d'erreur.
If a problem is detected by the QFD, a specific code (Main motor converter alarm) will appear on the QControl display, together with a fault code and a fault description. | Si un problème est détecté par le QFD, un code spécifique (alarme de convertisseur du moteur principal) apparaît sur l'écran QControl, ainsi qu'un code de défaut et une description du défaut en question.
Typical display, Main Motor Converter Alarm (1), Fault (2) Code (0x7130) and description (Motor over temperature (3)) in this case. | Écran type : alarme de convertisseur de moteur principal (1), code de défaut (2) (0x7130) et description (surchauffe du moteur [3], dans cet exemple).
Fault tracing on Q-Control | Localisation des défauts sur Q-Control
Wait until the vessel de-pressurizes by blow off. | Patienter jusqu'à la dépressurisation du réservoir par décompression.
Check serial cable connection between Q-Control module and converter. | Vérifier le raccordement par câble série entre le module Q-Control et le convertisseur.
No. 2920 7196 62 / 2021 - 04 | N° 2920 7196 62 / 2021 - 04
4.10 Service menu | 4.10 Menu Entretien
For detailed instructions, see section Problem solving. | Pour des instructions détaillées, consulter la section Résolution des problèmes.
4.11 Week timer menu | 4.11 Menu Horloge hebdomadaire
4.12 Event history menu | 4.12 Menu Historique des événements
4.13 Machine settings menu | 4.13 Menu Réglages machine
4.14 Controller settings menu | 4.14 Menu Réglages de contrôleur
4.15 Access level | 4.15 Niveau d'accès
8.10 Motor removal | 8.10 Dépose du moteur
Cooler with crossed flow lines | Refroidisseur avec lignes de débit croisées
Condition monitoring system NOT INCLUDED | Système de surveillance de condition (NON INCLUS)
Cooler with parallel flow lines | Refroidisseur avec conduites de débit parallèles
Screw compressor | Compresseur à vis
Measuring component | Composant de mesure
TISHH1 = Temperature Indicator/Sensor High High (=shut off) | TISHH1 = Indicateur de température/capteur élevé/élevé (=arrêt)
TSHH11 = Temperature Switch High High | TSHH11 = Commutateur de température élevée/élevée
PIR = Pressure Indicator I Regulator | PIR = Indicateur de pression I - Régulateur
SG = Sight Glass | SG = Verre témoin
TCV = Thermostatic valve | TCV = Valve thermostatique
TIS = Ambient Temperature Sensor | TIS = Capteur de température ambiante
WSD ?Mechanical drain | WSD?Vidange mécanique
Valve?Manually operated | Soupape?à marche manuelle
By-pass | Dérivation
Ventilator | Ventilateur
Closed reservoir | Réservoir fermé
REFRIGERANT | RÉFRIGÉRANT
DRAIN | VIDANGE
MECHANICAL LINK | ARTICULATION MÉCANIQUE
ELECTRIC POWER | ALIMENTATION ÉLECTRIQUE
ELECTRIC SIGNAL | SIGNAL ÉLECTRIQUE
COMPRESSED AIR SIGNAL (CONTROL AIR) | SIGNAL D'AIR COMPRIMÉ (AIR DE CONTRÔLE)
ENCLOSURE FOR SEVERAL COMPONENTS ASSEMBLED IN ONE UNIT | CAPOT REGROUPANT PLUSIEURS COMPOSANTS, FORMANT UNE SEULE UNITÉ
Belt | Courroie
Check Valve | Clapet anti-retour
PRE-LOAD | PRÉ-CHARGE
Also consult following safety precautions: | Consulter également les précautions de sécurité suivantes :
and . | et .
See section . | Voir la section .
Recirculation with cooling tower | Recyclage avec tour de refroidissement
This page has been intentionally left blank | Cette page a été laissée intentionnellement vierge.
and . | et .
The operator must apply all relevant . | L'opérateur doit appliquer toutes les appropriées.
ZHL 7-1.5, ZHL 7-1.9, ZHL 7-20, ZHL 7-27 single stage | Compresseurs ZHL 7-1.5, ZHL 7-1.9, ZHL 7-20, ZHL 7-27 mono-étagés
Original Instructions | Instructions d'origine
This applies in particular to trademarks, model denominations, part numbers, and drawings. | Ceci s'applique notamment aux marques de fabrique, aux dénominations des modèles, aux numéros de pièces et aux dessins.
Safety Icons | Icônes de sécurité
General precaution | Précautions générales
Installation, operation, maintenance, and repair work must only be performed by authorized, trained, specialized personnel. | Toute installation, toute utilisation, tout entretien et toute réparation doivent exclusivement être effectués par du personnel autorisé, formé et spécialisé.
The personnel should apply safe working practices by use of personal protection equipment, appropriate tools, and defined procedures. | Le personnel doit appliquer les méthodes de travail sûres en utilisant un équipement de protection personnel, des outils appropriés, ainsi que les procédures définies.
Before any maintenance, repair work, adjustment, or any other non-routine checks: | Avant toute opération d'entretien, de réparation, de réglage ou de vérification exceptionnelle :
It is prohibited to walk or stand on the unit or its components. | Il est interdit de marcher ou de se tenir debout sur l'unité ou ses composants.
All responsibility for any damage or injury resulting from neglecting these precautions, or non-observance of the normal caution, and care required for installation, operation, maintenance and repair, even if not expressly stated, will be disclaimed by the manufacturer. | Le constructeur décline toute responsabilité concernant tout dommage matériel ou corporel résultant de la négligence ou du non-respect des mesures normales de précaution et de prévoyance relatives à l'installation, à l'utilisation, à l'entretien et à la réparation, même s'il n'en est pas fait explicitement mention.
Any blanking flanges, plugs, caps, and desiccant bags must be removed before connecting the pipes. | Les brides borgnes, les bouchons, les couvercles et les sachets de dessiccant doivent être retirés avant le raccordement des tuyaux.
Air hoses must be of the correct size and suitable for the working pressure. | Les flexibles d'air doivent être de section correcte et adaptés à la pression de service.
Never use frayed, damaged, or worn hoses. | Ne jamais utiliser de flexibles éraillés, détériorés ou usés.
In case the device is a compressor, the aspirated air must be free of flammable fumes, vapors, and articles, e.g. paint solvents, that can lead to internal fire or explosion. | Si le dispositif est un compresseur, l'air aspiré doit être exempt de fumée, de vapeur ou d'articles inflammables, par exemple, de solvants de peinture susceptibles de provoquer un incendie interne ou une explosion.
Ensure that the discharge pipe from the compressor to the after cooler or air net is free to expand under heat and that it is not in contact with or close to flammable materials. | S'assurer que le tuyau de décharge reliant le compresseur au refroidisseur final ou au réseau d'air supporte la dilatation sous l'action de la chaleur, et n'est pas en contact ou à proximité de matériaux inflammables.
If the remote control is installed, the machine must bear a clear sign stating: | Si la commande à distance est installée, la mention suivante doit être apposée sur la machine :
The operator has to make sure that the machine is stopped and depressurized and that the electrical isolating switch is open, locked, and labelled with a temporary warning before any maintenance or repair. | L'opérateur doit s'assurer que la machine est arrêtée et dépressurisée, et que l'interrupteur d'isolement électrique est ouvert, verrouillé et étiqueté avec un avertissement temporaire avant toute opération d'entretien ou de réparation.
On machines with an automatic start/stop system or if the automatic restart function after voltage failure is activated, a sign stating "This machine may start without warning" must be affixed near the instrument panel. | Sur les machines équipées d'un système de démarrage/arrêt automatique ou pour lesquelles la fonction de redémarrage automatique après coupure de courant est activée, l'information « Cette machine peut démarrer sans avertissement » doit être apposée à proximité du tableau des instruments.
Nonreturn valves (check valves) must not be relied upon for isolating pressure systems. | Ne pas se fier aux clapets anti-retour pour l'isolement des circuits sous pression.
Also consult the following safety precautions: | Consulter également les précautions de sécurité suivantes :
A . | et .
All responsibility for any damage or injury resulting from neglecting these precautions, or non-observance of the normal caution, and care required for installation, operation, maintenance, and repair, even if not expressly stated, will be disclaimed by the manufacturer. | Le constructeur décline toute responsabilité concernant tout dommage matériel ou corporel résultant de la négligence ou du non-respect des mesures normales de précaution et de prévoyance relatives à l'installation, à l'utilisation, à l'entretien et à la réparation, même s'il n'en est pas fait explicitement mention.
Never operate the machine when there is a possibility of taking inflammable or toxic fumes, vapors, or particles. | Ne jamais utiliser la machine en cas de risques d'inhalation de fumées, vapeurs ou particules toxiques ou inflammables.
If warm cooling air from compressors is used in air heating systems, for example, to warm up a workroom, take precautions against air pollution and possible contamination of the breathing air. | Prendre des mesures de sécurité contre la pollution de l'air et la contamination possible de l'air respirable en cas de récupération de l'air de refroidissement chaud des compresseurs, par exemple, pour l'installation de chauffage par air d'un atelier.
Local regulations remain applicable if they are more stricter. | La réglementation locale doit être appliquée si elle est plus stricte.
All responsibility for any damage or injury resulting from neglecting these precautions, or non-observance of the normal caution and care required for installation, operation, maintenance, and repair, even if not expressly stated, will be disclaimed by the manufacturer. | Le constructeur décline toute responsabilité concernant tout dommage matériel ou corporel résultant de la négligence ou du non-respect des mesures normales de précaution et de prévoyance relatives à l'installation, à l'utilisation, à l'entretien et à la réparation, même s'il n'en est pas fait explicitement mention.
Keep dirt away by covering the parts and exposed openings with a clean cloth, paper, or tape. | Éviter l'intrusion de saleté en recouvrant les pièces et les ouvertures dégagées avec des chiffons propres, du papier ou du ruban adhésif.
Oil tanks must be completely purged, for example by steam cleaning, before carrying out such operations. | Purger complètement les réservoirs d'huile, par exemple, à la vapeur, avant d'effectuer de tels travaux.
Whenever there is an indication or any suspicion that an internal part of a machine is overheated, the machine shall be stopped but no inspection covers shall be opened before sufficient cooling time has elapsed; this is to avoid the risk of spontaneous ignition of the oil vapor when air is admitted. | En cas de signe ou de crainte de surchauffe d'une pièce interne de la machine, arrêter cette dernière et n'ouvrir les couvercles d'inspection qu'après un temps de refroidissement raisonnable. Ces précautions évitent l'inflammation spontanée des vapeurs d'huile au contact de l'air.
Never use a light source with an open flame for inspecting the interior of a machine, pressure vessel, etc. | Ne jamais inspecter l'intérieur de la machine, du réservoir de pression, etc. à la lumière d'une flamme nue.
Make sure that no tools, loose parts, or rags are left in or on the machine. | S'assurer qu'aucun outil, objet détaché ou chiffon n'a été oublié à l'intérieur ou sur la machine.
Protect the motor, air filter, electrical and regulating components, etc. to prevent moisture from entering them, for example when steam cleaning. | Protéger le moteur, le filtre à air, les dispositifs électriques et de régulation, etc. contre l'infiltration de l'humidité, par exemple, lors du nettoyage à la vapeur.
Make sure that all sound-damping material and vibration dampers, for example damping material on the bodywork and in the air inlet and outlet systems of the compressor, are in good condition. | S'assurer que tous les matériaux insonorisants et les amortisseurs de vibrations, par exemple, au niveau du capotage et des circuits d'entrée et de sortie d'air du compresseur, sont en bon état.
If damaged, replace it with genuine material from the manufacturer to prevent the sound pressure level from increasing. | En cas de dommage, remplacer par du matériel provenant du constructeur pour empêcher l'amplification du niveau de pression sonore.
Also consult the following safety precautions: | Consulter également les précautions de sécurité suivantes :
ZHL compressors are centrifugal compressors that deliver oil-free, pulsation-free air. | Les ZH sont des compresseurs centrifuges qui génèrent de l'air sans huile et sans pulsation.
The compressor is designed for the following nominal working pressure: | Le compresseur est conçu pour les pressions de service nominales suivantes :
1.5 bar(e) (20 psig) | 1,5 bar(e) (20 psig)
Air compensators | Compensateurs d'air
Drains (option) | Tubes de vidange (option)
Core components: | Composants essentiels :
View of ZHL7 single stage compressor | Vue du compresseur mono-étagé ZHL7
View of ZHL 7 single stage compressor | Vue du compresseur mono-étagé ZHL 7
View of ZHL7 single stage compressor (option: with aftercooler) | Vue du compresseur mono-étagé ZHL7 (option : avec refroidisseur final)
View of ZHL 7 single stage compressor (option: with aftercooler) | Vue du compresseur mono-étagé ZHL 7 (option : avec refroidisseur final)
Inlet Guide Vanes | Aubages réglables à l'aspiration
Single stage compressor | Compresseur mono-étagé
The compressor is delivered without an aftercooler for hot air delivery. | Le compresseur est livré sans refroidisseur final pour le refoulement d'air chaud.
Temperature probes (PT100) are embedded in the windings and bearings of the main drive motor (TT95a, TT96a, and TT97, TT98, and TT99). | Des sondes de température (PT100) sont intégrées aux enroulements et aux roulements du moteur d'entraînement principal (TT95a, TT96a et TT97, TT98 et TT99).
Main drive motor with sleeve bearings (option) | Moteur d'entraînement principal avec roulements à manchons (option)
The motor is equipped with sleeve bearings and forced-feed lubrication from the compressor oil system. | Le moteur est équipé de roulements à manchons et de lubrification forcée venant du circuit d'huile du compresseur.
The remote-control option allows the customer to provide an input signal and a feedback signal by means of a 4-20mA signal. | L'option de commande à distance permet au client d'envoyer un signal d'entrée et un signal de retour au moyen d'un signal de 4-20 mA.
The SMARTB;OX allows read-out of the compressor parameters on a login-protected website called SMARTLINK. | La SMARTBOX permet de lire les paramètres du compresseur sur un site Web protégé par identifiant, appelé SMARTLINK.
(Refer to the SMARTBOX and SMARTLINK section.). | (Se reporter à la section SMARTBOX et SMARTLINK.)
Rear view of ZHL 7 single stage compressor | Vue arrière du compresseur mono-étagé ZHL 7
Air drawn through the filters and Inlet Guide Vanes (1) is compressed in compressor stage (2) and discharged to the aftercooler if it is chosen (3). | L'air aspiré via les filtres et les aubages réglables à l'aspiration (1) est comprimé dans l'étage du compresseur (2), puis refoulé vers le refroidisseur final si désiré (3).
The cooled air is blown through the non-return valve (4) towards the air net. | L'air refroidi est refoulé vers le réseau d'air par le clapet anti-retour (4).
Drain system of ZHL7 single stage compressor | Système de vidange du compresseur mono-étagé ZHL7
Condensate trap is installed for the unit with aftercooler: | Le réservoir des condensats est installé pour l'unité avec refroidisseur final :
1 downstream of the aftercoolers (AC), to prevent condensate from entering the air outlet pipe Each trap automatically drains condensate and contains a manual drain valve (Mdac). | Un en aval des refroidisseurs finaux (AC) pour empêcher la pénétration de condensats dans le tuyau de sortie d'air Chaque réservoir purge automatiquement les condensats et contient une vanne de vidange manuelle (Mdac).
(Hot air variant does not have this.) | (La variante à air chaud n'en est pas équipée.)
ZHL 7 single stage compressor | Compresseur mono-étagé ZHL 7
Refer to to ensure sufficient oil pressure during start-up and shutdown, and also if the oil supply pressure should become too low. | Se reporter à la section pour assurer une pression d'huile suffisante durant le démarrage et la mise à l'arrêt, mais également en cas de baisse trop importante de la pression d'alimentation d'huile.
Refer to . | Se reporter à la section .
The dual oil filter allows to be switching filters without stopping the compressor. | Le filtre à huile double permet de changer de filtre sans arrêter le compresseur.
Cooling water system (option) | Circuit d'eau de refroidissement (option)
Core of single stage compressor | Noyau de compresseur mono-étagé
A piping system is provided to supply the aftercooler (1), oil cooler and motor cooler with cooling water if needed. | Un système de tuyauterie est prévu pour alimenter le refroidisseur final (1), le réfrigérant d'huile et le refroidisseur du moteur en eau de refroidissement, si nécessaire.
The flow regulating valves are intended to be fully open for the optimal performance but can be used to regulate the relative flow to each cooling water component if desired. | Pour une performance optimale, les soupapes de régulation du débit sont destinées à être complètement ouvertes, mais elles peuvent être utilisées pour réguler le débit correspondant à chaque composant du système d'eau de refroidissement, le cas échéant.
Hot air variants have no aftercooler housing (2) and no cooling water regulating valve. | Les variantes à air chaud ne sont pas dotées de corps de refroidisseur final (2) ou de vanne de régulation d'eau de refroidissement.
Diagram for ZHL | Schéma du ZHL
Loose blow-off silencer | Silencieux de décompression détaché
BOV compensator | Compensateur BOV
Drain receiver (With Aftercooler) | Réservoir de vidange (avec refroidisseur final)
Motor water cooler (Water-cooled motors) | Refroidisseur d'eau du moteur (moteurs refroidis par eau)
Pressure, temperature, vibration, and oil level sensors | Capteurs de pression, de température, de vibration et de niveau d'huile
Motor for a fan of oil demister | Moteur du ventilateur du reniflard
Electronic condensate drains (If the Electronic condensate drains are provided) | Purges électroniques de condensats (si les purges électroniques des condensats sont fournies)
For the other components, refer to and . | Pour les autres composants, se reporter à la section et .
option: | option :
Fan of air cooled oil cooler M31 | Ventilateur du réfrigérant d'huile refroidi par air M31
option: | option :
HSCCR (High Short Circuit Current Rating) | HSCCR (courant de court-circuit nominal élevé)
Supply of actuator of Blow-Off Valve (BOV) (control: | Alimentation de l'actionneur de la valve de décompression (BOV) (commande :
24 DC) | 24 CC)
Supply of actuator of Inlet Guide Vanes (IGV) | Alimentation de l'actionneur des aubages réglables à l'aspiration (IGV)
(control: | (commande :
Primary transformer | Transformateur principal
Fan of auxiliary transformer | Ventilateur du transformateur auxiliaire
Anti condensation heaters | Réchauffeurs anti-condensation
Fan of air-cooled oil cooler M31 | Ventilateur du réfrigérant d'huile refroidi par air M31
Lay-out of electrical transformer cabinet (only supplied for compressors with an auxiliary voltage of 380 V, 500 V, or 575 V,option) | Configuration de l'armoire du transformateur électrique (uniquement fournie pour les compresseurs dotés d'une tension auxiliaire de 380 V, 500 V ou 575 V)
The controller continuously regulates the capacity of the compressor from maximum air capacity to minimum capacity by controlling the position of the Inlet Guide Vanes (IGV) and Blow-Off Valve. | Le régulateur règle en continu la capacité du compresseur d'une capacité d'air maximale à une capacité minimale en contrôlant la position des aubages réglables à l'aspiration (IGV) et de la valve de décompression.
The system is designed for applications with a large, compressed air volume where the fluctuations in air demand are generally within the IGV range of the compressor, combined with occasional requirements for lower airflows. | Le système est conçu pour les applications ayant d'importants volumes d'air comprimé et dans lesquelles les fluctuations de la demande d'air sont généralement dans les limites de la plage IGV du compresseur, combinant au mieux les demandes occasionnelles de débits d'air moins importants.
Elektronikon GraphicPlus controller will restart regulating the position of the Inlet Guide Vanes (IGV) as described above. | régulateur Elektronikon GraphicPlus redémarre la régulation de la position des aubages réglables à l'aspiration (IGV) comme décrit ci-dessus.
The controller takes into account a number of programmable settings such as the unloading pressure, loading pressure, minimum stop time, and the maximum number of motors starts. | Le régulateur prend en compte un certain nombre de réglages programmables, comme la pression de décharge, la pression de charge, le temps d'arrêt minimum et le nombre maximum de démarrages du moteur.
The air delivery will be matched to the air consumption while the net pressure is maintained as close as possible to the programmed pressure set point. | Le débit d'air est réglé par rapport aux variations de la consommation d'air tout en maintenant la pression du réseau le plus près possible du point de consigne de pression programmé.
The controller takes into account a number of programmable settings such as the minimum stop time and the maximum number of motor starts. | Le régulateur prend en compte un certain nombre de réglages programmables, comme le temps d'arrêt minimum et le nombre maximum de démarrages du moteur.
The DSS ensures that the compressor will always start when the pressure drops, and the flow demand rises. | Le DSS garantit que le compresseur démarre systématiquement lorsque la pression chute et que la demande de débit augmente.
Several temperatures, pressure, vibration, and oil level sensors are provided on the compressor. | Le compresseur est pourvu de plusieurs capteurs de température, de pression, de vibration et de niveau d'huile.
They are all integrated in the control circuit of the Elektronikon controller. | Ils sont tous intégrés dans le circuit de contrôle du régulateur Elektronikon.
Refer to the Elektronikon menu to check the compressor. | Se reporter au menu Elektronikon pour contrôler le compresseur.
Apply all relevant instructions mentioned in . | Suivre toutes les instructions appropriées de la section .
Apply all relevant instructions in . | Suivre toutes les instructions appropriées décrites dans la section .
Refer to . | Se reporter à la section .
After stopping, the motor is prevented from restarting within a programmed time to allow the core and motor to coast down. | Après un arrêt, le moteur est protégé contre tout redémarrage pendant un délai programmé pour permettre l'arrêt du bloc et du moteur.
The SMARTBOX allows read-out of a number of parameters of the machine on a user login-protected website called SMARTLINK. | La SMARTBOX permet de lire plusieurs paramètres de la machine sur un site Web protégé par identifiant utilisateur, appelé SMARTLINK.
Respect restrictions on the use of radio equipment in fuel depots, chemical plants, or other explosive environments. | Respecter les restrictions concernant l'utilisation des équipements radioélectriques dans les dépôts de combustible, les usines de produits chimiques et tout autre environnement à risque d'explosion.
Respect a distance from the human body of at least 20 cm (8 inches) during SMARTBOX operation. | Se tenir à une distance d'au moins 20 cm (8 pouces) de la SMARTBOX pendant son fonctionnement.
Do not operate the SMARTBOX in areas where cellular modems are not advised without proper device certifications. | Ne pas utiliser la SMARTBOX dans les zones où les modems cellulaires ne sont pas conseillés sans certification appropriée relative aux dispositifs.
SMARTLINK Service | SMARTLINK Service
Scheduling maintenance visits become as simple and easy as it should be the service logbook is always just one click away and the online link with Atlas Copco allows to request and quickly receive quotes for spare parts or additional services. | Vos visites d'entretien planifiées n'ont jamais été aussi simples et faciles, votre journal de bord d'entretien est toujours à portée de main en un clic et votre lien direct avec Atlas Copco via Internet vous permet de demander et recevoir très rapidement des devis pour des pièces de rechange ou des services supplémentaires.
SMARTLINK Uptime | SMARTLINK Uptime
This product level is available as a free-of-charge 3-month trial. | Ce niveau de produit est disponible gratuitement pendant une période d'essai de 3 mois.
You decide which performance indicators, benchmarks, and reports are created. | Choisir les indicateurs de performance, les références et les rapports à créer.
This product level is available as a free-of- charge 3-month trial. | Ce niveau de produit est disponible gratuitement pendant une période d'essai de 3 mois.
To gain access to at least one machine SMARTLINK-ready component (compressor, dryer, ...) is required. | Pour pouvoir y accéder, il convient de sélectionner au moins l'un des composants compatibles avec SMARTLINK (compresseur, sécheur, etc.).
Gather the information about the SMARTLINK-ready machine(s) (for example picture of the data plate; invoice ) | Rassembler les informations sur les machines compatibles SMARTLINK (par exemple, photo de la plaque signalétique, facture, etc.)
Go to the SMARTLINK website http://www.atlascopco.com/smartlink  Click on the left button on the screen below. | Accéder au site Web SMARTLINK http://www.atlascopco.com/smartlink  Cliquer sur le bouton gauche de l'écran ci-dessous.
Go to the SMARTLINK website http://www.atlascopco.com/smartlink, log in with the user credentials. | Accéder au site Web SMARTLINK http://www.atlascopco.com/smartlink et se connecter à l'aide des identifiants utilisateur.
Shows the compressor operating condition and several icons to navigate through the menu. | Indique la condition de marche du compresseur et affiche plusieurs icônes permettant de naviguer dans le menu.
They should NOT be used to control, switch or interrupt safety-related circuits. | Elles ne doivent PAS être utilisées pour commander, commuter ou couper les circuits liés à la sécurité.
Check the | Vérifier les
The digital output contacts have the following specifications: | Les contacts de sortie numérique présentent les caractéristiques suivantes :
Displayed when 2- or 4-line layout is picked. | S'affiche en cas de sélection de l'agencement sur 2 ou 4 lignes.
Section A displays information regarding the compressor operation (for example, outlet pressure, the temperature at compressor outlet). | La section A affiche des informations concernant le fonctionnement du compresseur (par exemple, pression de sortie, température à la sortie du compresseur).
These icons are always shown on the main screen and cannot be selected by the cursor (for example, Compressor stopped or running) | Ces icônes sont toujours affichées dans l'écran principal ; elles ne peuvent pas être sélectionnées par le curseur (par exemple, Compresseur à l'arrêt ou en fonctionnement).
These icons are always available on the main screen. | Ces icônes sont toujours disponibles dans l'écran principal.
If the icon is selected and the Enter key is pushed, the screen will jump to the corresponding menu (for example, if the icon for Motor stopped or Running Loaded is selected, the screen will jump directly to the regulation menu after pressing the Enter key). | Si l'icône est sélectionnée et que la touche Entrée est enfoncée, l'écran passe au menu correspondant (par exemple, si l'icône de Moteur arrêté ou de Marche en charge est sélectionnée, l'écran passe directement au menu Régulation une fois la touche Entrée enfoncée).
These icons are only shown if their corresponding function is activated (for example, week timer, automatic restart after voltage failure, etc.) | Ces icônes n'apparaissent que si la fonction correspondante est activée (par exemple, horloge hebdomadaire, redémarrage automatique après coupure de courant, etc.)
Pop-up icons | Icônes contextuelles
These icons pop up if an abnormal condition occurs (warnings, shutdowns, service) To show more information about displayed icons, select the icon using the scroll keys and push the Enter key. | Ces icônes apparaissent en cas de situation anormale (avertissements, défauts, entretien). Pour plus d'informations sur les icônes affichées, sélectionner l'icône concernée à l'aide des touches de défilement et appuyer sur la touche Entrée.
To reset a shutdown, service message, or emergency stop | Réinitialiser une mise à l'arrêt, un message d'entretien ou un arrêt d'urgence
Each chart dot represents a 1-minute average value. | Chaque point du graphique représente une valeur moyenne d'une minute.
Each chart dot represents a 1-hour average value. | Chaque point du graphique représente une valeur moyenne d'une heure.
Press the Enter key to go to the main menu screen. | Appuyer sur la touche Entrée pour accéder à l'écran du menu principal.
Refer to the following image. | Se reporter à l'image suivante.
Displays motor-related protections to avoid motor damage | Affiche les protections concernant le moteur pour éviter d'endommager le moteur
Each week action scheme contains 7 programmable days, and these days can contain a number of successive events on selected time slots. | Chaque semaine type contient 7 jours programmables, et chaque jour peut contenir un certain nombre d'événements successifs sur des horaires sélectionnés.
Contains 10 weeks and each week can be selected as 1 of the 4 weeks action schemes | Contient 10 semaines, et chaque semaine peut être sélectionnée comme 1 des 4 semaines type.
Remaining Running | Fonctionnement restant
The Morebutton displays the software versions, addresses, licenses, ... | Le bouton Plusaffiche les versions du logiciel, adresses, licences, etc.
Displays the number of motors starts | Affiche le nombre de démarrages du moteur
Displays the number of manual motors starts that exceed the automatic motor starts | Affiche le nombre de démarrages manuels du moteur qui dépassent les démarrages automatiques du moteur
Many increments/decrements depend on the interval between 2 surges. | Ce nombre augmente/diminue par incréments en fonction de l'intervalle entre 2 pompages.
Refer tofor an explanation of the surge phenomenon. | Se reporter à la sectionpour une explication du phénomène de pompage.
Displays the number of compressors stops by use of the emergency stop | Affiche le nombre d'arrêts du compresseur par l'utilisation du dispositif d'arrêt d'urgence.
Logs the number of motors tarts before the coupling needs inspection | Consigne le nombre de démarrages du moteuravant que l'accouplement ne doive être vérifié.
Do select pressure band 1 or 2. | Sélectionner la plage de pression 1 ou 2.
A pressure band is a combination of a loading pressure, a setpoint and an unloading pressure. | Une plage de pression est la combinaison d'une pression de charge, d'un point de consigne et d'une pression de décharge.
Displays the proximity of the working condition to the surge condition Refer tofor an explanation of the surge phenomenon. | Indique si l'état de fonctionnement est proche de l'état de pompage. Se reporter à la sectionpour une explication du phénomène de pompage.
Refer to | Se reporter à la section
Adjusts the maximum position of the inlet guide vanes to prevent motor overload | Règle la position maximale des aubages réglables à l'aspiration afin d'éviter toute surcharge du moteur
during excessive airflow due to certain ambient conditions | pendant un débit d'air excessif en raison de certaines conditions ambiantes.
Displays several general readouts and bipolar states | Affiche plusieurs valeurs générales et états bipolaires.
Displays several readouts and bipolar states concerning the main motor | Affiche plusieurs relevés et états bipolaires concernant le moteur principal.
Displays several bipolar states of remote signals | Affiche plusieurs états bipolaires des signaux à distance.
Displays several cooler temperature readouts | Affiche plusieurs relevés de température du refroidisseur.
Displays several readouts and bipolar states concerning the oil circuit | Affiche plusieurs relevés et états bipolaires concernant le circuit d'huile.
Displays several analog and digital outputs | Affiche plusieurs sorties analogiques et numériques.
Displays several digital outputs concerning the main motor status | Affiche plusieurs sorties numériques concernant l'état du moteur principal.
Displays several digital outputs concerning oil circuit components | Affiche plusieurs sorties numériques concernant les composants du circuit d'huile.
Displays a log file of all shutdowns and shows the status of the type, counters, inputs, and outputs at the time a shutdown appeared | Affiche un fichier journal de tous les défauts et indique l'état du type, des compteurs, des entrées et des sorties au moment où le défaut s'est produit.
Displays a log file of the surge events and shows the status of the type, counters, inputs, and outputs at the time the surge event appeared | Affiche un fichier journal des événements de pompage et indique l'état du type, des compteurs, des entrées et des sorties au moment où le pompage s'est produit.
Displays settings concerning time, date, unit, and display time-out | Affiche les réglages concernant l'heure, la date, l'unité et l'expiration du délai d'affichage
Only display a list of service settings with values, which a service technician can regulate. | Affiche uniquement une liste de réglages d'entretien avec des valeurs qu'un technicien d'entretien peut réguler.
Allows functional reporting in case of failure of the actuator of the Inlet Guide Vanes | Génère des rapports fonctionnels en cas de défaillance de l'actionneur des aubages réglables à l'aspiration.
This allows consulting certain data and settings via a PC instead of the display of the controller. | Cela permet de consulter certaines données et certains réglages via le PC, au lieu d'utiliser l'écran du contrôleur.
If the unit is equipped with a SMARTBOX, the network connection of the Elektronikon is already in use. | Si l'unité est équipée d'une SMARTBOX, la connexion réseau de l'Elektronikon est opérationnelle.
To allow the webserver functionality, the network cable that is connected to the SMARTBOX should be unplugged and replaced by the cable of the company network. | Pour activer la fonctionnalité du serveur Web, le câble réseau raccordé à la SMARTBOX doit être débranché et remplacé par le câble du réseau de l'entreprise.
If both the web server functionality and SMARTBOX are required, contact the local Atlas Copco Customer Center for support. | Si la fonctionnalité serveur Web et la SMARTBOX sont toutes deux requises, contacter le Service Clients Atlas Copco pour obtenir de l'aide.
Log in as an administrator. | Se connecter en tant qu'administrateur.
Select the Local Area connection that when connected to the controller. | Sélectionner la connexion au réseau local, qui est connectée au contrôleur.
Click the right button and select Properties (1). | Cliquer avec le bouton droit de la souris et sélectionner Propriétés (1).
To avoid conflicts, uncheck other properties if checked. | Pour éviter les conflits, désélectionner d'autres propriétés, le cas échéant.
Exclude the IP address from the DNS server so that it reserves for the ElektronikonMk5. | Exclure l'adresse IP du serveur DNS et la réserver pour l'ElektronikonMk5.
Get the correct Gateway and Subnet mask settings. | Obtenir les réglages corrects pour la passerelle et le masque de sous-réseau.
Adapt the network settings in the Elektronikon Mk5: | Adapter les réglages réseau dans l'Elektronikon Mk5 :
Configuration of the webserver | Configuration du serveur Web
Also "Opera", "Mozilla Firefox", "Safari" and "Chrome" should work. | « Opera », « Mozilla Firefox », « Safari » et « Chrome » devraient également fonctionner.
All screenshots are indicative. | Toutes les captures d'écran sont fournies à titre indicatif.
Open your browser and type the desired IP address of the controller, which you want to view in your browser (in this example http://192.168.100.100). | Ouvrir le navigateur et entrer l'adresse IP souhaitée du contrôleur à visualiser dans le navigateur (dans cet exemple, http://192.168.100.100).
ES shows the ESi status (if a license is available). | ES : affiche l'état ESi (si une licence est disponible).
Preferences: allows changing temperature and pressure unit. | Préférences : permet de modifier l'unité de température et de pression.
Put a checkmark in front of each point of interest and display. | Cocher chaque point d'intérêt pour l'afficher.
Only the machine status is fixed and does not remove from the main screen. | Seul l'état de la machine est fixe et ne peut pas être supprimé de l'écran principal.
List all current analog input values. | Affiche une liste de toutes les valeurs actuelles d'entrées analogiques.
Change the measurement units in the preference button from the navigation menu. | Modifier les unités de mesure dans le bouton Préférences du menu de navigation.
List all current counter values from controller and unit. | Affiche une liste de toutes les valeurs actuelles des compteurs du contrôleur et de l'unité.
Always show a machine status on the web interface. | Toujours afficher un état de la machine sur l'interface Web.
Liss all digital inputs and their status. | Affiche une liste de toutes les entrées numériques et leur état.
List all digital outputs and their status. | Affiche une liste de toutes les sorties numériques et leur état.
List all special protections of the unit. | Affiche une liste de toutes les protections spéciales de l'unité.
Display all levels of the service plan and their status. | Affiche tous les niveaux du contrat d'entretien et l'état.
This screenshot underneath only shows the running hours. | La capture d'écran ci-dessous n'indique que les heures de fonctionnement.
Dimensional drawings | Dessins cotés
Consult your local Atlas Copco Customer Centre for a full-scale digital copy of the dimension drawing. | S'adresser au Pôle Services Clients Atlas Copco pour obtenir une copie numérique à grande échelle du dessin coté.
ZHL 7 single stage compressors | Compresseurs mono-étagés ZHL 7
Minimum pipe length | Longueur minimum du tuyau
Inlet filter & silencer must be mounted by customer | Filtre d'entrée et silencieux à installer par le client
Loose silencer (option only) | Silencieux détaché (option uniquement)
Loose air inlet filter (option only) | Filtre d'entrée d'air détaché (option uniquement)
Customer installation Pipe Size-DN200 | Installation client Tuyau taille DN200
Condensates drain valve to be mounted by customer | Vanne de vidange des condensats à installer par le client
Compensator (option only) DN150 PN16 | Compensateur (option uniquement) DN150 PN16
To be supported by customer | À prendre en charge par le client
Make the connection of the delivery pipe to the top of the compressed air header in order to avoid the return of condensate to the compressor. | Le tuyau de refoulement doit être connecté sur la partie supérieure du collecteur d'air comprimé pour éviter tout retour de condensats vers le compresseur.
Lmax= (dp x d5 x p) / (450 x Qc1.85) d = Inner diameter of the outlet pipe in mm | Lmax= (dp x d5 x p) / (450 x Qc1,85) d = diamètre intérieur du tuyau de sortie en mm
dp = Pressure drop (recommended maximum = 0.1 bar) L = Length of outlet pipe in m | dp = perte de charge (maximum recommandé = 0,1 bar) L = longueur du tuyau de sortie en m
p = Absolute pressure at the compressor outlet in bar(a) Qc = Air flow (FAD) of the compressor in l/s For British/American Units: | p = pression absolue à la sortie du compresseur en bar(a) Qc = débit d'air réel du compresseur en l/s pour les unités britanniques/américaines :
Lmax= (1470 x d5 x p x dp) / Qc1.85 d = Inner diameter of the outlet pipe in inch | Lmax= (1470 x d5 x p x dp) / Qc1,85 d = diamètre intérieur du tuyau de sortie en pouces
dp = Pressure drop (recommended maximum = 1.45 psi) L = Length of outlet pipe in ft | dp = perte de charge (maximum recommandé = 1,45 psi) L = longueur du tuyau de sortie en pieds
In case of no ducting, the room ventilation fan provides the compressor inlet and cooling airflow. | Au cas où aucun conduit n'est installé, le ventilateur de l'enceinte fournit une entrée et un débit d'air de refroidissement au compresseur.
Blow-off ducting is recommended for compressors with aftercooling regarding blow-off noise, recirculation of hot air towards the compressor inlet, and disturbance of the natural cooling flow through the canopy. | Il est recommandé d'installer des conduits de valve de décompression sur les compresseurs équipés d'un refroidisseur final pour réduire le niveau sonore de décompression, le recyclage de l'air chaud vers l'entrée du compresseur et les perturbations du débit de refroidissement naturel dans le capot.
Electrical cubicle with a controller. | Armoire électrique avec un contrôleur.
Pipe support is needed for air inlet connection and a minimum straight length of 1500mm is recommend for inlet pipe. | Un support de tuyau est requis pour le raccord d'entrée d'air, et une longueur minimum droite de 1500 mm est recommandée pour le tuyau d'entrée.
A flanged pipe of 1500mm long is recommended on the unit side to improve the disassembly performance of the strainer. | Un tuyau à bride de 1500 mm de long est recommandé côté unité pour améliorer les performances de démontage du tamis.
The connecting part between the compressor's air inlet pipe and the filter should be designed according to the dimension of the filter by the customer. | Le raccord entre le tuyau d'entrée d'air du compresseur et le filtre doit être conçu en fonction des dimensions du filtre par le client.
The Air inlet filter should be mounted in the system by the customer, and it must filter out particles> 2 ?m. and ?p within 1.5mbar. | Le filtre d'entrée d'air doit être installé dans le système par le client, et il doit filtrer les particules > 2 ?m et ?p dans une plage de 1,5 mbar.
efficiency: | Efficacité :
SAE coarse 99.9%, SAE fine 99.5%. | SAE épais 99,9 % ; SAE fin 99,5 %.
Air inlet strainer must be removed after the commissioning test done by AC service. | Le tamis d'entrée d'air doit être retiré après le test de mise en service effectué par le service AC.
Surge protection line set should be done during commissioning after installing | L'ensemble de lignes de protection contre le pompage doit être appliqué lors de la mise en service après l'installation
complete pipe system. | du système de tuyauterie complet.
A pressure sensor for the air inlet can be installed within the defined area. | Un capteur de pression pour l'entrée d'air peut être installé dans la zone définie.
a nipple should be mounted with the sensor, and thread sealant is needed. | Un raccord doit être installé avec le capteur, et un produit d'étanchéité pour filetage est nécessaire.
Drain valve: advice to position it at the low point. | Vanne de vidange : il est recommandé de la positionner au point bas.
High-temperature warning label | Étiquette d'avertissement de température élevée
Install all pipes stress-free to the compressor unit. | Installer tous les tuyaux sans contrainte sur le compresseur.
Refer the for dimensions and airflow directions | Se reporter à f ou dimensions et directions du débit d'air
Do not apply the force or torque to the bodywork. | Ne pas appliquer de force ou de couple sur le capotage.
For a hot air variant, the blow-off should be ducted. | Dans le cas d'une variante à air chaud, la décompression doit être canalisée.
Axial 1: | Axial 1 :
#ERROR! | #ERROR!
#ERROR! | #ERROR!
Correction factor for a maximum working pressure of the compensator | Facteur de correction de la pression maximum de service du compensateur
 Mind the parallelism of the sealing. |  S'assurer que le joint est bien parallèle.
 Excessive torque will damage the sealing. |  Un couple trop élevé peut endommager le joint.
 Weight loads Fg |  Charges de poids Fg
 Thrust forces Ft |  Forces axiales Ft
For the design of piping and supporting structures, use an approved standard code (for example, EN 13480 or ASME 16.5/B31.3). | Pour la conception de la tuyauterie et des structures de support, utiliser un code standard approuvé (par exemple, EN 13480 ou ASME 16.5/B31.3).
Mind that the connected pipe at customer side does not create any flow restriction caused by for example, section reduction. | Vérifier que la tuyauterie raccordée côté client ne crée aucune restriction de débit (par la réduction de section, par exemple).
Flat DIN flanges prevent damage to the rubber sealings. | Les brides plates DIN préviennent l'endommagement des joints en caoutchouc.
Add a flat sealing or if necessary, a metal disc with a flat seal in case of damage risk. | Ajouter un joint plat ou, si nécessaire, un disque en métal avec un joint plat en cas de risque de dommages.
Avoid excessive torque to prevent damage to the bent pipes or the sealings. | Éviter tout couple de serrage excessif pour éviter d'endommager les tuyaux pliés ou les joints.
 Paint the rubber bellows of the expansion joint since: |  Peindre les soufflets en caoutchouc du joint d'expansion car :
 Solvents can damage the rubber cover. |  Les solvants peuvent endommager le couvercle en caoutchouc.
 The colored coating avoids decent visual inspection of the rubber condition. |  Le revêtement coloré empêche l'inspection visuelle correcte de l'état du caoutchouc.
 Weld, cut, or grind without protecting the rubber bellows |  Souder, couper ou meuler sans protéger les soufflets en caoutchouc
 Expose the compensator to permanent radiation heat above 90 °C (194 °F) |  Exposer le compensateur à une température de rayonnement permanent supérieure à 90 °C (194 °F)
All interconnecting wiring for controls and grounding should be in strict accordance with local requirements such as the USA National Electrical Code and UK IEE wiring regulations. | Tout câblage de raccordement pour les commandes et la mise à la terre doit être strictement conforme aux exigences locales, telles que le Code national américain de l'électricité et les réglementations de câblage IEE au Royaume-Uni.
Wiring of motor and control, overload protection, and grounding should follow the instructions of connection diagrams where provided. | Le câblage de moteur et commande, protection contre les surcharges et mise à la terre doit suivre les instructions dans les schémas de connexion, le cas échéant.
Connection diagram of ZHL 7 compressors with YD-starter | Schéma de connexion des compresseurs ZHL 7 avec démarreur étoile-triangle
ZHL 7 compressors with Elektronikon GraphicPlus controller | Compresseurs ZHL 7 avec régulateur Elektronikon GraphicPlus
Primary voltage: | Tension primaire :
3PH 380V, 500V, 575V | 3PH 380 V, 500 V, 575 V
Secondary voltage: | Tension secondaire :
3PH 400V (50 Hz) / 460V (60 Hz) | 3PH 400 V (50 Hz) / 460 V (60 Hz)
Connection diagram of ZHL 7 compressors with motor voltage > 690V | Schéma de connexion des compresseurs ZHL 7 avec tension du moteur > 690 V
For the complete electrical diagram and the legend of the extract above, please refer to the hardcopy provided with the compressor delivery. | Pour voir le schéma électrique complet et la légende de l'extrait ci-dessus, se reporter au document fourni avec le compresseur.
The rated conditions of operation for the motor are as shown on the nameplate. | Les conditions nominales de fonctionnement du moteur sont celles indiquées sur la plaque signalétique.
Within the limits, given below, of voltage and frequency variation from the nameplate values, the motor will continue to operate, but with performance characteristics that may differ from those at the rated conditions: | Dans les limites prévues, indiquées ci-dessous, des variations de tension et de fréquence par rapport aux valeurs indiquées sur la plaque signalétique, le moteur continue de fonctionner, mais avec des caractéristiques de performances qui peuvent différer de celles sous conditions nominales :
+/- 10% of rated voltage | +/- 10 % de la tension nominale
+/- 5% of rated frequency | +/- 5 % de la fréquence nominale
+/- 10% combined voltage and frequency variation so long as frequency variation is no more than +/- 5% of rated | Variation de tension et de fréquence combinée de +/- 10 % tant que la variation de fréquence ne dépasse pas +/- 5 % de la valeur nominale
Operating the motor at voltages and frequencies outside of the above limits can result in both unsatisfactory motor performance and damage to or failure of the motor. | L'utilisation du moteur à des tensions et fréquences en dehors des limites ci-dessus peut entraîner des performances insatisfaisantes du moteur et endommager ou provoquer une défaillance.
Main lead box | Boîte à câbles principale
The main lead box furnished with the motor has been sized to provide adequate space for the make-up of the connections between the motor lead cables and the incoming power cables. | La boîte à câbles principale fournie avec le moteur a été dimensionnée de manière à fournir un espace suffisant pour la mise en place des connexions entre les câbles du moteur et les câbles d'alimentation entrants.
The bolted joints between the motor lead and the power cables must be made and insulated in accordance with the best industry practices. | Les joints boulonnés entre le câble du moteur et les câbles d'alimentation doivent être réalisés et isolés conformément aux meilleures pratiques de l'industrie.
Grounding | Mise à la terre
Both fabricated steel motors and fan cooled cast frame motors are provided with grounding pads or bolts. | Les moteurs en acier et les moteurs à châssis en fonte refroidis par ventilateur sont fournis avec des plaques de mise à la terre ou des boulons.
Ground the motor by a proper connection to the electrical grounding system. | Mettre à la terre le moteur par une connexion correcte au système de mise à la terre électrique.
Motor Rotation direction | Sens de rotation du moteur
The rotation direction of the motor will be as shown by either a nameplate on the motor or the outline drawing. | Le sens de rotation du moteur est indiqué par une plaque signalétique sur le moteur ou par le schéma.
The required phase rotation of the incoming power for this motor rotation may also be stated. | La rotation de phase requise de l'alimentation entrante pour cette rotation du moteur peut également être indiquée.
If either is unknown, determine the correct sequence in the following manner: | Si l'une de ces options est inconnue, déterminer la séquence correcte de la manière suivante :
While the motor is uncoupled from the load, start the motor and observe the direction of rotation. | Lorsque le moteur est désaccouplé de la charge, démarrer le moteur et observer le sens de rotation.
Allow the motor to achieve full speed before disconnecting it from the power source. | Laisser le moteur tourner à plein régime avant de le débrancher de la source d'alimentation.
Refer to the operation section of these instructions for information concerning the initial start-up. | Se reporter à la section sur le fonctionnement dans ces instructions pour plus d'informations sur le démarrage initial.
If the resulting rotation is incorrect, it [PP2] may reverse by interchanging any two incoming cables. | Si la rotation résultante est incorrecte, elle [PP2] peut s'inverser en interchangeant deux câbles entrants.
Auxiliary devices such as resistance temperature detectors, thermocouples, thermoguards, etc., will generally terminate on terminal blocks located in the auxiliary terminal box on the motor. | Les dispositifs auxiliaires, tels que les détecteurs de température à résistance, les thermocouples, les thermoprotecteurs, etc., se terminent généralement sur les blocs de raccordement situés dans la boîte à bornes auxiliaire sur le moteur.
Other devices may terminate in their enclosures elsewhere on the motor. | D'autres dispositifs peuvent se terminer dans leur boîtier, ailleurs sur le moteur.
Such information may obtain by referring to the outline drawing. | Ces informations sont obtenues en se référant au schéma.
Information regarding the terminal designation and the connection of auxiliary devices can be obtained from auxiliary drawings or attached nameplates. | Des informations concernant la désignation des bornes et la connexion de dispositifs auxiliaires sont disponibles dans les schémas auxiliaires ou les plaques signalétiques jointes.
If the motor is provided with internal space heaters, the incoming voltage supplied to them must be exactly as shown by either a nameplate on the motor or the outline drawing for proper heater operation. | Si le moteur est équipé d'appareils de chauffage internes, la tension d'entrée qui leur est fournie doit être exactement comme indiqué par une plaque signalétique sur le moteur ou par le schéma pour un fonctionnement correct du chauffage.
Caution must be exercised anytime contact is made with the incoming space heater circuit as space heater voltage is often automatically applied when the motor is shut down. | Il convient de faire preuve de prudence à chaque contact avec le circuit d'entrée de l'appareil de chauffage, car la tension est souvent appliquée automatiquement à l'appareil lorsque le moteur est arrêté.
Main contactor : | Contacteur principal :
Cooling water needs to fulfill requirements to avoid problems of scaling, fouling, corrosion, or bacterial growth. | L'eau de refroidissement doit répondre à certaines exigences afin d'éviter les problèmes d'entartrage, d'encrassement, de corrosion ou de développement de bactéries.
No general recommendation can encompass the effects of all combinations of the various compounds, solids, and gases typically found in cooling water in interaction with different materials. | Aucune recommandation générale ne saurait couvrir de façon exhaustive les effets des diverses combinaisons des différents composés, solides et gaz qui interagissent en général dans l'eau de refroidissement avec différents matériaux.
Therefore, the recommendations formulated in our cooling water specifications are a general guideline for acceptable coolant quality. | Ainsi, les recommandations formulées dans nos spécifications sur l'eau de refroidissement ne sont que des indications générales relatives à la qualité du fluide de refroidissement.
This includes not only the selection of the appropriate additives but also the correct application, monitoring of concentrations and properties, prevention of sludge formation, and maintenance of the system. | Cela comprend non seulement le choix d'additifs appropriés, mais également une application correcte, une surveillance des concentrations et des propriétés, la prévention de la formation de boue, ainsi que l'entretien du système.
The type of cooling circuit: | Le type de circuit de refroidissement :
The application: | L'application :
Standard (max water temperature 65°C / 149°F at the outlet) | Standard (température maximale de l'eau 65 °C/149 °F au niveau de la sortie)
Full instruction for handling cooling water data is available at Atlas Copco. | Les instructions complètes relatives à la gestion des données de l'eau de refroidissement sont disponibles auprès d'Atlas Copco.
If water is not in line with recommended values or in doubt, please refer to Atlas Copco. | Si les valeurs relatives à l'eau ne correspondent pas aux valeurs recommandées, ou en cas de doute, contacter Atlas Copco.
(65°C / | (65 °C /
149°F) | 149 °F)
CaCO3 | CaCO3
No limits are indicated. | Aucune limite n'est indiquée.
Ryznar Stability | Stabilité Ryznar
Index (RSI) | Indice (RSI)
Corrosion Index | Indice de corrosion
10µ) | 10 µ)
For closed-loop systems, higher pH values are possible. | Pour les circuits à boucle fermée, de plus grandes valeurs de pH sont possibles.
Anaerobic biology in a closed system is never allowed. | La présence d'organismes anaérobies dans les circuits fermés n'est jamais autorisée.
The adhesion of scaling deposits and their effect is different on different materials, but the equilibrium of the water (scaling or corrosive) is only determined by its actual pH value and by the saturation pH value (pHs). | L'adhérence des dépôts de tartre et leur effet varient selon les matériaux, mais l'équilibre de l'eau (entartrage ou corrosion) est déterminé uniquement par sa valeur pH réelle et par la valeur pH de saturation (pHs).
Calculate the Ryznar Stability Index as follows: | Calculer l'index de stabilité Ryznar comme suit :
Calculate The pHs by using: | Calculer le pHs à l'aide de :
10 log(Ca2+) - 0.4 (Ca2+ expressed as ppm CaCO3) | 10 log(Ca2+) - 0,4 (Ca2+ exprimé en ppm CaCO3)
10 log(M-Alkalinity) (M-Alkalinity expressed as ppm CaCO3) | 10 log(alcalinité M) (alcalinité M exprimée en ppm CaCO3)
Maximum 95°C / 203 | Maximum 95 °C / 203
Regular control and descaling operation are necessary. | Opération de contrôle et détartrage réguliers requise.
Water treatment is not necessary. | Traitement de l'eau non requis.
Avoid interruption of operation. | Éviter toute interruption de fonctionnement.
Regular control is necessary. | Contrôle régulier requis.
Use of corrosion inhibitor | Utilisation d'un inhibiteur de corrosion
recommended | recommandée
Maximum 65°C / 149°F and | Maximum 65 °C / 149 °F et
95°C / 203°F | 95 °C / 203 °F
Condensates drain, blow-off silencer | Purge des condensats, silencieux de décompression
Manual Condensates drain, aftercooler | Purge manuelle des condensats, refroidisseur final
Automatic Condensates drain, aftercooler | Purge automatique des condensats, refroidisseur final
Consult the instruction manual before greasing. | Consulter le manuel d'instructions avant le graissage.
Before connecting the compressor electrically, consult the instruction manual for the motor rotation direction. | Avant d'effectuer les raccords électriques du compresseur, consulter le manuel d'instructions pour connaître le sens de rotation du moteur.
Disconnect from electrical supply before opening. | Déconnecter l'alimentation électrique avant ouverture.
Read the instruction book before starting the compressor. | Lire le manuel d'instructions avant de démarrer le compresseur.
The operator must apply all relevant instructions in section . | L'utilisateur doit suivre toutes les instructions appropriées de la section .
If the ambient or air inlet temperatures can be beyond the limitations (Refer to Limitations), then consider necessary precautions. | Si la température ambiante ou d'entrée d'air est susceptible de dépasser les limitations (se reporter à la section Limitations), songer à prendre les précautions nécessaires.
precautions must be taken. | des précautions doivent être prises.
Move the compressor by a lift truck using the slots in the frame. | Déplacer le compresseur avec un chariot élévateur en utilisant les fentes du châssis.
Place the lifting equipment in such a way that it lifts the compressor perpendicularly. | Placer l'équipement de levage de manière à soulever le compresseur perpendiculairement.
Lift gently and avoid twisting. | Effectuer le levage en douceur et sans balancement.
Refer to the following chapters: | Se reporter aux chapitres suivants :
Several VCI (Volatile Corrosion Inhibitor) plates are provided inside the bodywork to protect the compressor against corrosion. | Plusieurs plaques VCI (Volatile Corrosion Inhibitor : inhibiteur de corrosion volatile) sont fournies à l'intérieur du capotage pour protéger le compresseur de la corrosion.
Check the voltage selecting wires at the transformer (T50) for correct connection (a label is stuck on the transformer). | Contrôler que la connexion des fils sélecteurs de tension du transformateur (T50) est correcte (un autocollant est apposé sur le transformateur).
 Q1/25 |  Q1/25
Check the settings of overload relays (F25/27/29). | Contrôler les réglages des relais de surcharge (F25/27/29).
Refer to the layout of the electrical cabinet in the Electrical system. | Se reporter à la disposition de l'armoire électrique dans la section Circuit électrique.
Remove the center part of the drive coupling that is mounted between the drive motor and the compressor core (gearbox). | Retirer la partie centrale de l'accouplement d'entraînement monté entre le moteur d'entraînement et le bloc compresseur (carter d'engrenages).
Check the rotation of the drive motor while the compressor is coasting to a stop: the correct rotation direction is counterclockwise when looking at the drive end shaft of the motor. | Vérifier la rotation du moteur d'entraînement lors de l'arrêt du compresseur : pour qu'elle soit correcte, la rotation doit s'effectuer dans le sens antihoraire lorsque l'opérateur se trouve au niveau de l'arbre côté entraînement du moteur.
Fit the center part of the drive coupling using new bolts. | Fixer la partie centrale de l'accouplement d'entraînement en utilisant des boulons neufs.
Refer to next chapters: | Se reporter aux chapitres suivants :
Oil systemand Oil specifications | Circuit d'huileet Spécifications de l'huile
For main drive motors equipped with sleeve bearings, check that oil is visible in the bearing sight glasses. | Pour les moteurs d'entraînement avec roulements à manchons, l'huile doit être visible via les voyants de niveau des roulements.
It requires the creation of a hole in the bodywork to allow routing of the outlet hose. | Ceci nécessite la création d'un trou dans le capotage pour permettre l'acheminement du flexible de sortie.
The maximum allowed pressure drops over this pipe is 0.5 mbar (0.01 psi). | La perte de charge maximum admissible dans ce tuyau est de 0,5 mbar (0,01 psi).
Check that the cooling water drain valves (customer's installation) are closed in the inlet and outlet piping. | Vérifier que les vannes de vidange d'eau de refroidissement (installation client) de la tuyauterie d'entrée et de sortie sont fermées.
Refer to the Cooling syste. | Se reporter à la section Circuit de refroidissement.
Refer to Dimension drawingsfor the position of these valves. | Se reporter à la section Dessins cotéspour connaître la position de ces vannes.
Switch on the power and check that voltage on the LED on the control panel lights up. | Mettre sous tension et vérifier que la DEL d'indication de tension du tableau de contrôle s'allume.
When the oil reservoir temperature is below 32 °C (89.6 °F), the oil heater will be activated. | Lorsque la température du réservoir d'huile est inférieure à 32 °C (89,6 °F), le réchauffeur d'huile est activé.
(Refer to Quick look at actual compressor statusto check the oil temperature and to find the message Heater control Yes.) | (Se reporter à la section Aperçu rapide de l'état actuel du compresseurpour contrôler la température de l'huile et rechercher le message « Réchauffeur d'huile Oui ».)
Refer to Quick look at actual compressor statusto find the message Auxiliary Oil Pump Control Running. | Se reporter à la section Aperçu rapide de l'état actuel du compresseurpour rechercher le message « Contrôle de pompe à huile auxiliaire en marche ».
Verify whether the tuning of Inlet Guide Vanes and Blow-Off Valve is checked by an Atlas Copco representative. | Vérifier que l'ajustement des aubages réglables à l'aspiration et la valve de décompression sont contrôlés par un représentant Atlas Copco.
Verify whether the overall programmed settings in the controller are checked by an Atlas Copco representative. | Vérifier que l'ensemble des réglages programmés du régulateur est contrôlé par un représentant Atlas Copco.
The oil is kept at a temperature and the oil pump is operative (started or stopped by the regulator). | L'huile est maintenue à la température de service, et la pompe à huile fonctionne (démarrée ou arrêtée par le régulateur).
The emergency stop button, which is positioned next to the controller, remains active. | Le bouton d'arrêt d'urgence, positionné à côté du régulateur, reste actif.
 The compressor can only be controlled by an ES controller. |  Le contrôle du compresseur s'effectue uniquement via un contrôleur ES.
If these conditions are not fulfilled, the compressor will not start, and the alarm LED will light up after the permissive start time (30 seconds). | Si ces conditions ne sont pas remplies, le compresseur ne démarre pas, et la DEL d'alarme s'allume après le temps de démarrage autorisé (30 secondes).
It is recommended to keep the voltage to the compressor on in order to keep the oil heater energized and the auxiliary oil pump operative (started and stopped by the Elektronikon controller). | Il est recommandé de maintenir le compresseur sous tension afin que le réchauffeur d'huile reste actif et que la pompe à huile auxiliaire fonctionne (démarrés et arrêtés par le régulateur Elektronikon).
Refer to . | Se reporter à la section .
Check the oil level sight glass, which must be in the green range or above. | Contrôler que le voyant de niveau d'huile se situe bien dans la plage verte ou au-dessus.
Refer to. | Se reporter à la section.
For drive motors equipped with sleeve bearings, check that the oil is visible in the bearing sight glasses. | Pour les moteurs d'entraînement avec roulements à manchons, l'huile doit être visible via les voyants de niveau des roulements.
Close condensates drain valves. | Fermer les vannes de vidange des condensats.
Refer to for the position of these valves. | Se reporter à la section pour connaître la position de ces vannes.
Refer to the Cooling system. | Se reporter à la section Circuit de refroidissement.
Check that Power ON LED on the control panel lights up. | Vérifier que la DEL Sous tension du tableau de contrôle s'allume.
Refer to the Control panel. | Se reporter à la section Tableau de contrôle.
The percentage of the open position of Inlet Guide Vanes (IGV). | Le pourcentage d'ouverture des aubages réglables à l'aspiration (IGV).
The percentage of the closed position of Blow-Off Valve (BOV) (Initial value = 0%) The compressor operation status | Le pourcentage de fermeture de la valve de décompression (BOV) (valeur initiale = 0 %) État de fonctionnement du compresseur
The auxiliary oil pump should automatically turn off once the compressor reaches full operating speed. | La pompe à huile auxiliaire doit s'arrêter automatiquement dès que le compresseur atteint la vitesse de fonctionnement optimale.
Regulate the water flow with the compressor running loaded using the water valves mentioned in the Cooling system. | Régler le débit d'eau pendant que le compresseur tourne en charge à l'aide des vannes d'eau mentionnées dans la section Circuit de refroidissement.
Refer to Design conditionsLimitationsand Compressor data. | Se reporter à la section Conditions de conceptionLimitationset Spécifications des compresseurs.
Press the emergency stop button (next to the controller), switch off the voltage, and depressurize the compressor. | Appuyer sur le bouton d'arrêt d'urgence (situé à côté du contrôleur), mettre le compresseur hors tension et dépressuriser.
After remedying the fault, unlock the emergency stop button, reset the shutdown alarm, and restart the compressor. | Une fois le problème résolu, déverrouiller le bouton d'arrêt d'urgence, réarmer l'alarme d'arrêt et redémarrer le compresseur.
In automatic operation, the Elektronikon Graphic Plus controller limits the number of motor starts to a maximum of 3 starts/day. | En marche automatique, le régulateur Elektronikon GraphicPlus limite le nombre de démarrages du moteur à un maximum de 3 démarrages par jour.
When the unit is in automatic operation (Refer to ), starting and stopping of the motor is automatically controlled. | Lorsque l'unité est en marche automatique (se reporter à la section ) ; le contrôle du démarrage et de l'arrêt du moteur est automatique.
Check the display readings and refer to the Checking display. | Vérifier les relevés sur l'écran et se reporter à la section Contrôle de l'écran.
To put the compressor back into automatic operation, press the Load button. | Pour remettre le compresseur en marche automatique, appuyer sur le bouton Charge.
Refer to for the position of these outlets. | Se reporter à la section pour connaître la position de ces sorties.
If the motor is stopped and automatic operation LED (Refer to Pictographs) is lit, starting, and stopping of the motors are automatically controlled by the Elektronikon controller. | Si le moteur est arrêté et que la DEL de marche automatique (se reporter à la section Pictogrammes) est allumée, le démarrage et l'arrêt des moteurs sont automatiquement contrôlés par le régulateur Elektronikon.
Also, refer to the chapters listed below: | Se reporter également aux chapitres indiqués ci-dessous :
 for automatic restart after idling. |  pour le redémarrage automatique après le ralenti.
 Menu structure of the Elektronikon for time-based start and stop commands. |  Structure des menus de l'Elektronikon pour les commandes temporisées de démarrage et d'arrêt.
Execute a start command after running out of this period. | Exécuter une commande de démarrage après expiration de cette période.
It shows the main screen of the compressor. | Il affiche l'écran principal du compresseur.
(Refer to .) | (Se reporter à la section .)
Before carrying out any maintenance, repair, or adjustment: | Avant de procéder aux travaux d'entretien, de réparation ou de réglage :
 Stop the compressor |  Arrêter le compresseur
 Press the emergency stop button (mounted next to the controller) |  Appuyer sur le bouton d'arrêt d'urgence (monté à côté du régulateur)
 Switch off the main power |  Couper l'alimentation principale
 Lock the main power switch |  Verrouiller l'interrupteur d'alimentation principal
 Depressurize the compressor |  Dépressuriser le compresseur
If required, unload the compressor manually by pressing the Unload key on the Main screen: the compressor is switched out of automatic operation and remains running unloaded. | Si nécessaire, décharger le compresseur manuellement en appuyant sur la touche À vide de l'écran principal : le compresseur n'est plus en marche automatique et fonctionne à vide.
The compressor will follow a programmed stop sequence (run unloaded for some seconds before it will stop). | Le compresseur suit une séquence d'arrêt programmée (marche à vide pendant quelques secondes avant l'arrêt).
(Refer to ) | (Se reporter à la section )
It is recommended to keep the compressor powered in order to keep the oil heater energized and the auxiliary oil pump operative (started and stopped by the Elektronikon controller). | Il est recommandé de maintenir le compresseur sous tension afin que le réchauffeur d'huile reste actif et que la pompe à huile auxiliaire fonctionne (démarrés et arrêtés par le régulateur Elektronikon).
Drain the water, oil, and condensate circuits. | Purger les circuits d'eau, d'huile et de condensats.
 Push the stop button |  Appuyer sur le bouton d'arrêt
 Wait until the compressor stops running |  Attendre jusqu'à ce que le compresseur cesse de fonctionner
 Lock and tag the main power switch |  Verrouiller et étiqueter le contacteur d'alimentation principal.
Apply all relevant instructions in section . | Suivre toutes les instructions appropriées décrites dans la section .
When servicing, replace all removed gaskets, O-rings, and washers. | Lors de l'entretien, remplacer tous les joints, joints toriques et rondelles déposés.
Check operation of inlet guide vanes and blow-off valve. | Contrôler le fonctionnement des aubages réglables à l'aspiration et de la valve de décompression.
The level should be in green range or above. | Maintenir le niveau d'huile dans la plage verte ou au-dessus.
The amount discharged from the intercoolers is low concerning the condensate flow from the aftercooler. | La quantité des condensats sortant des refroidisseurs intermédiaires est faible concernant le débit des condensats du refroidisseur final.
Check for water, oil, and air leaks. | Vérifier l'absence de fuite d'eau, d'huile et d'air.
Attend any leak immediately. | Corriger immédiatement toute fuite.
Check for abnormal sound | Vérifier l'absence de tout bruit anormal.
If the results are positive, perform the oil change after 24000 running hours. | Si les résultats sont positifs, effectuer la vidange d'huile après 24000 heures de fonctionnement.
When | Lorsque
displayed | affiché
Group the many service operations. | Regrouper les nombreuses opérations d'entretien.
If the programmed service interval reaches, a message will appear on the display of the regulator to carry out these service actions. | Lorsque l'intervalle d'entretien programmé est atteint, un message s'affiche à l'écran du régulateur pour que les opérations d'entretien soient effectuées.
Check the pressure drop when the compressor is running loaded and preferably with stable working pressure. | Contrôler la perte de charge lorsque le compresseur marche en charge et, de préférence, à une pression de service stable.
Replace damaged hoses immediately. | Remplacer immédiatement les flexibles endommagés.
 The operator must apply all relevant . |  L'opérateur doit appliquer toutes les appropriées.
It develops to ensure optimum bearing and gear lubrication. | Elle a été développée pour garantir une lubrification optimale des roulements et des engrenages.
Keep the compressor powered on to keep the oil warm and allow circulation to prevent the internal system from rusting. | Maintenir le compresseur sous tension pour maintenir l'huile à la chaleur appropriée et permettre sa circulation pour empêcher le système interne de rouiller.
Cover the outlet of the blow-off silencer. | Couvrir la sortie du silencieux de décompression.
If the compressor is going to be stored without running from time to time, take protective measures. | Des mesures de protection doivent être prises en cas de stockage du compresseur sans mise en marche occasionnelle.
It will ensure optimum operational efficiency, minimise downtime and reduce the total life cycle costs. | Un tel accord garantit une efficacité opérationnelle optimale, minimise les interruptions et réduit les coûts totaux du cycle de vie.
Refer to Menu structure to adapt the service plan values. | Se reporter à la section Structure des menus pour adapter les valeurs du plan d'entretien.
(TT18/51) | (TT18/51)
Signal delay of the approach temperature | Délai du signal de la température d'approche
(alarm level), aftercooler | (niveau d'alarme), refroidisseur final
Refer to the Control paneland Menu structure. | Se reporter à la section Tableau de contrôleet Structure des menus.
Unstable operation of the drive motor | Fonctionnement instable du moteur d'entraînement
Have compressor/motor realigned. | Faire réaligner le compresseur/moteur.
Atlas Copco Customer Centre | Pôle Services Clients Atlas Copco
Stop the compressor, close the air outlet valve, press the emergency stop button, and switch off the voltage. | Arrêter le compresseur, fermer la vanne de sortie d'air, appuyer sur le bouton d'arrêt d'urgence et mettre hors tension.
The operator must apply all relevant | L'opérateur doit appliquer toutes les .
Refer to Airflowfor the position of the air filters. | Se reporter à la section Débit d'airpour connaître la position des filtres à air.
After carrying out the service actions of the respective service plan, reset the service warning. | Après avoir effectué l'ensemble des actions d'entretien du contrat d'entretien concerné, réarmer la notification d'entretien.
Air filter instruction | Instructions pour filtre à air
Filtration grade and guideline | Degré de filtration et directives
SAE fine; | SAE fine :
Particle size 1?m 98% | Taille des particules 1 ?m 98 %
Particle size 2?m 99.5% | Taille des particules 2 ?m 99,5 %
Particle size 3?m 99.5% | Taille des particules 3 ?m 99,5 %
Fire resistance class F1 acc. DIN 53432 | Classe de résistance au feu F1 conforme à la norme DIN 53432
Resistance against -40? up to 130? | Résistance aux températures de -40 ? jusqu'à 130 ?
Nominal air capacity: | Capacité d'air nominale :
4810 L/s | 4810 l/s
max allowable pressure drops (50 mbar warning / 70 mbar shutdown), clean filters < 10 mbar | perte de charge maximale admissible (avertissement à 50 mbar/arrêt à 70 mbar), nettoyage filtres < 10 mbar
Refer to the Oil system for pictures of the compressor parts mentioned below. | Se reporter à la section Circuit d'huile pour voir des photos des pièces du compresseur mentionnées ci-dessous.
Run the compressor until it reaches a stable oil temperature. | Faire tourner le compresseur jusqu'à ce qu'il atteigne une température d'huile stable.
Refer to Oil Systemfor the location of the filler plug. | Se reporter à la section Circuit d'huilepour connaître l'emplacement du bouchon de remplissage.
This enables the online replacement of the oil filter without the need to shut down the compressor. | Ceci permet le remplacement en ligne du filtre à huile sans avoir besoin d'arrêter le compresseur.
Loosening bolts L2 and R2 allow draining of the pressurized air/oil through the hose nipple. | Le desserrage des boulons L2 et R2 permet de purger l'air comprimé/l'huile via l'embout de flexible.
Loosening bolts L1 and R1 allow filling of the oil filters. | Le desserrage des boulons L1 et R1 permet de remplir les filtres à huile.
Assume that the left oil filter service life has ended, and the filter needs to be replaced by a new one. | Supposer que la durée de vie du filtre à huile gauche est terminée et qu'il doit être remplacé par un filtre neuf.
It is possible that some oil maycome out of the hose nipple. | Il est possible que de l'huile sorte de l'embout de flexible.
Loosen bolt R1, so the oil will fill the inactive right filter. | Desserrer le boulon R1 afin que l'huile remplisse le filtre droit inactif.
When the filter is filled, the oil will flow out of the hose nipple. | Lorsque le filtre est rempli, de l'huile s'écoule de l'embout de flexible.
It is possible that some oil may come out of the hose nipple. | Il est possible que de l'huile sorte de l'embout de flexible.
Remove the filter on the left side. | Retirer le filtre situé du côté gauche.
Refer to the service section of the Elektronikon controller. | Se reporter à la section Entretien du régulateur Elektronikon.
Order a demister element kit at your local Atlas Copco Customer Centre. | Commander un kit d'éléments pour reniflard auprès de votre Pôle Services Clients Atlas Copco.
bar(e) psig | bar(e) psig
Approx. 2 | Environ 2
Above -0.05 | Supérieure à -0,05
Inlet temperature, compressor | Température d'entrée, compresseur
below 20 below 68 | inférieure à 20 inférieure à 68
?C ?F | ?C ?F
Conditions For all 2-stage compressors | Limites pour tous les compresseurs bi-étagés
Effective working pressure for 1.9 bar variant | Pression de service effective pour variante à 1,9 bar
Effective working pressure for 27 psi variant | Pression de service effective pour variante à 27 psi
Maximum pressure over the air filter | Pression maximum sur le filtre à air
Maximum air outlet temperature at the compressed air outlet | Température de sortie d'air maximum à la sortie d'air comprimé
Minimum working pressure of the compressor | Pression minimum de service du compresseur
Maximum working pressure of the compressor | Pression maximum de service du compresseur
Imp. gal. | Gal imp.
K pAd (the declared A-weighted sound pressure uncertainty (in accordance with | K pAd (l'incertitude de pression sonore pondérée A déclarée (conformément à la
Clause 8 of EN ISO 2151:2008)) | clause 8 de la norme en EN ISO 2151:2008))
K WAd (the associated uncertainty in accordance with Clause 8 of EN ISO | K WAd (incertitude associée conformément à la clause 8 de la norme EN ISO
2151:2008) | 2151:2008)
Reference number of the noise test code: | Numéro de référence du code d'essai acoustique :
EN ISO 2151:2008 | EN ISO 2151:2008
The compressors are pressure assemblies of cat. | Les compresseurs sont des installations sous pression de cat.
Parts of article 3.3 according to 2014/68/EU are subject to good engineering practice. | Les pièces visées à l'article 3.3 de la directive 2014/68/UE doivent être conçues et fabriquées conformément aux bonnes pratiques techniques.
Parts of category I according to 2014/68/EU are integrated into the machine and fall under the exclusion of article I, section 3.6. | Les pièces de catégorie I selon la directive 2014/68/UE sont intégrées à la machine et sont exclues du champ d'application de la directive, comme défini à l'article I, section 3.6.
Single-stage aftercooler | Refroidisseur final mono-étagé
SA-395 60-40-18 | SA-395 60-40-18
5 years the frequency as given in national legislation | 5 ans ou à la fréquence demandée par la législation nationale
Minimum wall thickness of the shell after corrosion (in inches) | Épaisseur minimum de la paroi de l'enveloppe après corrosion (en pouces)
No: | Numéro :
9829 3022 36 / 2021 - 08 | 9829 3022 36 / 2021 - 08
ZHL 8 single stage | ZHL 8 mono-étagé
The personnel should apply safe working practices by using personal protection equipment, appropriate tools, and defined procedures. | Le personnel doit appliquer les méthodes de travail sécurisées en utilisant un équipement de protection individuelle, des outils appropriés et des procédures définies.
It is prohibited to start ZHL compressors with any kind of frequency converters, except if the design has been approved by Atlas Copco! | Il est interdit de démarrer des compresseurs ZHL à l'aide de convertisseurs de fréquence, sauf ceux dont la conception a été approuvée par Atlas Copco.
ZHL compressors shall be started Direct On Line (DOL) or via a star-delta starter. | Les compresseurs ZHL doivent être démarrés de manière directe (Direct On Line, DOL) ou via un démarreur étoile-triangle.
It is prohibited to start ZHL compressors with any kind of frequency converters, except if the design has been approved by Atlas Copco | Il est interdit de démarrer des compresseurs ZHL à l'aide de convertisseurs de fréquence, sauf ceux dont la conception a été approuvée par Atlas Copco.
Piping or other parts with a temperature above 70?C (158?F) and which may be accidentally touched by personnel in normal operation must be guarded or insulated. | Protéger ou isoler les tuyaux et autres pièces dont la température dépasse 70 ?C (158 ?F) pour éviter tout contact accidentel avec ces composants pendant la marche normale.
All responsibility for any damage or injury resulting from neglecting these precautions, or nonobservance of the normal caution and care required for installation, operation, maintenance, and repair, even if not expressly stated, will be disclaimed by the manufacturer. | Même si aucune déclaration expresse n'est formulée, le constructeur décline toute responsabilité concernant tout dommage matériel ou corporel résultant de la négligence ou du non-respect des mesures normales de précaution et de prévoyance relatives à l'installation, à l'utilisation, à l'entretien et à la réparation.
The doors may be opened for short periods only, | Les portes peuvent être ouvertes uniquement pendant de courtes périodes,
for example, to carry out routine checks. | par exemple, pour effectuer des contrôles de routine.
All hoses and/or pipes inside the machine are in good condition, secure, and not rubbing. | Tous les flexibles et/ou tuyaux internes de la machine sont en bon état, bien serrés et ne frottent pas
All electrical leads are secure, and in good order | Les câbles électriques sont tous bien serrés et en bon état
On water-cooled compressors using open circuit cooling towers, take protective measures to avoid the growth of harmful bacteria such as Legionella pneumophila bacteria. | Sur les compresseurs refroidis par eau utilisant des tours de refroidissement à circuit ouvert, prendre des mesures de protection pour éviter la croissance de bactéries nocives, telles que la bactérie Legionella Pneumophila.
Follow minimum wall thickness as specified in the instruction book.. | Respecter l'épaisseur minimale de paroi indiquée dans le manuel d'instructions.
Before clearing the machine for use after maintenance or overhaul, check that operating pressures, temperatures, and time settings are correct. | Avant d'autoriser l'utilisation de la machine après un entretien ou une révision, vérifier que les pressions de service, les températures et les réglages de l'heure et de la date sont corrects.
Protect the motor, air filter, electrical and regulating components, etc. to prevent moisture from entering them, for example, hen steam cleaning. | Protéger le moteur, le filtre à air, les dispositifs électriques et de régulation, etc. contre l'infiltration de l'humidité, par exemple, lors du nettoyage à la vapeur.
Make sure that all sound-damping material and vibration dampers, for example, damping material on the bodywork and in the air inlet and outlet systems of the compressor, are in good condition. | S'assurer que tous les matériaux insonorisants et les amortisseurs de vibrations, notamment au niveau du capotage et des circuits d'entrée et de sortie d'air du compresseur, sont en bon état.
Never use caustic solvents which can damage materials of the air net, for example, polycarbonate bowls. | Ne jamais utiliser de solvants caustiques susceptibles d'attaquer les matériaux du réseau d'air, comme les bols en polycarbonate.
Ventilate the working area adequately. if required, use breathing protection. | La zone de travail doit être ventilée convenablement. Si nécessaire, utiliser un masque.
Check all safety precautions mentioned in the previous chapters to secure safe handling (for example, LOTO, cool-down, depressurize, discharge ). | Vérifier toutes les précautions de sécurité mentionnées dans les chapitres précédents pour garantir une manipulation sécurisée (par exemple, verrouillage/étiquetage, refroidissement, dépressurisation, décharge, etc.).
Separate the harmful from the safe components (for example, drain oil from oil-containing parts). | Séparer les composants nuisibles des composants sûrs (par exemple, vidanger l'huile des pièces contenant de l'huile).
Used filters or any other used material (for example, desiccant, lubricants, cleaning rags, machine parts, etc.) must be disposed of in an environmentally friendly and safe manner, and in line with the local recommendations and environmental legislation. | Les filtres ou autres éléments usagés (par exemple, dessiccant, lubrifiants, chiffons de nettoyage, pièces de machine, etc.) doivent être mis au rebut de manière écologique, en toute sécurité et conformément à la législation sur l'environnement et aux recommandations locales.
ZHL compressors are single stage centrifugal compressor that deliver oil-free, pulsation-free air. | Les ZHL sont des compresseurs centrifuges mono-étagés qui génèrent de l'air sans huile et sans pulsation.
The single-stage compressor is designed for the following nominal working pressure: | Le compresseur mono-étagé est conçu pour les pressions de service nominales suivantes :
Blow-Off Valve (BOV) | Valve de décompression (BOV)
Water manifold (option) | Collecteur d'eau (option)
Compressor core components: | Composants du bloc compresseur :
Single compressor element | Élément compresseur mono-étagé
General views single stage compressor without aftercooler | Vues générales du compresseur mono-étagé sans refroidisseur final
Views of ZHL8 single stage compressor | Vues du compresseur mono-étagé ZHL8
General views single stage compressor with aftercooler option | Vues générales du compresseur mono-étagé avec option de refroidisseur final
Views of ZHL8 single stage compressor (option: with aftercooler) | Vues du compresseur mono-étagé ZHL8 (option : avec refroidisseur final)
The mass flow rate and power consumption of a centrifugal compressor depend on the ambient conditions: the delivered airflow at lower ambient temperatures can be up to 10% higher compared to higher ambient temperatures. | Le débit massique et la consommation d'énergie d'un compresseur centrifuge dépendent des conditions ambiantes : le débit d'air fourni à des températures ambiantes plus basses peut être jusqu'à 10 % supérieur à celui fourni à des températures ambiantes plus élevées.
The MPA protects the main drive motor against overload by adapting the maximum position of the IGV. | Le MPA protège le moteur d'entraînement principal contre les surcharges en adaptant la position maximum des aubages réglables à l'aspiration (IGV).
If the mass flow rate increases and the power consumption increases accordingly, the IGV will close gradually until the maximum allowed motor current at the measured ambient temperature is reached. | Si le débit massique augmente et que la consommation d'énergie augmente en conséquence, les aubages réglables à l'aspiration (IGV) se ferment progressivement jusqu'à ce que le courant moteur atteigne la valeur maximum autorisée à la température ambiante mesurée.
The compressor still generates the desired airflow. | Le compresseur continue de produire le débit d'air souhaité.
Include 2 oil filters so that 1 oil filter is replaceable during operation without stopping the compressor. | Deux filtres à huile sont inclus, de sorte qu'un filtre à huile soit remplaçable pendant le fonctionnement sans arrêter le compresseur.
Provide the flanges on the air pipes and cooling water pipes with DIN flanges. | Les brides présentes sur les tuyaux d'air et les conduites d'eau de refroidissement sont dotées de brides DIN.
Loose inlet filter | Filtre d'entrée livré détaché
The air is taken into the compressor through the inlet filter. | L'air est aspiré dans le compresseur par le filtre d'entrée.
The noise of blowing off is reduced by the blow-off silencer. | Le silencieux de décompression réduit le bruit de l'évacuation.
The water is taken in and divided by the water manifold. | L'eau est aspirée et répartie par le collecteur d'eau.
To avoid misalignments between the pipes. | Pour éviter les mauvais alignements entre les tuyaux.
Temperature read-out is visible on display. | Le relevé de température est visible à l'écran.
The motor is equipped with sleeve bearings and a forced feed lubrication from the compressor oil system. | Le moteur est équipé de roulements à manchons et d'un dispositif de lubrification forcée venant du circuit d'huile du compresseur.
This stainless-steel oil cooler bundle has a higher resistance towards erosion and sulfide-related corrosion. | Cet ensemble de réfrigérants d'huile en acier inoxydable possède une résistance plus élevée à l'érosion et à la corrosion liée aux sulfures.
When ordering the compressor, it is possible (except for Japan and Korea) to choose the free SMARTBOX option which is mounted in the electrical cabinet. | Lors de la commande du compresseur, il est possible (sauf pour le Japon et la Corée) de choisir l'option gratuite SMARTBOX, montée sur l'armoire électrique.
The SMARTBOX allows read-out of the compressor parameters on a login-protected website called SMARTLINK. | La SMARTBOX permet de lire les paramètres du compresseur sur un site Web protégé par identifiant, appelé SMARTLINK.
(Refer to the SMARTBOX and SMARTLINK section.) | (Se reporter à la section SMARTBOX et la section SMARTLINK.)
Description single stage compressor | Description du compresseur mono-étagé
Rear view of ZHL8 single stage compressor | Vue arrière du compresseur mono-étagé ZHL8
1 downstream of the intercoolers (IC), to prevent condensate from entering the second compressor stage | Un en aval des refroidisseurs intermédiaires (IC) pour empêcher la pénétration de condensats dans le deuxième étage du compresseur.
1 downstream of the aftercoolers (AC), to prevent condensate from entering the air outlet pipe | Un en aval des refroidisseurs finaux (AC) pour empêcher la pénétration de condensats dans le tuyau de sortie d'air.
Each trap automatically drains condensate and contains a manual drain valve. | Chaque réservoir purge automatiquement les condensats et contient une vanne de vidange manuelle.
ZHL8 single stage compressor | Compresseur mono-étagé ZHL8
The oil heater (2) will heat the oil in the reservoir to the required minimum temperature (32°C / 89.6 °F). | Le réchauffeur d'huile (2) chauffe l'huile contenue dans le réservoir à la température minimum requise (32 °C/89,6 °F).
The thermostatic by-pass valve mixes hot oil from the reservoir and cold oil from the oil cooler to keep the oil temperature to the lubricating points constant. | La vanne de dérivation thermostatique mélange l'huile chaude provenant du réservoir et l'huile froide provenant du refroidisseur d'huile afin de maintenir la température de l'huile des points de lubrification constante.
Before starting, the temperature of the oil in the gearbox and the oil pressure is checked by the controller. | Avant le démarrage, le contrôleur vérifie la température de l'huile du carter d'engrenages et la pression d'huile.
Refer to Before starting | Se reporter à la section Avant de commencer.
The dual oil filter allows switching filters without stopping the compressor. | Le filtre à huile double permet de changer de filtre sans arrêter le compresseur.
ZHL8 single stage compressor with aftercooler | Compresseur mono-étagé ZHL8 avec refroidisseur final
Single-stage compressor | Compresseur mono-étagé
A piping system is provided to supply the aftercooler (1), oil cooler, and motor cooler with cooling water if needed. | Un système de tuyauterie est prévu pour alimenter le refroidisseur final (1), le réfrigérant d'huile et le refroidisseur du moteur en eau de refroidissement, si nécessaire.
Piping and Instrument diagram for ZHL8 single-stage compressors | Schéma de la tuyauterie et des instruments pour les compresseurs mono-étagés ZHL8
Diagram for single-stage compressors | Schéma des compresseurs mono-étagés
Anti-condensation heater in main motor | Réchauffeur anticondensation dans le moteur principal
Valve (With Aftercooler) | Soupape (avec refroidisseur final)
Motor for the fan of oil demister | Moteur du ventilateur du reniflard
Actuator of BOV | Actionneur de la BOV
For the other components, refer to and | Pour les autres composants, se reporter à la section et la section .
Depending on the configuration, some items that are listed below, are not included in the cabinet. | Selon la configuration, certains éléments répertoriés ci-dessous ne sont pas inclus dans l'armoire.
Supply of actuator of BOV (control: | Alimentation de l'actionneur de la BOV (commande :
Fan of the auxiliary transformer | Ventilateur du transformateur auxiliaire
Lay-out of electrical transformer cabinet (only supplied for compressors with an auxiliary voltage of 380 V, 500 V, or 575 V) | Configuration de l'armoire du transformateur électrique (uniquement fournie pour les compresseurs dotés d'une tension auxiliaire de 380 V, 500 V ou 575 V)
Controller: | Régulateur :
IGV (+ actuator) | IGV (+ actionneur)
The controller continuously regulates the capacity of the compressor from maximum to minimum capacity by controlling the position of the IGV and BOV. | Le régulateur règle en continu la capacité du compresseur d'une capacité maximum à une capacité minimum en contrôlant la position des aubages réglables à l'aspiration (IGV) et de la valve de décompression (BOV).
The AD system is designed for applications with a large, compressed air volume where the fluctuations in air demand are generally within the IGV range of the compressor, combined with occasional requirements for lower airflows. | Le système AD est conçu pour les applications ayant d'importants volumes d'air comprimé et dans lesquelles les fluctuations de la demande d'air sont généralement dans les limites de la plage IGV du compresseur, combinant au mieux les demandes occasionnelles de débits d'air moins importants.
The controller will regulate the position of the IGV to match the air delivery to the air consumption while maintaining the net pressure as close as possible to the programmed value (called Regulation set-point). | Le régulateur ajuste la position des aubages réglables à l'aspiration (IGV) pour adapter le débit d'air à la consommation d'air tout en maintenant la pression du réseau au plus près possible de la valeur programmée (appelée « Point de consigne de régulation »).
If the air consumption keeps decreasing causing the net pressure to exceed the programmed unloading pressure, the IGV will close to their minimum open position while simultaneously the BOV will be opened completely; the compressor runs unloaded. | Si la consommation d'air continue à diminuer, la pression du réseau d'air va dépasser la pression de décharge programmée. Les aubages réglables à l'aspiration (IGV) se ferment alors sur la position d'ouverture minimum et, simultanément, la valve de décompression (BOV) s'ouvre complètement ; le compresseur marche à vide.
If the net pressure drops below the programmed loading pressure, the IGV will be completely opened, whilst simultaneously the BOV will be fully closed. | Si la pression du réseau chute en dessous de la pression de charge programmée, les aubages réglables à l'aspiration (IGV) s'ouvrent entièrement et, simultanément, la valve de décompression (BOV) se ferme complètement.
The Elektronikon GraphicPlus controller will restart regulating the position of the IGV as described above. | Le régulateur Elektronikon GraphicPlus redémarre ensuite la régulation de la position des aubages réglables à l'aspiration (IGV), comme décrit ci-dessus.
The controller takes into account a number of programmable settings such as the unloading pressure, loading pressure, minimum stop time, and the maximum number of motor starts. | Le régulateur prend en compte un certain nombre de réglages programmables, comme la pression de décharge, la pression de charge, le temps d'arrêt minimum et le nombre maximum de démarrages du moteur.
The CPC system is designed to continuously control the air output while keeping the net pressure fluctuations to a minimum. | Le système de contrôle de pression continu règle en continu le débit d'air tout en maintenant les fluctuations dans la pression du réseau d'air à une valeur minimum.
The position of the IGV (from 100% open to a minimum open position). | La position des aubages réglables à l'aspiration (IGV) (de 100 % d'ouverture à une position d'ouverture minimum).
The position of the BOV (from 100% closed to a minimum closed position). | La position de la valve de décompression (BOV) (de 100 % de fermeture à une position de fermeture minimum).
The compressor stops after running completely unloaded for the programmed time (idling time). | Le compresseur s'arrête après une marche à vide totale pendant le temps programmé (temps inactif).
The shut-down allowance is linked, among other parameters, to the maximum number of daily motor starts | L'autorisation de mise à l'arrêt est liée, entre autres paramètres, au nombre maximum de démarrages moteur quotidiens
(3) so do not exceed the limit. | (3) qui ne doit pas être dépassé.
They are all integrated with the control circuit of the Elektronikon controller. | Ils sont tous intégrés avec le circuit de contrôle du régulateur Elektronikon.
This is called the control line and has to be set up during the commissioning of the compressor. | Appelée ligne de contrôle, cette marge doit être définie lors de la mise en service du compresseur.
The Motor Protection Algorithm (MPA) protects the main motor from overload. | L'algorithme de protection du moteur (MPA) protège le moteur principal contre les surcharges.
Compare each input to the programmed limits. | Comparer chaque entrée aux limites programmées.
Exceeding these limits causes a message on the controlled display to warn the operator. | Lorsque ces limites sont dépassées, l'opérateur en est informé par un message affiché sur l'écran de contrôle.
In the case of a critical component, the compressor can shut down. | En cas de composant critique, le compresseur peut s'arrêter.
After servicing takes place, reset the service timer. | Après l'entretien, réarmer le compteur d'entretien.
Refer to the service menu of the Elektronikon controller. | Se reporter au menu Entretien du régulateur Elektronikon.
Description (Elektronikon controller) | Description (régulateur Elektronikon)
The controller automatically controls the lubricating oil system, i.e.: | Le régulateur contrôle automatiquement le circuit lubrifiant, c.-à-d. :
Start and stop the oil demister fan (Programmable logic controller). | Démarrer et arrêter le ventilateur du reniflard (contrôleur logique programmable).
When the compressor is not running and the power is switched on, the oil in the oil reservoir (2) will be at a controlled temperature by switching on and off the oil heater. | Lorsque le compresseur ne fonctionne pas et qu'il est mis sous tension, l'huile présente dans le réservoir d'huile (2) est à une température contrôlée par activation et désactivation du réchauffeur d'huile.
The auxiliary oil pump will periodically circulate the oil. | La pompe à huile auxiliaire fait régulièrement circuler l'huile.
After stopping, prevent the motor from restarting within a programmed time period to allow the core and motor to coast down. | Après un arrêt, éviter le redémarrage du moteur pendant un délai programmé pour permettre l'arrêt du bloc et du moteur.
It is important to follow all regulations regarding the usage of radio equipment, particularly regarding the possibility of radio frequency (RF) interference. | Il est important de respecter toutes les réglementations concernant l'emploi des équipements radioélectriques, en particulier celles relatives au risque d'interférence des fréquences radio.
Respect a distance from the human body of at least 20 cm (8 inches) during SMARTBOX operation. | Se tenir à une distance d'au moins 20 cm (8 pouces) de la SMARTBOX pendant son fonctionnement.
Do not operate the SMARTBOX in areas where cellular modems are not permissible without proper device certifications. | Ne pas utiliser la SMARTBOX dans les zones où les modems cellulaires ne sont pas admissibles sans certification appropriée relative aux dispositifs.
SMARTLINK Energy | SMARTLINK Energy
You decide on creating performance indicators, benchmarks, and reports. | Vous décidez de créer des indicateurs de performance, des références et des rapports.
Gather the information about the SMARTLINK-ready machine(s) (for example, picture of the data plate; invoice ) | Rassembler les informations sur les machines compatibles SMARTLINK (par exemple, photo de la plaque signalétique, facture, etc.)
Click on the left button on the screen below. | Cliquer sur le bouton gauche de l'écran ci-dessous.
Go to the SMARTLINK website http://www.atlascopco.com/smartlink and log in with the user credentials. | Accéder au site Web SMARTLINK http://www.atlascopco.com/smartlink et se connecter à l'aide des identifiants utilisateur.
They should NOT be used to control, switch or interrupt safety- related circuits. | Elles ne doivent PAS être utilisées pour commander, commuter ou couper les circuits liés à la sécurité.
The Elektronikon (Mk5) always comes with an expansion module IO2 that has a number of digital output contacts which can be used to connect external equipment. | Le régulateur Elektronikon (Mk5) s'accompagne toujours d'un module d'expansion IO2 doté de plusieurs contacts de sortie numérique pouvant servir à connecter un équipement externe.
Stop the compressor when the icon is motionless. | Arrêter le compresseur lorsque l'icône ne bouge pas.
Activate the Weekly timer. | Activer l'horloge hebdomadaire.
These icons are always shown on the main screen. | Ces icônes sont toujours affichées dans l'écran principal.
These icons are always visible on the main screen. | Ces icônes sont toujours visibles dans l'écran principal.
The value displays in the Y-axis depends on the selection made in the input screen. | La valeur affichée dans l'axe Y dépend de la sélection effectuée dans l'écran d'entrée.
The value displays on the Y-axis depends on the selection made in the input screen. | La valeur affichée sur l'axe Y dépend de la sélection effectuée dans l'écran d'entrée.
Mention the items | Les éléments sont mentionnés
as they appear on the screen from top to bottom and left to right. | tels qu'ils apparaissent à l'écran de haut en bas et de gauche à droite.
Each week action scheme contains 7 programmable days, and these days can contain a number of successive events on selected time slots. | Chaque semaine type contient 7 jours programmables, et chaque jour peut contenir un certain nombre d'événements successifs sur des horaires sélectionnés.
Contains 10 weeks and each week can be selected as 1 of the 4-week action schemes | Contient 10 semaines, et chaque semaine peut être sélectionnée comme 1 des 4 semaines type.
The number of increments/decrements depends on the interval between 2 surges. | Ce nombre augmente/diminue par incréments en fonction de l'intervalle entre 2 pompages.
Refer to Protecting the compressorfor an explanation of the surge phenomenon. | Se reporter à la section Protection du compresseurpour une explication du phénomène de pompage.
Logs the number of motors starts before the coupling needs inspection | Consigne le nombre de démarrages moteur avant que l'accouplement ne doive être vérifié.
A pressure band is a combination of a loading pressure, a setpoint, and an unloading pressure | Une plage de pression est la combinaison d'une pression de charge, d'un point de consigne et d'une pression de décharge.
Displays the proximity of the working condition to the surge condition Refer to Protecting the compressorfor an explanation of the surge phenomenon. | Indique si l'état de fonctionnement est proche de l'état de pompage. Se reporter à la section Protection du compresseurpour une explication du phénomène de pompage.
Refer to the Introductionfor a more detailed description of this algorithm. | Se reporter à la section Introductionpour une description plus détaillée de cet algorithme.
Displays a log file of all shutdowns and shows the status of the type, counters, inputs, and outputs while a shutdown appeared | Affiche un fichier journal de tous les défauts et indique l'état du type, des compteurs, des entrées et des sorties au moment où le défaut est s'est produit.
Displays a log file of the surge events and shows the status of the type, counters, inputs, and outputs while the surge event appeared | Affiche un fichier journal des événements de pompage et indique l'état du type, des compteurs, des entrées et des sorties au moment où l'événement de pompage s'est produit.
If both the web server functionality and SMARTBOX are required, please contact your local Atlas Copco Customer Center for support. | Si la fonctionnalité du serveur Web et la SMARTBOX sont toutes deux requises, contacter le Pôle Services Clients Atlas Copco local pour obtenir une assistance.
Select the Local Area Connection, with the connected controller. | Sélectionner la connexion au réseau local, avec le contrôleur connecté.
To avoid conflicts, uncheck other properties. | Pour éviter les conflits, désélectionner d'autres propriétés.
Subnetmask 255.255.255.0 (2) | Masque de sous-réseau 255.255.255.0 (2)
Ask the IT department to generate a fixed IP address on the company network. | Demander au service informatique de générer une adresse IP fixe sur le réseau d'entreprise.
Exclude that IP address from the DNS server and reserve it for ElektronikonMk5. | Exclure cette adresse IP du serveur DNS et la réserver pour l'ElektronikonMk5.
Also, get the correct Gateway and Subnet mask settings. | Obtenir également les réglages corrects pour la passerelle et le masque de sous-réseau.
Put a checkmark in front of each point of interest to make it visible. | Cocher chaque point d'intérêt pour le rendre visible.
Only the machine status is fixed and does not remove it from the main screen. | Seul l'état de la machine est fixe et ne peut pas être supprimé de l'écran principal.
One can change the measurement units in the preference button from the navigation menu. | Le bouton Préférences du menu de navigation permet de modifier les unités de mesure.
List all current counter values from the controller and unit. | Affiche une liste de toutes les valeurs actuelles des compteurs du contrôleur et de l'unité.
Machine status is always visible on the web interface. | L'état de la machine est toujours visible sur l'interface Web.
List all digital inputs and their status. | Affiche une liste de toutes les entrées numériques et leur état.
Consult local Atlas Copco Customer Centre for a full-scale digital copy of the dimension drawing. | S'adresser au Pôle Services Clients Atlas Copco pour obtenir une copie numérique à grande échelle du dessin coté.
Motor cable entry | Entrée du câble moteur
Consult your local Atlas Copco Customer Centre for a full-scale digital copy of the installation proposal drawing. | Consulter votre Pôle Services Clients Atlas Copco le plus proche pour obtenir une copie numérique à grande échelle du dessin de proposition d'installation.
2-stage compressors without aftercooler | Compresseurs bi-étagés sans refroidisseur final
2-stage compressors with aftercooler | Compresseurs bi-étagés avec refroidisseur final
Minimal straight pipe length 2000 mm | Longueur minimum du tuyau droit 2000 mm
Inlet filter and silencer must be mounted by customer | Filtre d'entrée et silencieux à installer par le client
The opening should be wide enough | L'ouverture doit être suffisamment large
Condensate drain valve mounted by customer | Vanne de vidange des condensats installée par le client
Loose blow-off silencer (optional only) | Silencieux de décompression détaché (en option uniquement)
Install the unit on a level floor capable of taking the weight of the compressor. | Installer l'unité sur un sol horizontal, capable de supporter le poids du compresseur.
Air Connections: | Connexions d'air :
2a. | 2a.
Delivery pipe and isolation valve: | Tuyau de refoulement et vanne d'isolement :
To avoid the return of condensate to the compressor connect the delivery pipe to the top of the compressed air header. | Pour éviter un retour de condensats vers le compresseur, relier le tuyau de refoulement à la partie supérieure du collecteur d'air comprimé.
Calculate the minimum pipe diameter from: | Calculer le diamètre minimum du tuyau à partir de :
L is the length of the pipe (m) | L correspond à la longueur du tuyau (m)
P is the max. allowable pressure drop (recommended 0.1bar) | P correspond à la perte de charge maximale permise (0,1 bar recommandé)
d is the inner diameter of the pipe (mm) | d correspond au diamètre intérieur du tuyau (mm)
P is the absolute pressure at the compressor outlet (bar) Qc is the compressor FAD (Vs) | P correspond à la pression absolue à la sortie du compresseur (bar) Qc est le débit d'air libre du compresseur (Vs)
Piping shall be supported so that the compressor outlet compensator is not subjected to additional forces. | La tuyauterie doit être soutenue de façon à ce que le compensateur de sortie du compresseur ne soit pas soumis à des forces supplémentaires.
See the Atlas Copco Instruction book (AIB) for more details | Pour plus de détails, consulter le manuel d'instructions (AIB) d'Atlas Copco
Removable part ± 1m | Pièce amovible ± 1 m
Especially The high power and/or low-pressure compressor variants may contain substantial amounts of free water in the compressed air which could damage the customer installation if not anticipated. | En particulier, les variantes de compresseur haute puissance et/ou basse pression peuvent contenir des quantités importantes d'eau libre dans l'air comprimé, ce qui peut endommager l'installation client, si cela n'est pas prévu.
Compressor ventilation and cooling | Ventilation et refroidissement du compresseur
The dissipated power into the compressor room can be estimated as 5% of the shaft power for the water-cooled motor and 10% of the shaft power for air-cooled motors. | La puissance dissipée dans l'enceinte du compresseur peut être estimée à 5 % de la puissance à l'arbre pour le moteur refroidi par eau et à 10 % de la puissance à l'arbre pour les moteurs refroidis par air.
The compressor room ventilation flow required to limit the compressor room heating can be calculated from the dissipated power above. | Le flux de ventilation de l'enceinte du compresseur destiné à limiter le chauffage de l'enceinte du compresseur peut être calculé par rapport à la puissance dissipée.
In the case of a compressor room ventilation fan, the position of the fan shall be installed in such a way that any recirculation of cooling air towards the compressor is avoided. | Dans le cas d'un ventilateur d'enceinte de compresseur, la position du ventilateur doit être conçue de manière à éviter tout recyclage de l'air de refroidissement vers le compresseur.
Compressor inlet ducting | Conduit d'entrée du compresseur
The air velocity in the duct shall be limited to 5m/s to keep the additional noise generation acceptable. | La vélocité de l'air dans le conduit est limitée à 5 m/s de façon à maintenir la génération de bruit supplémentaire acceptable.
In case of no ducting, the room ventilation fan shall use to provide the compressor inlet and cooling airflow | En cas d'absence de conduit, le ventilateur de l'enceinte doit être utilisé pour fournir un débit d'air de refroidissement à l'entrée du compresseur.
Blow-off ducting | Conduit de la valve de décompression
Blow-off ducting is required for compressor without after cooling variant. | Un conduit de valve de décompression est nécessaire pour le compresseur sans variante de refroidissement final.
Blow-off ducting is not required for units with aftercooling, but highly recommended regarding blow-off noise recirculation of hot air towards the compressor inlet | Les conduits de valve de décompression ne sont pas requis pour les unités avec refroidissement final, mais ils sont fortement recommandés pour le recyclage du bruit de valve de décompression de l'air chaud vers l'entrée du compresseur.
Drainpipes to condensate collector: | Tuyaux de purge vers le collecteur des condensats :
Drainpipes may not enter the collector (to avoid sucking condensate into the compressor due to vacuum pressure at unloading). | Les tuyaux de purge ne peuvent pas entrer dans le collecteur (pour éviter l'aspiration des condensats vers le compresseur due à pression de vide lors de la décharge).
Inlet strainers for filtration of particles >0.1mm are recommended. | Il est recommandé d'utiliser des tamis en entrée pour la filtration de particules > 0,1 mm.
Nipple 1" on inlet and outlet piping water to be installed by the customer - Removable part ± 1m | Raccord 1 pouce sur la tuyauterie d'entrée et de sortie d'eau à installer par le client - pièce amovible ± 1 m.
See the Atlas Copco Instruction book (AIB) for more details. | Pour plus de détails, consulter le manuel d'instructions (AIB) d'Atlas Copco.
Pipe support is needed for air inlet connection, and a minimum straight length 1500mm is recommend for inlet pipe. | Un support de tuyau est requis pour le raccord d'entrée d'air, et une longueur droite minimum de 1500 mm est recommandée pour le tuyau d'entrée.
The connecting part between the compressor's air inlet pipe and the filter should be designed according to the dimension of the filter by customer. | Le raccord entre le tuyau d'entrée d'air du compresseur et le filtre doit être conçu en fonction des dimensions du filtre par le client.
Air inlet filter should be mounted in system by customer, and it must filter out particle >2 µm. and ?p within 1.5mbar. | Le filtre d'entrée d'air doit être installé dans le système par le client et doit filtrer les particules > 2 µm et ?p dans une plage de 1,5 mbar.
Remove air inlet strainer after the commissioning test done by AC service. | Retirer le tamis d'entrée d'air après le test de mise en service effectué par le service de climatisation.
Perform surge protection line set during commissioning after installing loose silencer and complete pipe system. | Effectuer un ensemble de lignes de protection contre le pompage pendant la mise en service après l'installation d'un silencieux détaché et d'un système de tuyauterie complet.
Install a pressure sensor for air inlet within the defined area. | Installer un capteur de pression pour l'entrée d'air dans la zone définie.
Installation of loose silencer: | Installation du silencieux détaché :
Outdoor vertical Installation, flange connection from the bottom side, to be supported by the customer. | Installation verticale extérieure, bride d'accouplement depuis le bas, à prendre en charge par le client.
To reduce pressure, drop, a straight, big and short pipe connection between the blow- off valve and loose silencer is recommended. | Pour réduire la chute de pression, il est recommandé d'utiliser un grand raccord de tuyau droit et court entre la valve de décompression et le silencieux séparé.
Cubicle & auxiliary equipment power supply. | Alimentation en énergie de l'armoire et de l'équipement auxiliaire.
Electrical cubicle with the controller. | Armoire électrique avec le contrôleur.
For more information concerning air nets, cooling systems, etc.: refer to the compressor installation manual. | Pour plus d'informations sur les réseaux d'air, les systèmes de refroidissement, etc., se reporter au manuel d'installation du compresseur.
For dimensions and airflow directions refer to Dimension drawings. | Pour connaître les dimensions et le sens du débit d'air, se reporter à la section Dessins cotés.
Ceiling mounted hoisting equipment with a minimum lifting facility of 1000 mm is strongly recommended. | L'utilisation d'un équipement de levage monté au plafond et doté d'une capacité de levage minimum de 1000 mm est fortement recommandée.
Ducting should be in removable construction for maintenance reasons. | À des fins d'entretien, les conduits doivent être détachables.
In case of a compressor without the aftercooling variant, the blow-off should be ducted. | En cas de compresseur sans variante de refroidissement final, la décompression doit être canalisée.
Do NOT operate outside of the black polygon. | Ne PAS faire fonctionner en dehors du polygone noir.
For the design of piping and supporting structures, use an approved standard code (For example, EN 13480 or ASME 16.5/B31.3). | Pour la conception de la tuyauterie et des structures de support, utiliser un code standard approuvé (par exemple, EN 13480 ou ASME 16.5/B31.3).
Larger than the maximum allowed installation length. | Supérieur à la longueur d'installation maximum autorisée.
 The colored coating avoids satisfying visual inspection of the rubber condition. |  Le revêtement coloré empêche l'inspection visuelle correcte de l'état du caoutchouc.
Within due limits, given below, of voltage and frequency variation from the nameplate values, the motor continues to operate but with performance characteristics that may differ from those at the rated conditions: | Dans les limites prévues, indiquées ci-dessous, des variations de tension et de fréquence par rapport aux valeurs indiquées sur la plaque signalétique, le moteur continue de fonctionner, mais avec des caractéristiques de performances qui peuvent différer de celles sous les conditions nominales :
Operating the motor at voltages and frequencies outside of the above limits can result in unsatisfactory motor performance and damage to or failure of the motor. | L'utilisation du moteur à des tensions et fréquences en dehors des limites ci-dessus peut entraîner des performances insatisfaisantes du moteur et endommager ou provoquer une défaillance.
Both fabricated steel motors and fan-cooled cast frame motors come with grounding pads or bolts. | Les moteurs en acier et les moteurs à châssis en fonte refroidis par ventilateur sont fournis avec des plaques de mise à la terre ou des boulons.
The motor must be grounded by a proper connection to the electrical grounding system. | Le moteur doit être mis à la terre par une connexion correcte au système de mise à la terre électrique.
If either is unknown, the correct sequence can be determined in the following manner: | Si l'une de ces options est inconnue, la séquence correcte peut être déterminée de la manière suivante :
While the motor is uncoupled from the load, start the motor, and observe the direction of rotation. | Lorsque le moteur est désaccouplé de la charge, le démarrer et observer le sens de rotation.
If the resulting rotation is incorrect. | Si la rotation résultante est incorrecte.
It can be reverses by interchanging any two incoming cables. | L'inversion est possible en interchangeant deux câbles entrants.
Such information is obtained by referring to the outline drawing. | Ces informations sont obtenues en se référant au schéma.
Cooling water needs to fulfill requirements in order to avoid problems of scaling, fouling, corrosion, or bacterial growth. | L'eau de refroidissement doit répondre à certaines exigences afin d'éviter les problèmes d'entartrage, d'encrassement, de corrosion ou de développement de bactéries.
ppm CaCO | ppm CaCO
Ryznar | Ryznar
Stability Index | Indice de stabilité
(RSI) | (RSI)
(max 10µ) | (max. 10 µ)
For closed-loop systems, higher pH values are possible | Pour les circuits à boucle fermée, de plus grandes valeurs de pH sont possibles
Index = (Chlorides + Sulphates + Nitrates) / (M-Alkalinity) | Indice = (chlorures + sulfates + nitrates)/(alcalinité M)
(all expressed in meq/l) | (tout exprimé en meq/l)
Suspended Solids | Solides en suspension
ar Stability Index (RSI) | Index de stabilité (RSI)
The saturation pH value is determined by the relationship between the calcium hardness, the total alkalinity, the total solids concentration, and the temperature. | Le pH de saturation est déterminé par la relation entre la dureté du calcium, l'alcalinité totale, la concentration totale de particules solides et la température.
10log (Ca2+) - 0.4 (Ca2+ expressed as ppm CaCO3) | 10log (Ca2+) - 0,4 (Ca2+ exprimé en ppm CaCO3)
10log (M-Alkalinity) (M-Alkalinity expressed as ppm CaCO3) | 10log (alcalinité M) (alcalinité M exprimée en ppm CaCO3)
Maximum 65°C / | Maximum 65 °C /
149°F | 149 °F
The danger of electrical shock | Danger d'électrocution
The chains must be held straight upward by chain spreaders in order not to damage the compressor. | Pour protéger le compresseur, les chaînes doivent être maintenues vers le haut par des barres d'écartement.
If not provided, stick warning labels next to the controller panel and also on both sides of the compressor at a visible place indicating that the compressor is automatically controlled (started and stopped) by the controller. | Si ce n'est pas déjà fait, coller des étiquettes d'avertissement près du tableau de contrôle et des deux côtés du compresseur à un endroit visible, indiquant que le compresseur est automatiquement contrôlé par le contrôleur (démarrage et arrêt).
A number of VCI (Volatile Corrosion Inhibitor) plates are provided to protect the compressor against corrosion. | Des plaques VCI (Volatile Corrosion Inhibitor : inhibiteur de corrosion volatile) sont fournies pour protéger le compresseur de la corrosion.
 Q1/25/27/29 (CompactLogix controller)  Q1/25 (Elektronikon controller) Refer to Circuit breakers. |  Q1/25/27/29 (régulateur CompactLogix)  Q1/25 (régulateur Elektronikon) Se reporter à la section Disjoncteurs.
Refer to Overload relay (Elektronikon controller). | Se reporter à la section Relais de surcharge (régulateur Elektronikon).
Refer to the layout of the electrical cabinet in the Electrical system. | Se reporter à la disposition de l'armoire électrique de la section Circuit électrique.
Remove the centre part of the drive coupling that is mounted between the drive motor and the compressor core (gearbox). | Retirer la partie centrale de l'accouplement d'entraînement monté entre le moteur d'entraînement et le bloc compresseur (carter d'engrenages).
Oil system and Oil specifications | Circuit d'huile et Spécifications de l'huile
Refer to the Cooling system. | Se reporter à la section Circuit de refroidissement.
Elektronikon controller: | Régulateur Elektronikon :
· Switch on the power and check that voltage on LED on the controller panel lights up. | · Mettre sous tension et vérifier que la DEL d'indication de tension du tableau de contrôle s'allume.
· Check that the auxiliary oil pump starts running. | · Vérifier que la pompe à huile auxiliaire démarre.
Refer to Quick look at actual compressorstatus to find the message Auxiliary Oil Pump Control Running. | Se reporter à la section Aperçu rapide de l'état actuel du compresseurpour rechercher le message « Contrôle de pompe à huile auxiliaire en marche ».
· Check the rotation direction of the motor of the auxiliary oil pump: the correct rotation direction is clockwise when looking at the drive end shaft of the motor; if this is incorrect, switch off the power and reverse two incoming electric lines at overload relay K 25 (Refer to step 5). | · Vérifier le sens de rotation du moteur de la pompe à huile auxiliaire : une rotation correcte doit s'effectuer dans le sens des aiguilles d'une montre lorsque l'on se trouve côté arbre d'entraînement du moteur. Si le sens de rotation n'est pas correct, mettre l'unité hors tension et permuter les deux fils électriques d'entrée du relais de surcharge K 25 (se reporter à l'étape 5).
If the rotation direction is incorrect, switch off the voltage and reverse two incoming electric lines at: | Si le sens de rotation est incorrect, mettre hors tension et inverser deux connexions des lignes électriques d'entrée.
· circuit breaker Q27 (see step 4) (CompactLogix controller). | · Disjoncteur Q27 (voir étape 4) (contrôleur CompactLogix).
· overload relay K27 (see step 4) (Elektronikon controller). | · Relais de surcharge K27 (voir étape 4) (régulateur Elektronikon).
Have the tuning of IGV and BOV checked by an Atlas Copco representative. | Faire vérifier l'ajustement des aubages réglables à l'aspiration (IGV) et de la valve de décompression par un technicien Atlas Copco.
Compressor control/command modes | Modes de contrôle/commande du compresseur
The Elektronikon regulator allows the operator to select three control modes: | Le régulateur Elektronikon permet à l'opérateur de choisir entre trois modes de commande :
Local control/command mode (remote control/command mode is made inactive): | Mode de commande locale (mode de commande à distance inactive) :
Remote control/command mode (local control/command is made inactive): | Mode de commande à distance (mode de commande locale inactive) :
The emergency stop button remains active. | Le bouton d'arrêt d'urgence reste actif.
Before starting the compressor, the oil temperature must exceed 32 ?C (89.60¤?F); immediately after pressing the start button, the oil pressure must exceed 0.2 bar(e) (2.9 psig). | Avant le démarrage du compresseur, la température de l'huile doit être supérieure à 32 ?C (89,60 ?F). Immédiatement après avoir appuyé sur le bouton de démarrage, la pression d'huile doit être supérieure à 0,2 bar(e) (2,9 psig).
Check the oil level sight glass which must be in the green range or above. | Contrôler que le voyant de niveau d'huile se situe bien dans la plage verte ou au-dessus.
Refer to Dimension drawings for the position of these valves. | Se reporter à la section Dessins cotés pour connaître la position de ces vannes.
Refer to the Cooling system. | Se reporter à la sectionCircuit de refroidissement.
Check that PowerON LED on the control panel lights up. | Vérifier que la DEL Sous tension du tableau de contrôle s'allume.
The percentage of the open position of IGV. | Le pourcentage de la position ouverte de l'IGV.
The percentage of the closed position of BOV (Initial value = 0%)  The compressor operation status | Le pourcentage de la position fermée de la BOV (valeur initiale = 0 %)  L'état de fonctionnement du compresseur
Refer to Design conditions, Limitations, and Compressor data. | Se reporter à la section Conditions de conception, Limitations et Spécifications des compresseurs.
Press the emergency stop button (if not yet done), switch off the voltage, and depressurize the compressor. | Appuyer sur le bouton d'arrêt d'urgence (si ce n'est pas déjà fait), mettre hors tension, puis dépressuriser le compresseur.
When starting the compressor, the motor is subject to thermal stress. | Lors du démarrage du compresseur, le moteur est sujet à la contrainte thermique.
Procedure Elektronikon controller | Procédure pour le régulateur Elektronikon
To put the compressor back into automatic operation, press the Load button. | Pour remettre le compresseur en marche automatique, appuyer sur le bouton Charge.
Refer to Dimension drawings for the position of these outlets. | Se reporter à la section Dessins cotés pour connaître la position de ces purges.
 Controlling the compressor capacity for automatic restart after idling. |  Contrôle du débit du compresseur pour le redémarrage automatique après un temps d'inactivité.
Regularly check the display for readings and messages | Contrôler régulièrement les messages et les relevés affichés à l'écran
· Always check the display and remedy the trouble if the alarm LED is flashing or lit up. | · Contrôler l'écran en permanence et corriger l'erreur si la DEL d'alarme s'allume ou clignote.
To stop the compressor immediately in the event of an emergency, press the emergency stop button (mounted next to the controller). | Pour arrêter immédiatement le compresseur en cas d'urgence, appuyer sur le bouton d'arrêt d'urgence (monté à côté du régulateur).
Shut off and depressurize the part of the air net which connects to the outlet valve. | Fermer et dépressuriser la section du réseau d'air qui est reliée à la vanne de sortie.
 Press the emergency stop button |  Appuyer sur le bouton d'arrêt d'urgence
Frequent use of the emergency stop button to carry out a routine stop might damage the compressor. | Une utilisation fréquente du bouton d'arrêt d'urgence pour effectuer un arrêt de routine risque d'endommager le compresseur.
Check operation of IGV and BOV | Vérifier le fonctionnement de l'IGV et de la BOV
Screens accessed via the settings (PLC) | Écrans accessibles via les réglages (PLC)
Check programmed settings (PLC) | Contrôler les réglages programmés (PLC)
Check for water, oil, or air leaks. | Contrôler l'étanchéité des circuits d'eau, d'huile et d'air.
- | -
For motors with roller bearings, refer to Motor types | Pour les moteurs équipés de roulements à rouleaux, se reporter à la section Types de moteur
The grease interval is 4000 operating hours. | L'intervalle de graissage est de 4000 heures de fonctionnement.
· The interface displays the screensaver or one of the application screens (PLC). | · L'interface affiche l'économiseur d'écran ou l'un des écrans de l'application (PLC).
· Check that the oil flows in its circuit (Elektronikon). | · Vérifier que l'huile circule dans son circuit (Elektronikon).
Protect the compressor if the ambient temperature can exceed the Limitations. | Protéger le compresseur si la température ambiante est susceptible de dépasser les limites.
See section Modify shut-down/warning settings for an input (PLC). | Se reporter à la section Modification des réglages de mise à l'arrêt par défaut/d'avertissement pour une entrée (PLC).
Refer to Menu structure to adapt the service plan values (Elektronikon). | Se reporter à la la section Structure des menus pour adapter les valeurs du plan d'entretien (Elektronikon).
(for roller bearings) | (pour roulements à rouleaux)
Before starting any maintenance or repair, stop the compressor, wait until the compressor has stopped, press the emergency stop button, switch off the voltage and depressurize the compressor. | Avant de procéder aux réparations ou à l'entretien, arrêter le compresseur, attendre son arrêt, appuyer sur le bouton d'arrêt d'urgence, mettre hors tension et dépressuriser le compresseur.
Refer to Airflow for the position of the air filters. | Se reporter à la section Débit d'air pour connaître la position des filtres à air.
Install the new filters (Refer to Service kits ) and fit the cover. | Installer les filtres neufs (se reporter à la section Kits d'entretien) et replacer le couvercle.
After carrying out the service actions of the respective service plan, reset the service. | Après avoir effectué l'ensemble des actions d'entretien du contrat d'entretien concerné, réarmer le plan d'entretien.
Refer to the Menu structure. | Se reporter à la section Structure des menus.
Eifficiency : | Efficacité :
Resistance against -40? up to 130? | Résistance aux température de -40 ? jusqu'à 130 ?
max allowable pressure drop (50 mbar warning / 70 mbar shutdown), clean filters < 10 mbar | perte de charge maximale admissible (avertissement à 50 mbar/arrêt à 70 mbar), nettoyage filtres < 10 mbar
Refer to Oil system for pictures of the compressor parts mentioned below. | Se reporter à la section Circuit d'huile pour voir des photos des pièces du compresseur mentionnées ci-dessous.
Refer to Oil System for the location of the filler plug. | Se reporter à la section Circuit d'huile pour connaître l'emplacement du bouchon de remplissage.
Fill the oil reservoir up to the full mark of the sight-glass with oil as specified in Oil specification : | Remplir le réservoir d'huile jusqu'au repère « plein » du voyant de niveau avec l'huile spécifiée dans la section Spécifications de l'huile :
Approx. 246 l (65 US gal / 54 Imp gal / 8.7 cu.ft) | Environ 246 l (65 gal. US/54 gal. imp/8,7 cu.ft)
If it points to the right, the filter on the right side is active. | S'il est dirigé vers la droite, le filtre à l'air placé du côté droit est actif.
· Tighten bolt R2. | Serrer le boulon R2.
Loosen bolt L1, so the oil will fill the new filter on the left side. | Desserrer le boulon L1, de manière à ce que l'huile remplisse le filtre neuf situé du côté gauche.
Approx. 45 Approx. 113 | Environ 45 Environ 113
Settings for Elektronikon controlled compressors: | Réglages des compresseurs contrôlés par le régulateur Elektronikon
Frequenc | Fréquence
y (Hz) | (Hz)
Setting transformer voltage (V) | Réglage de la tension du transformateur (V)
Fan of air-cooled oil cooler | Ventilateur du réfrigérant d'huile refroidi par air
For compressors with a maximum working pressure of 5.5 bar (80 psi) | Pour les compresseurs avec une pression maximum de service de 5,5 bar (80 psi)
7 bar (g) (100 psi) | 7 bar (g) (100 psi)
Cable size and a fuse for the control cabinet | Section des câbles et fusibles de l'armoire de commande
Frequency is 50 Hz with IEC approval: | Fréquence de 50 Hz avec l'approbation CEI :
Frequency is 60 Hz with CULUS approval: | Fréquence de 60 Hz avec homologation cULus :
K WAd (the associated uncertainty in accordance with Clause 8 of EN | K WAd (incertitude associée conformément à la clause 8 de la norme EN
ISO 2151:2008) | ISO 2151:2008)
The ZHL 8 compressors are pressure assemblies of cat. | Les compresseurs ZHL 8 sont des installations sous pression de cat.
Parts of article 3.3 according to 2014/68/EU are subject to Sound Engineering Practice. | Les pièces visées à l'article 3.3 de la directive 2014/68/UE doivent être conçues et fabriquées conformément aux bonnes pratiques techniques.
Air, group 1 | Air, groupe 1
Water, group 1 | Eau, groupe 1
Volume (uk gal) | Volume (gallon impérial)
Volume (us gal) | Volume (US gal)
/ 2021 - 08 | / 2021 - 08
Atlas Copco Wuxi. | Atlas Copco Wuxi.
No. ZHL 9829 3101 91 | No. ZHL 9829 3101 91
Class 3C2. | Classe 3C2.
Go to the SMARTLINK web site http://www.atlascopco.com/smartlink. | Accéder au site Web SMARThttp://www.atlascopco.com/smartlink.
Tap the Auxiliary Equipment icon to enter the Auxiliary equipment menu. | Toucher l'icône d'équipement auxiliaire pour accéder au menu d'équipement auxiliaire.
Test on figure | Texte de l'image
ZP 110 VSD, ZP 132 VSD (MK5 Touch) | ZP 110 VSD, ZP 132 VSD (MK5 Touch)
ZP110 VSD, ZP 132 VSD (MK5 Touch) | ZP110 VSD, ZP 132 VSD (MK5 Touch)
No.1903 4917 95 | N°1903 4917 95
Safety precautions during installationand Safety precautions during maintenance. | Précautions de sécurité pendant l'installationet Précautions de sécurité pendant la maintenance.
General view of ZP 110 VSD, ZP 132 VSD Compressor | Vue générale des compresseurs ZP 110 VSD et ZP 132 VSD
General view of ZP110 VSD, ZP 132 VSD Compressor | Vue générale des compresseurs ZP110 VSD et ZP 132 VSD
ZP110 VSD, ZP 132 VSD, Compressor | Compresseurs ZP110 VSDet ZP 132 VSD
Moisture separator | Séparateur d'humidité
Final moisture separator | Séparateur d'humidité final
2nd stage suction bottle | Flacon d'aspiration - 2e étage
ZP110 VSD, ZP 132 VSD compressor is a three-stage compressor, piston-type machine driven by an electric motor and providing oil-free air. | Les compresseurs ZP110 VSD et ZP 132 VSD sont des compresseurs à trois étages et à pistons entraînés par un moteur électrique et fournissant de l'air sans huile.
The compressor is controlled by Elektronikon Mk5 Touch controller. | Les compresseurs sont commandés par le contrôleur Elektronikon Mk5 Touch.
Every 3000 | Toutes les 3000 heures
Pressure transducer compressor outlet | Transmetteur de pression - Sortie du compresseur
The function of this transducer is to monitor the compressor outlet pressure. | Ce transducteur a pour fonction de surveiller la pression de sortie du compresseur.
Discharge 1st stage temperature. transducer | Transducteur de température de décharge - 1er étage
The function of this transducer is to monitor the discharge air temperature in the 1st stage and trip the machine if discharge air temperature is higher than set value. | Ce transducteur a pour fonction de surveiller la température de l'air de décharge au 1er étage et de déclencher la machine si la température de l'air de décharge est supérieure à la valeur définie.
30000 and after every 6000 hours | Au bout de 30000 heures puis toutes les 6000 heures
Discharge 2nd stage temperature. transducer | Transducteur de température de décharge - 2e étage
Receip lub oil | Huile de lubrification du réservoir
The function of this transducer is to monitor the discharge air temperature in the 2nd stage and trip the machine if discharge air temperature is higher than set value. | Ce transducteur a pour fonction de surveiller la température de l'air de décharge au 2e étage et de déclencher la machine si la température de l'air de décharge est supérieure à la valeur définie.
Solenoid valve 1st & 2nd stage -ADT | Électrovanne du 1er et du 2e étages - ADT
Discharge 3rd stage temperature. transducer | Transducteur de température de décharge - 3e étage
Solenoid valve 3rd stage-ADT | Électrovanne du 3e étage - ADT
The function of this transducer is to monitor the discharge air temperature in the 3rd stage and trip the machine if discharge air temperature is higher than set value. | Ce transducteur a pour fonction de surveiller la température de l'air de décharge au 3e étage et de déclencher la machine si la température de l'air de décharge est supérieure à la valeur définie.
Water colling fluid | Liquide de refroidissement de l'eau
Aftercooler air outlet temperature trasducer | Transducteur de température de sortie d'air du refroidisseur final
Motor alignment, belt tension & belt replacement | Alignement du moteur, tension des courroies et remplacement des courroies
The function of this transducer is to monitor the aftercooler air outlet temperature. | Ce transducteur a pour fonction de surveiller la température de sortie d'air du refroidisseur final.
Follow motor data plate instructions. | Suivre les instructions de la plaque signalétique du moteur.
Aftercooler air outlet pressure transducer | Transmetteur de pression de sortie d'air du refroidisseur final
Drive end bearing | Roulement côté entraînement
The function of this transducer is to monitor the aftercooler air outlet pressure. | Ce transducteur a pour fonction de surveiller la pression de sortie d'air du refroidisseur final.
Apply grease | Appliquer de la graisse
Suction pressure transducer: | Transmetteur de pression d'aspiration :
Non drive end bearing | Roulement côté opposé à l'entraînement
The function of this transducer is to monitor the suction pressure in the 2nd stage and trip the machine if suction gas pressure is higher than the set value. | Ce transmetteur a pour fonction de surveiller la pression d'aspiration au 2e étage et de déclencher la machine si la pression de gaz d'aspiration est supérieure à la valeur définie.
The function of this transducer is to monitor the suction pressure in the 3rd stage and trip the machine if suction gas pressure is higher than the set value. | Ce transducteur a pour fonction de surveiller la pression d'aspiration au 3e étage et de déclencher la machine si la pression de gaz d'aspiration est supérieure à la valeur définie.
Cubicle filter | Filtre de l'armoire
DP air filter pressure transducer | Transmetteur de pression du filtre à air DP
Check & Clean, if necessary, replace | Contrôler et nettoyer, remplacer si nécessaire
The function of this transducer is to monitor the DP air filter pressure in the compressor. | Ce transducteur a pour fonction de surveiller la pression du filtre à air DP dans le compresseur.
Drain system- ADT | Système de purge - ADT
1st stage intercooler outlet temperature sensor | Capteur de température de sortie du refroidisseur intermédiaire - 1er étage
Y-strainer | Filtre en Y
The function of this sensor is to monitor the 1st stage intercooler outlet temperature in the compressor. | Ce capteur a pour fonction de surveiller la température de sortie du refroidisseur intermédiaire au 1er étage du compresseur.
Suction filter to block gasket | Joint entre le filtre d'aspiration et le bloc
2nd stage intercooler outlet temperature sensor | Capteur de température de sortie du refroidisseur intermédiaire - 2e étage
1st stg discharge vessel to block gasket | Joint entre le réservoir de décharge du 1er étage et le bloc
The function of this sensor is to monitor the 2nd stage intercooler outlet temperature in the compressor. | Ce capteur a pour fonction de surveiller la température de sortie du refroidisseur intermédiaire au 2e étage du compresseur.
1st stg discharge pipes gasket | Joint des tuyaux de décharge du 1er étage
Inlet suction filter air temperature sensor | Capteur de température d'air du filtre d'aspiration d'entrée
2ns stg suction to block gasket | Joint entre l'aspiration du 2e étage et le bloc
The function of this sensor is to monitor the inlet suction filter air temperature in the compressor. | Ce capteur a pour fonction de surveiller la température de l'air du filtre d'aspiration d'entrée dans le compresseur.
2nd stg suction piping gasket | Joint des tuyaux d'aspiration du 2e étage
Cooling water temperature sensor | Capteur de température de l'eau de refroidissement
2nd stg discharge vessel to block gasket | Joint entre le réservoir de décharge du 2e étage et le bloc
The function of this sensor is to monitor the cooling water temperature in the compressor. | Ce capteur a pour fonction de surveiller la température de l'eau de refroidissement dans le compresseur.
2nd stg discharge pipe gasket | Joint des tuyaux de décharge du 2e étage
Flow diagram for air cooled ZP110 VSD, ZP 132 VSD compressor | Schéma d'écoulement des compresseurs ZP110 VSD et ZP 132 VSD à refroidissement par air
3rd stg suction vessel to block gasket | Joint entre le réservoir d'aspiration du 3e étage et le bloc
Auxiliary flow diagram for air cooled ZP110 VSD, ZP 132 VSD compressor | Schéma d'écoulement auxiliaire des compresseurs ZP110 VSD et ZP 132 VSD à refroidissement par air
3rd stg suction vessel piping gasket | Joint des tuyaux du réservoir d'aspiration du 3e étage
3rd stg discharge vessel to block gasket | Joint entre le réservoir de décharge du 3e étage et le bloc
Flow symbols of ZP110 VSD, ZP 132 VSD compressor | Symboles d'écoulement des compresseurs ZP110 VSD et ZP 132 VSD
3rd stg discharge vessel piping gasket | Joint des tuyaux du réservoir de décharge du 3e étage
Moisture separator-3rd Stage(Final) | Séparateur d'humidité - 3e étage (dernier)
Aftercooler outlet piping gasket | Joint des tuyaux de sortie du refroidisseur final
? Indicate the time period for check-up/ replacement/ adjustment as mentioned above. | ? Indiquer l'intervalle de vérification/remplacement/réglage comme susmentionné.
Pipe-1st stage Disch. | Tuyau-décharge 1er étage
Bottle Outlet | Sortie de flacon
Bottle Outlet to M Hose | Sortie de flacon vers le flexible M
Pipe-Intercooler-II Inlet Pipe | Tuyau-refroidisseur intermédiaire-tuyau d'entrée II
Refer to the section 6.3 Maintenance for maintenance checks after every 3000, 6000, 6000, 12000, 15000, 24000 and 30000 hours. | Se reporter à la section « 6.3 Maintenance » pour en savoir plus sur les contrôles à effectuer toutes les 3000, 6000, 9000, 12000, 15000, 24000 et 30000 heures.
Pipe-Aftercooler Outlet Pipe | Tuyau-tuyau de sortie du refroidisseur final
Pipe-Final Disch Pipe | Tuyau-tuyau de décharge final
Pipe--Intercooler II Outlet | Tuyau-sortie II du refroidisseur intermédiaire
M Hose-Intercooler I Inlet | Flexible M-entrée I du refroidisseur intermédiaire
M Hose-Intercooler I Outlet | Flexible M-sortie I du refroidisseur intermédiaire
M Hose-Intercooler II Inlet | Flexible M-entrée II du refroidisseur intermédiaire
M Hose-Intercooler II Outlet | Flexible M-sortie II du refroidisseur intermédiaire
M Hose-Aftercooler Inlet | Flexible M-entrée du refroidisseur final
Water pump Inlet Manifold | Collecteur d'entrée de la pompe à eau
Water pump Outlet Manifold | Collecteur de sortie de la pompe à eau
Water Inlet Header | Collecteur d'entrée d'eau
Water Outlet Header | Collecteur de sortie d'eau
2nd stage Water outlet Adaptor | Adaptateur de sortie d'eau - 2e étage
Rubber hose c.w. pump outlet | Flexible en caoutchouc, sortie de pompe
Rubber hose 1st cyl. outlet | Flexible en caoutchouc, sortie du 1er cyl.
Rubber hose 2nd cyl. inlet | Flexible en caoutchouc, entrée du 2e cyl.
Rubber hose 2nd cyl. outlet | Flexible en caoutchouc, sortie du 2e cyl.
Rubber hose 3rd cyl. outlet | Flexible en caoutchouc, sortie du 3e cyl.
Rubber hose radiator inlet | Flexible en caoutchouc, entrée du radiateur
Rubber hose radiator outlet | Flexible en caoutchouc, sortie du radiateur
Rubber hose Oil cooler outlet | Flexible en caoutchouc, sortie du refroidisseur d'huile
Rubber Hose-1st Cyl Inlet | Flexible en caoutchouc, entrée du 1er cyl.
Rubber Hose-Oil cooler Inlet | Flexible en caoutchouc, entrée du refroidisseur d'huile
Rubber Hose-Oil cooler Outlet | Flexible en caoutchouc, sortie du refroidisseur d'huile
½ Silencer | Silencieux ½"
P.U.TUBE DIA. | DIAM. DU TUBE P.U.
6 ID X 8 OD | 6 DI X 8 DE
S.S.TUBE(1/2"O.D.x 0.064"Thk.) | TUBE S.S. (1/2" DE x 0,064" ép.)
3rd Stage Discharge Temperature | Température de décharge - 3e étage
1st Stage Intercooler Outlet | Sortie du refroidisseur intermédiaire - 1er étage
2nd Stage Intercooler Outlet | Sortie du refroidisseur intermédiaire - 2e étage
Inlet Suction Filter Air temperature | Température de l'air du filtre d'aspiration d'entrée
Cooling Water Temperature | Température de l'eau de refroidissement
Any Indications of low oil pressure must be investigated, and oil filters must be replaced immediately. | Toute indication de basse pression d'huile doit faire l'objet d'un examen et les filtres à huile doivent être remplacés immédiatement.
When network pressure reaches the upper limit of operating pressure (unload pressure), the Pressure Transducer send signal to Elektronikon Touch Controller, which send signal to Frequency Controller (VSD) to reduce its frequency and speed of the motor. | Lorsque la pression du réseau atteint la limite supérieure de la pression de fonctionnement (pression de décharge), le transmetteur de pression envoie un signal au contrôleur Elektronikon Touch, qui envoie un signal au contrôleur de fréquence (VSD) pour réduire sa fréquence et la vitesse du moteur.
When network pressure reaches the lower limit of operating pressure (load pressure), the Pressure Transducer send signal to Elektronikon Touch Controller, which send signal to Frequency Controller (VSD) to increase its frequency and speed of the motor. | Lorsque la pression du réseau atteint la limite inférieure de la pression de fonctionnement (pression de charge), le transmetteur de pression envoie un signal au contrôleur Elektronikon Touch, qui envoie un signal au contrôleur de fréquence (VSD) pour augmenter sa fréquence et la vitesse du moteur.
Cubicle box GA | Armoire GA
Terminal cover | Couvre-bornes
Elektronikon® Touch Controller | Contrôleur Elektronikon® Touch
The machine comes with an Elektronikon Mk5 Touch controller which has an internal connectivity device. | La machine est livrée avec un contrôleur Elektronikon Mk5 Touch équipé d'un dispositif de connexion interne.
Elektronikon Mk5 Touch controller | Contrôleur Elektronikon Mk5 Touch
Box - contains the compressor package. | Caisse - contient l'ensemble compresseur.
Ensure the compressor/package base is parallel to the ground. | S'assurer que la base du compresseur/de l'ensemble est parallèle au sol.
Dimension drawing of ZP 110 VSD, ZP 132 VSD | Dessin coté des compresseurs ZP 110 VSD et ZP 132 VSD
Oil drain | Purge d'huile
Control panel air outlet | Sortie d'air du tableau de contrôle
Control panel air inlet | Entrée d'air du tableau de contrôle
Piston rod dismounting | Démontage de bielle de piston
Compressor data plate | Plaque signalétique du compresseur
Drain connection 1/2" BSP | Raccord de purge 1/2" BSP
Outlet flange details | Détails de la bride de sortie
Surge tank drain connection | Raccord de purge du réservoir de pompage
Spare connection | Raccord de rechange
3rd ADT drain | 3e purge ADT
Spare cable entry | Entrée de câble de rechange
2nd ADT drain | 2e purge ADT
1st ADT drain | 1ère purge ADT
Net weight 9800 kg (approx.) | Poids net 9800 kg (environ)
Recommended minimum distance between top of unit and ceiling is 1200 mm for ventilation. | La distance minimale recommandée entre le haut de l'unité et le plafond est de 1200 mm pour la ventilation.
The air velocity to the grid(s) has to be limited to 5 m/s.For alt.2 the maximum allowable pressure drop over cooling air ducts is 30 Pa. | La vélocité de l'air vers la ou les grille(s) doit être limitée à 5 m/s. Pour l'alternative 2, la perte de charge maximale autorisée dans les conduits d'air de refroidissement est de 30 Pa.
Ventilation capacity required (m3/s) | Capacité de ventilation requise (m3/s)
Power absorbed by the shaft line of compressor (kW) | Puissance absorbée par la ligne d'arbre du compresseur (kW)
The combi-cooler ducting can be calculated from: | Le conduit du refroidisseur combiné peut être calculé à partir de la formule suivante :
Define flow + Thermal dissipated power (kW) | Définir le débit + la puissance thermique dissipée (kW)
#ERROR! | #ERROR!
Heat | Chaleur
163.82 kW (total-> cooler-1+2 and radiator) | 163,82 kW (total => refroidisseur-1+2 et radiateur)
The after-cooler ducting can be calculated from: | Le conduit du refroidisseur final peut être calculé à partir de la formule suivante :
37.22 kW | 37,22 kW
Receiver Installation | Installation du réservoir
The maximum pipe length between compressor outlet and air tank receiver, should be not more than 2.5 meter. | La longueur maximale du tuyau entre la sortie du compresseur et le réservoir d'air ne doit pas dépasser 2,5 mètres.
The aim of this request is to avoid pulsation over the high pressure piping. | Cela vise à éviter les pulsations sur la tuyauterie haute pression.
Ambienttemperature below 0°C | Températureambiante inférieure à 0 °C
Proper earthing shall be made with Tooth/Star washer on chassis side | Il convient de procéder à une mise à la terre correcte avec une rondelle dentée/étoilée sur le côté du châssis
Check points :- | Points de contrôle :
Voltage between the Neutral & Earth shall be <2V | La tension entre le neutre et la terre doit être < 2 V
machine stopped and cold | machine à l'arrêt et à froid
Warning maximum | Avertissement maximal
1st stage  LP side | 1er étage - côté basse pression
Ref1 + 0.37 | Réf. 1 + 0,37
2nd stage  HP side | 2e étage - côté haute pression
Ref2 + 0.22 | Réf. 2 + 0,22
machine running and hot | machine en marche et à chaud
Ref2 - 0.01 | Réf. 2 - 0.01
Once the values of Rod drop settings are calculated, according to the table above we must download them in the "Protection" menu of the Elektronikon (the machine must be stopped). | Une fois que les valeurs des réglages de chute de barre sont calculées, il est nécessaire de les télécharger dans le menu « Protection » du contrôleur Elektronikon conformément au tableau ci-dessus (la machine doit être arrêtée).
For electrical connections, refer to the Appendix 2- Service diagram of ZP 110 VSD, ZP 132 VSD. | Pour les connexions électriques, se reporter à l'« Annexe 2 - Schéma électrique » des compresseurs ZP 110 VSD et ZP 132 VSD.
3x400 (aR) | 3 x 400 (aR)
3x240mm2+120mm2 | 3 x 240 mm2 + 120 mm2
Switch fuse unit/supply disconnecting device should be readily accessible | L'unité d'interrupteurs à fusible/le dispositif de déconnexion de l'alimentation doit être facilement accessible
Turn the bolt (1) back to its original position. | Remettre le boulon (1) dans sa position initiale.
Mechanical operation of motors, control gear and protective devices must be free from foreign matters. | Le fonctionnement mécanique des moteurs, du dispositif de commande et des dispositifs de protection doit être exempt de corps étrangers.
Ensure all fasters are tight. | S'assurer que toutes les fixations sont bien serrées.
Check name plate details. | Vérifier les détails de la plaque signalétique.
Check the rotor is running freely by hand. | Vérifier que le rotor tourne librement à la main.
Fill water in the waterline through water inlet valve. | Remplir la conduite d'eau par la soupape d'entrée d'eau.
To avoid nuisance tripping on flow switch ensure all air from water line is removed. | Pour éviter tout déclenchement intempestif de l'interrupteur de débit, s'assurer que tout l'air a été éliminé de la conduite d'eau.
Check water level on level gauge of surge tank. | Vérifier le niveau d'eau sur la jauge de niveau du réservoir de pompage.
If the "Load" or "Unload" function is not indicated on the line at the bottom of the screen (2), press on "Menu" (5) until the "Main" function appears above the key (F1), and press on "Main". | Si la fonction « Charge » ou « Décharge » n'est pas indiquée sur la ligne en bas de l'écran (2), appuyer sur « Menu » (5) jusqu'à ce que la fonction « Principal » s'affiche au-dessus de la touche (F1), puis appuyer sur « Principal ».
In case of any change or modification of any component in machine, that component is to be re-verified and retested as appropriate as per regional norms applicable. | En cas de changement ou de modification d'un composant de la machine, ce composant doit être vérifié et testé à nouveau selon les normes régionales applicables.
Drive motor greasing | Graissage du moteur d'entraînement
Motors must be greased with Unirex-N3. | Les moteurs doivent être graissés avec du lubrifiant Unirex-N3.
Refer the motor dataplate for the greasing quantity and interval for the motor bearings | Se reporter à la plaque signalétique du moteur pour connaître la quantité de graisse et l'intervalle pour les roulements du moteur
6.1.13 Drain system | 6.1.13 Système de purge
Check drain system (if installed) | Vérifier le système de purge (le cas échéant)
If the compressor is equipped with water separators and specifically for atmospheric compressors, the drain system must be adapted to the running conditions. | Si le compresseur est équipé de séparateurs d'eau spécifiquement conçus pour les compresseurs atmosphériques, le système de purge doit être adapté aux conditions de fonctionnement.
The drain system is supplied with default values adapted to local ambient conditions. | Le système de purge est fourni avec des valeurs par défaut adaptées aux conditions ambiantes locales.
Set below parameters | Régler les paramètres suivants
Drain time for each water separator | Durée de purge de chaque séparateur d'eau
Drain period for the complete cycle. | Durée de purge du cycle complet.
To set up the drain system, check the presence of condensate in each separator after a drain cycle. | Pour configurer le système de purge, vérifier la présence de condensats dans chaque séparateur après un cycle de purge.
Perform above-mentioned check and adjustments on periodic basis. | Effectuer régulièrement les contrôles et ajustements susmentionnés.
Check all automatic and manual drain hoses are connected to the drain box. | Vérifier que tous les flexibles de purge automatique et manuelle sont raccordés au boîtier de purge.
Drain box must not be pressurized. | Le boîtier de purge ne doit pas être mis sous pression.
Always install the drain at the lower position. | Toujours installer la purge en position basse.
Customer can collect the drain from drain collector. | Le client peut collecter la purge dans le collecteur de purge.
The condensate drain should be visible so that any abnormalities can be identified at initial stage itself. | La purge des condensats doit être visible afin que toute anomalie puisse être identifiée dès la phase initiale.
Torque chart | Tableau des couples de serrage
- Washer | - Rondelle
- Super bolt | - Super boulon
- Screw | - Vis
9.0 Kg-m | 9,0 kg-m
12.0 Nm ( 6 Nm  8 Nm  12 Nm) | 12,0 Nm (6 Nm - 8 Nm - 12 Nm)
25.0 Nm ( 10 Nm  20 Nm  25 Nm) | 25,0 Nm (10 Nm - 20 Nm - 25 Nm)
7.4.1 Cleaning aftercooler | 7.4.1 Nettoyage du refroidisseur final
Typical example of cleaning with compressed air jet | Exemple type de nettoyage au jet d'air comprimé
Rotate the fan (1) around hinges. | Faire tourner le ventilateur (1) autour des charnières.
Place the fan motor (2) on crank case carefully to avoid any damage to the motor. | Placer soigneusement le moteur du ventilateur (2) sur le carter moteur pour éviter d'endommager le moteur.
Cleaning of combicooler | Nettoyage du refroidisseur combiné
Combicooler cleaning | Nettoyage du refroidisseur combiné
Aftercooler cleaning | Nettoyage du refroidisseur final
Remove the door panel of machine to access the internal duct of cooler. | Déposer le panneau de porte de la machine pour accéder au conduit interne du refroidisseur.
Unscrew nut and bolts to remove the internal duct flange (1) to access the cooler (2). | Dévisser l'écrou et les boulons pour déposer la bride de conduit interne (1) et accéder au refroidisseur (2).
Clean the cooler with an air jet. | Nettoyer le refroidisseur avec un jet d'air.
Reposition and fix the internal duct flange with stud bolts and nuts. | Repositionner et fixer la bride de conduit interne à l'aide de boulons et d'écrous.
Unscrew the wingnut (1) to remove the top clamping plate (3). | Dévisser l'écrou à ailettes (1) pour déposer la plaque de serrage supérieure (3).
Remove wingnut (1) and top clamping plate (3) to remove suction filter element (4). | Déposer l'écrou à ailettes (1) et la plaque de serrage supérieure (3) pour déposer l'élément de filtre d'aspiration (4).
Reposition and fix the top clamping plate (3) with wingnut (1). | Repositionner et fixer la plaque de serrage supérieure (3) avec l'écrou à ailettes (1).
Tighten the wingnut (1) to stud (2) with the correct tightening torque. | Serrer l'écrou à ailettes (1) sur le goujon (2) au couple de serrage correct.
Refer to section 7.4 cleaning the heat exchanger | Se reporter à la section 7.4 Nettoyage de l'échangeur de chaleur
ZP110 VSD, ZP 132 VSD (HN Block) | ZP110 VSD, ZP 132 VSD (bloc HN)
Noise emission level | Niveau d'émissions sonores
80 (+/-3%) | 80 (+/-3 %)
Coolant consists of 85% distilled water + 15% Propylene Glycol coolant (PN 1901 0031 91) (Suitable for Food application) | Le liquide de refroidissement est composé de 85 % d'eau distillée et de 15 % de liquide de refroidissement au propylène glycol (réf. 1901 0031 91) (convient aux applications alimentaires).
Storage temperatures of 10° c (50° f) to 49° c (120° f) must be maintained. | Les températures de stockage doivent être maintenues entre 10 °C (50 °F) et 49 °C (120 °F).
Store it in a dry, clean and sheltered place to protect from rainwater, flood water and also dust entry. | Stocker le moteur dans un endroit sec, propre et à l'abri de l'eau de pluie, des inondations et de la poussière.
Ensure adequate ventilation for heat dissipation if store in a hot area. | Assurer une ventilation adéquate pour permettre à la chaleur de se dissiper si le moteur est stocké dans un endroit chaud.
Free from airborne contamination like coal /cement dust/chemical/corrosive and | Le lieu de stockage doit être exempt de toute contamination atmosphérique telle que la poussière de charbon ou de ciment, les produits chimiques, les gaz corrosifs
harmful gases. | et nocifs.
Relative humidity must not exceed 60%. | L'humidité relative ne doit pas dépasser 60 %.
Availability of 230v, 50watts supply in storage area for Space heaters | Une alimentation de 230 V/50 W doit être disponible dans la zone de stockage des réchauffeurs
In ball or roller bearing motors, if kept idle for more than 6 months, bearing covers shall be removed for grease inspection, and regrease the motor before starting with recommended grease and quantity (refer motor data plate). | Si un moteur à roulement à billes ou à rouleaux n'a pas été utilisé pendant plus de 6 mois, les couvercles de roulement doivent être retirés pour inspecter la graisse et regraisser le moteur avec la graisse et la quantité recommandées avant de démarrer (voir la plaque signalétique du moteur).
Regrease the low frequency machines as per relub hours mentioned on the data plate with recommended grease and quantity. | Regraisser les machines à basse fréquence conformément aux intervalles de lubrification mentionnés sur la plaque signalétique avec la graisse et la quantité recommandées.
Removal from storage: | Fin du stockage :
Remove all the packing materials | Retirer tous les matériaux d'emballage
Measure and record IR Value of the motor, recommend the motor to be with minimum IR value recommended | Mesurer et consigner la valeur IR du moteur puis recommander le moteur avec la valeur IR minimale recommandée
In case of motor is with less IR Value then carry the heating process by Space heaters or report to us. | Si le moteur présente une valeur IR inférieure, effectuer le processus de chauffage à l'aide des réchauffeurs ou nous le signaler.
Regrease the bearings as per the above procedure | Regraisser les roulements conformément à la procédure ci-dessus
Shaft locker to be assembled back if the motor is ready movement | Le dispositif de blocage de l'arbre doit être remonté si le moteur est prêt à fonctionner.
Check whether excess grease accumulate inside the bearings, try to remove the same or report to ABB. | Vérifier si un excès de graisse s'est accumulé dans les roulements, essayer de l'éliminer ou le signaler à ABB.
1903 4917 95 / 2021 - 10 Atlas Copco (India) Ltd. All rights reserved. | 1903 4917 95 / 2021 - 10 Atlas Copco (India) Ltd. Tous droits réservés.
Select the data icon | Sélectionner l'icône de données
Select the input icon. | Sélectionner l'icône d'entrée.
Inside Input, you will reach the following screen: | Dans le menu « Entrée », on accède à l'écran suivant :
Scroll down, to reach the current values of Rod Drop Element 1 and Rod Drop Element 2. | Faire défiler vers le bas pour atteindre les valeurs actuelles de l'élément de chute de barre 1 et de l'élément de chute de barre 2.
Enter 4-digit password by using keypad. | Saisir le mot de passe à 4 chiffres à l'aide du clavier.
Then Access Level is visible. | Le niveau d'accès est alors visible.
Then the Machine settings screen is displayed. | L'écran « Paramètres de la machine » s'affiche.
Select Alarm icon. | Sélectionner l'icône d'alarme.
Select General icon. | Sélectionner l'icône générale.
After selecting the General icon, the following screen is displayed. | Après avoir sélectionné l'icône générale, l'écran suivant s'affiche.
Then scroll down to get Rod drop settings | Faire ensuite défiler vers le bas pour obtenir les paramètres de chute de barre
Select Rod drop 1 Element cold setting | Sélectionner le réglage à froid de l'élément de chute de barre 1
Select General warning value | Sélectionner la valeur d'avertissement général
Select General shutdown warning value | Sélectionner la valeur d'avertissement de mise à l'arrêt général
Next, check the changed values, which are displayed on the first screen of Rod drop element 1 | Vérifier ensuite les valeurs modifiées qui s'affichent sur le premier écran de l'élément de chute de barre 1
Similarly select Rod drop 1 Element for hot setting | De même, sélectionner l'élément de chute de barre 1 pour le réglage à chaud
Then check the changed values are displayed on first screen of Rod drop element 1 | Vérifier ensuite que les valeurs modifiées s'affichent sur le premier écran de l'élément de chute de barre 1
Similarly set the values of Rod drop Element 2 | Par un processus similaire, définir les valeurs de l'élément de chute de barre 2
Select Rod Drop Element 2 for cold limits of Shutdown Warning and Shutdown | Sélectionner l'élément de chute de barre 2 pour les limites d'avertissement de mise à l'arrêt et de mise à l'arrêt à froid
Select Rod Drop Element 2 for hot limits of Shutdown Warning and Shutdown | Sélectionner l'élément de chute de barre 2 pour les limites d'avertissement de mise à l'arrêt et de mise à l'arrêt à chaud
6.3.1 Daily (Atlas Copco recommended / Customer scope) | 6.3.1 Au quotidien (recommandé par Atlas Copco / champ d'application du client)
6.3.2 Every 50 hours (Atlas Copco recommended / Customer scope) | 6.3.2 Toutes les 50 heures (recommandé par Atlas Copco / champ d'application du client)
6.3.3 Every 500 hours (Customer scope) | 6.3.3 Toutes les 500 heures (champ d'application du client)
During unload: If consumption of the compressed air is lower than outflow of compressor, network pressure will increase. When network pressure reaches the upper limit of operating pressure (unload pressure), the unload circuit solenoid valve is activated and opens, supplying suction valve unload systems with low pressure air. The clips of the unload system will then block the suction valves in the open position.?Compression will cease and the compressor will switch to unload mode (0%). ??During load: When network pressure reaches the lower limit of operating pressure (load pressure), the unload circuit solenoid valve is no longer activated and closes. The clips of the unload system are removed: the suction valves may then operate normally. Compression will restart and the compressor will switch to load mode (100%). | Pendant la décharge : si la consommation d'air comprimé est inférieure à la sortie du compresseur, la pression du réseau augmente. Lorsque la pression du réseau atteint la limite supérieure de pression de fonctionnement (pression de décharge), l'électrovalve du circuit de décharge est activée et s'ouvre, alimentant en air basse pression les systèmes de décharge par valve d'aspiration. Les clips du système de décharge bloquent alors les valves d'aspiration en position ouverte.?La compression s'arrête et le compresseur passe en mode décharge (0 %).??Pendant la charge : lorsque la pression du réseau atteint la limite inférieure de pression de fonctionnement (pression de charge), l'électrovalve du circuit de décharge n'est plus activée et se ferme. Les clips du système de décharge sont retirés : les valves d'aspiration peuvent alors fonctionner normalement. La compression redémarre et le compresseur passe en mode charge (100 %).
Compression will cease and the compressor will switch to unload mode (0%). | La compression s'arrête et le compresseur passe en mode décharge (0 %).
Terminal blocK | Bloc terminal
Power distribution blockS | Répartiteurs d'alimentation
Auxillary contact block | Bloc contact auxiliaire
Auxiliary contact block | Bloc contact auxiliaire
Detail view | Vue détaillée
Elektronikon Touch controller | Régulateur Elektronikon Touch
On units are powered by a frequency converter, wait 10 minutes before starting any electrical repair. | Pour les machines équipées d'un convertisseur de fréquence, patienter 10 minutes avant de commencer toute réparation électrique.
The minimum air temperature at the compressor intake opening is 0°C.?The required ventilation to limit the compressor room temperature can be calculated from: | La température minimale de l'air à l'ouverture de l'admission du compresseur est de 0 °C.?La ventilation requise pour limiter la température de l'enceinte du compresseur peut être calculée à partir de la formule suivante :
Select the icon - | Sélectionner l'icône -
Select Home to reach the default display. | Sélectionner « Accueil » pour accéder à l'écran par défaut.
To check the sensor, we need to compare the value of the measured distance with the feeler to the value displayed on the Electronic display. | Pour vérifier le capteur, nous devons comparer la valeur de la distance mesurée avec la jauge à la valeur affichée sur l'écran électronique.
(measured with a feeler gauge) | (mesuré avec une jauge d'épaisseur)
Select . | Sélectionner .
Select | Sélectionner
Select to get Menu screen. | Sélectionner pour accéder à l'écran « Menu ».
Settings machine stopped and cold | Paramètres de la machine à l'arrêt et à froid
Settings machine running and hot | Paramètres de la machine en marche et à chaud
Voltage (V) | Tension (V)
Gasket ?(for all packages) | Joint?(pour tous les emballages)
Safety precautions during installation and Safety precautions during operation. | Précautions de sécurité pendant l'installation et Précautions de sécurité pendant le fonctionnement.
Operation | Fonctionnement
Equipment description | Description de l'équipement
Built type | Type de construction
One unit on a single skid | Une unité sur un seul skid
Operation mode (process) | Mode de fonctionnement (processus)
One in operation | Un en fonctionnement
Operation mode (control) | Mode de fonctionnement (contrôle)
Environment | Environnement
Flow rate | Débit
Mechanical design | Conception mécanique
Desiccant part number | Référence du dessiccant
Indoor | Intérieur
Inlet condition | Etat de l'entrée
Outlet condition | Etat de la sortie
Mechanical design conditions | Conditions de conception mécanique
Desiccant data | Données du dessiccant
Barometric Pressure | Pression barométrique
Arrange the air intake so that loose clothing worn by people cannot be drawn in. | Disposer la prise d'air de sorte qu'elle ne puisse pas happer les vêtements des personnes se trouvant à proximité.
Never rely on indicator lamps or electrical door locks before maintenance work, always disconnect and check with measuring device | Ne jamais se fier aux témoins ou verrous de portes électriques avant tous travaux d'entretien, toujours débrancher et vérifier avec un dispositif de mesure.
Allowable inlet temperature | Température d'entrée autorisée
Clean finned surface of the cooler | Nettoyer la surface ailettée du refroidisseur
Connection to the compressed air network | Raccordement au réseau d'air comprimé
Fit a manual interception valve between the machine and the compressed air network so that the compressor may be isolated during maintenance operations. | Installer une vanne d'interception manuelle entre la machine et le réseau d'air comprimé afin de pouvoir isoler le compresseur pendant les opérations d'entretien.
Next, clean with an air jet . | Ensuite, nettoyer à l'air comprimé.
If it is necessary to wash the coolers with a cleaning agent, consult Manufacturer. | S'il est nécessaire d'utiliser un détergent pour le nettoyage des refroidisseurs, consulter le fabricant.
Pipes, fittings and connections used for the connection of the electro compressor to the compressed air network must be suitable to the use according to the prescriptions of the regulations in force in the country of use. | Les tuyaux, les raccords et les connexions utilisés pour le raccordement de l'électro-compresseur au réseau d'air comprimé doivent être adaptés à l'utilisation conformément aux prescriptions des réglementations en vigueur dans le pays d'utilisation.
Oil radiator cleaning | Nettoyage du radiateur d'huile
MAP - 4.5-10 HP (2021) - Turin (ITR) | MAP - 4,5-10 HP (2021) - Turin (ITR)
All damage due to the failure to comply with these indications cannot be attributed to the manufacturer and may cause invalidity of the guarantee conditions. | Tout dommage dû au non-respect de ces indications ne peut être imputé au fabricant et peut entraîner l'invalidation des conditions de garantie.
The manual drainage is led outside the machine with a flexible pipe that may be inspected. | La purge manuelle est dirigée à l'extérieur de la machine à l'aide d'un tuyau flexible qui peut être inspecté.
Drainage must comply with the local regulations in force. | La purge doit être conforme aux réglementations locales en vigueur.
If any of the following statements does not comply with the applicable legislation, the stricter of the two shall apply | Si l'une des déclarations suivantes n'est pas conforme à la législation en vigueur, la plus stricte des deux devra être appliquée.
When the motors are stopped and the main switch is in "1" position, the motors may start automatically. | Si les moteurs sont arrêtés et que l'interrupteur principal est en position « 1 », les moteurs peuvent démarrer automatiquement.
The oil system is provided with a thermostatic bypass valve . | Le circuit d'huile est pourvu d'une vanne de dérivation thermostatique.
Oil temperature stop reset | Réinitialisation de l'arrêt de la température d'huile
When the oil temperature is below its set point, bypass valve shuts off the supply to oil cooler and the oil cooler is bypassed. | Lorsque la température d'huile est inférieure à son point de consigne, la valve thermostatique coupe l'alimentation du refroidisseur d'huile et le refroidisseur d'huile est contourné.
If the oil temperature exceeds the maximum value (100°C) the thermal protector stops the machine. | Si la température de l'huile dépasse la valeur maximale (100 °C), le protecteur thermique arrête la machine.
Air pressure forces the oil from air receiver/oil separator through oil filter and oil stop valve to compressor element . | A partir du réservoir d'air/séparateur d'huile, la pression d'air véhicule l'huile à travers le filtre à huile et le clapet d'arrêt d'huile pour atteindre l'élément compresseur.
Wait the oil cools down then: | Attendre que l'huile refroidisse, puis :
Unscrew the protection by the mean of a flat screwdriver. | Dévisser la protection à l'aide d'un tournevis plat.
Bypass valve starts opening the supply from cooler when the oil temperature has increased to the set point. | Dès que la température d'huile atteint le point de consigne, la vanne de dérivation commence à ouvrir l'arrivée d'huile vers le refroidisseur.
Press the green button to reset the protection. | Appuyer sur le bouton vert pour réinitialiser la protection.
At approx. above the set point, all the oil flows through the oil cooler.Oil stop valve prevents the compressor element from flooding with oil when the compressor is stopped. | Lorsque le point de consigne est légèrement dépassé, toute l'huile passe par le refroidisseur d'huile. Le clapet d'arrêt d'huile empêche l'élément compresseur de se remplir d'huile lorsque le compresseur est arrêté.
See section Air filter, procedure "Cleaning the suction filter or changing the filter". | Dans la section Filtre à air, consulter la procédure « Nettoyage du filtre d'aspiration ou remplacement du filtre ».
Cleaning the condenser battery (for dryer) | Nettoyage de la batterie du condenseur (pour sécheur)
The condenser must be cleaned every month. | Le condenseur doit être nettoyé tous les mois.
Regularly check that condensate is been discharged during operation. | Contrôler régulièrement la purge des condensats pendant la marche.
Press the button switch to switch off the dryer (on the dryer if fitted). | Appuyer sur l'interrupteur à bouton pour éteindre le sécheur (sur le sécheur, le cas échéant).
Turn off the differential supply switch (on the screw-compressor) (on the dryer if fitted). | Désactiver l'interrupteur d'alimentation différentielle (sur le compresseur à vis) (sur le sécheur, le cas échéant).
HOT PARTS INSIDE. | PIÈCES CHAUDES A L'INTERIEUR.
Remove the dryer protection. | Retirer la protection du sécheur.
To stop the machine rotate the main switch to "0" position. | Pour arrêter la machine, mettre l'interrupteur principal en position « 0 ».
Clean the condenser fins with compressed air (maximum 3 bar). | Nettoyer les ailettes du condenseur avec de l'air comprimé (3 bars maximum).
DO NOT USE WATER OR SOLVENTS. | NE PAS UTILISER D'EAU NI DE SOLVANT.
Then switch off the dryer (if present). | Ensuite, arrêter le sécheur (le cas échéant).
Close the protection. | Fermer la protection.
Depressurize the air tank. | Dépressuriser le réservoir d'air.
Please refer to the dryer manual for further information about its maintenance. | Se reporter au manuel du sécheur pour plus d'informations sur son entretien.
The maximum air temperature at the compressor intake is 40 ?C (104 ?F), the minimum temperature is 5 ?C (41 ?F). | La température maximum de l'air à l'aspiration du compresseur est de 40 °C (104 °F), la température minimum est de 5 °C (41 °F).
This operation must be done together with the oil filter and air filter exchange. | Cette opération doit être effectuée en même temps que le remplacement du filtre à huile et du filtre à air.
The operator must apply all applicable Safety precautions | L'opérateur doit appliquer toutes les Précautions de sécurité appropriées.
Before carrying out any maintenance jobs it is obligatory to stop the machine and disconnect it from the power mains and from the compressed air distribution network. | Avant toute opération d'entretien, il est obligatoire d'arrêter la machine et de la débrancher de l'alimentation secteur et du réseau de distribution d'air comprimé.
For air cooled compressors and ventilation alternatives 1 and 3, the ventilation capacity required to limit the compressor room temperature can be calculated from Qv = 1.06 N/?T, with | Pour les compresseurs refroidis par air et les variantes de ventilation 1 et 3, la capacité de ventilation nécessaire pour limiter la température dans l'enceinte du compresseur peut se calculer selon Qv = 1,06 N/?T, sachant que :
For the location of the air outlet valve and the drain connections, see sections Description. | Pour connaître la position de la vanne de sortie d'air et des raccords de purge, voir la section Description.
Oil changing is an important operation for the compressor: | La vidange d'huile est une opération importante à réaliser sur le compresseur :
Consult the sections Electric cable size and fuses, Installation proposal and Dimension drawings. | Consulter les sections Dimensionnement des câbles électriques et fusibles, Proposition d'installation et Dessins cotés.
The compressor has oil/water separators (type OSD) to separate the oil from the condensate to ensure that the condensate meets the requirements of the environmental codes. | Pour l'épuration des condensats conformément aux exigences des codes pour la protection de l'environnement, le compresseur est équipé de séparateurs eau/huile (type OSD) pour séparer l'huile résiduelle.
If the lubrication of the bearings is not efficient, the compressor life will be short. | Si la lubrification des roulements n'est pas efficace, la durée de vie du compresseur sera courte.
Preliminary checks | Vérifications préliminaires
(8-12) Use appropriate filtration solutions in order to get air with the required quality: | (8-12) Utiliser des solutions de filtration appropriées afin d'obtenir un air de la qualité requise :
The oil must be changed when the machine is still warm, that is immediately after stopping it. | L'huile doit être vidangée lorsque la machine est encore chaude, c'est-à-dire immédiatement après son arrêt.
Check the oil level when delivered the machine is filled with oil; if the oil level is not as intended, top up with the same oil as the original type. | Vérifier le niveau d'huile à la livraison de la machine. Si le niveau d'huile n'est pas celui prévu, faire l'appoint avec la même huile que celle d'origine.
P Coalescing and particulate general purpose prefilter, removes solid particles, dust, liquid and oil aerosol. | P Préfiltre à coalescence et à particules à usage général pour l'élimination des particules solides, de la poussière, des aérosols liquides et d'huile.
The suggestions listed below should be scrupulously followed. | Les suggestions ci-dessous doivent être scrupuleusement suivies.
If more than 3 months have passed between the inspection in the factory and the date of installation, lubricate the screw group before starting up, following the procedure described below: | Si plus de 3 mois se sont écoulés entre l'inspection en usine et la date d'installation, lubrifier le groupe de vis avant la mise en marche, en suivant la procédure décrite ci-dessous :
G and C Coalescence filters for general purpose protection, removing solid particles, liquid water and oil aerosol. | G et C Filtres à coalescence de protection à usage général pour l'élimination des particules solides, de l'eau liquide et des aérosols d'huile.
After draining the old oil out of the machine (3). | Après avoir vidangé l'huile usagée de la machine (3).
Remove the protection | Retirer la protection
S and D Particulate filters for dust protection. | S et D Filtres à particules anti-poussière.
Fill the oil manifold (2) up to the level mark. | Remplir le collecteur d'huile (2) jusqu'au repère de niveau.
Remove the fixed protection device (machine cover) | Retirer le dispositif de protection fixe (couvercle de la machine)
Operation for compressor and oil separator | Fonctionnement du compresseur et du séparateur d'huile
V Oil vapour and odour removal filter. | V Filtre de rétention des odeurs et vapeurs d'huile.
Pour a drop of oil into the intake unit ( See section Initial start-up). | Verser une goutte d'huile dans l'unité d'admission (voir la section Démarrage initial).
The electric motor and the compressor unit are coupled by means of a belt transmission. | Le moteur électrique et le compresseur sont couplés au moyen d'une transmission par courroie.
Stop the compressor by turning the main switch to "0". | Arrêter le compresseur en tournant l'interrupteur principal sur « 0 ».
WS Condensed liquid water removal filter. | WS Filtre d'évacuation de l'eau de condensation.
Remove the cover | Retirer le couvercle
Close all the protections (cover and front protection). | Fermer toutes les protections (couvercle et protection avant).
The compressor unit takes in the outside air through the suction valve. | Le compresseur aspire l'air extérieur via la soupape d'aspiration.
Remove pressure from the dryer and tank by opening the condensation outlet valve. | Evacuer la pression du sécheur et du réservoir en ouvrant la vanne de sortie de condensation.
D-ES Condensate treatment devices, designed to separate the major part of this oil from the condensate and absorb it in filters. | D-ES Unités de traitement des condensats conçues pour séparer la majeure partie de cette huile des condensats et l'absorber dans des filtres.
Remove the air filter | Retirer le filtre à air
After about 1 minute, stop the machine and follow below procedure: | Après environ 1 minute, arrêter la machine et suivre la procédure ci-dessous :
The intake air is filtered by the filter cartridge fitted upstream from the intake valve. | L'air d'admission est filtré par la cartouche filtrante montée en amont de la soupape d'admission.
(11) Safety valve | (11) Soupape de sécurité
Pour a little oil into the suction unit | Verser un peu d'huile dans l'unité d'aspiration
Wait a few minutes for the foam in the oil collector to abate. | Attendre quelques minutes jusqu'à ce que la mousse dans le collecteur d'huile diminue.
For overhauling or carrying out preventive maintenance, service kits are available (see section service kits) | Des kits d'entretien sont disponibles pour la révision ou l'entretien préventif (voir la section Kits d'entretien)
Inside the compressor unit, the air and the lubricating oil are compressed and sent to the oil separating collecting compartment where the oil is separated from the compressed air; the air is then filtered again by the oil separating cartridge to reduce the amount of suspended oil particles to a minimum. | A l'intérieur du compresseur, l'air et le lubrifiant sont comprimés et envoyés vers le compartiment collecteur de séparation de l'huile, où l'huile est séparée de l'air comprimé. L'air est ensuite filtré à nouveau par la cartouche de séparation d'huile pour réduire au minimum la quantité de particules d'huile en suspension.
The Manufacturer offers several types of service contracts, relieving you of all preventive maintenance work. | Le fabricant propose divers types de contrats d'entretien, ce qui dispense les clients des travaux d'entretien préventif.
Fix speed compressors must be installed in frost free conditions. | Les compresseurs à vitesse fixe doivent être installés à l'abri du gel.
Reassemble the air filter | Remonter le filtre à air
The machine is fitted with a suitable air-cooling system. | La machine est équipée d'un système de refroidissement par air adapté.
Check the oil level on the indicator (3). | Vérifier le niveau d'huile sur l'indicateur (3).
In this case, and also if operating above 1000 m (3300 ft), consult Manufacturer. | Dans ce cas, consulter le fabricant, tout comme pour le fonctionnement à une altitude supérieure à 1000 m (3300 pieds).
Consult your Manufacturer Customer Centre. | Consulter le Pôle Services Clients de votre fabricant.
Reassemble the cover | Remonter le couvercle
The machine is protected by a special safety thermostat: if the oil temperature reaches 100°C the machine cuts out automatically. | La machine est protégée par un thermostat de sécurité spécial : si la température de l'huile atteint 100 °C, la machine s'arrête automatiquement.
Slowly unscrew the oil cap (2), ensuring there is no pressure inside. | Dévisser lentement le bouchon d'huile (2) en s'assurant qu'il n'y a pas de pression à l'intérieur.
The local Manufacturer Customer Centre may overrule the maintenance schedule, especially the service intervals, depending on the environmental and working conditions of the compressor. | En fonction des conditions ambiantes et d'utilisation du compresseur, le Pôle Services Clients du fabricant le plus proche peut modifier le programme d'entretien, notamment les intervalles d'entretien préconisés.
If more than 6 months have passed between the inspection in the factory and the date of installation, consul the manufacturer. | Si plus de 6 mois se sont écoulés entre l'inspection en usine et la date d'installation, consulter le fabricant.
Operation for dryer | Fonctionnement du sécheur
If the oil level is below minimum, fill up as follows: | Si le niveau d'huile est inférieur au minimum, faire l'appoint comme suit :
Type of action | Type d'action
At the moment of use the air flows from the tank to the dryer and is then dried and sent to the distribution network. | Au moment de l'utilisation, l'air circule du réservoir au sécheur, puis est séché et envoyé au réseau de distribution.
Oil level check | Contrôle du niveau d'huile
Dryer operation is described below. | Le fonctionnement du sécheur est décrit ci-dessous.
Every 50h / weekly | Toutes les 50 h / hebdomadaire
Press the button switch (on the dryer if fitted). | Appuyer sur l'interrupteur à bouton (sur le sécheur, le cas échéant).
Starting the dryer | Démarrage du sécheur
The gaseous refrigerant coming from the evaporator is sucked by the refrigeration compressor and it is pumped into the condenser. | Le réfrigérant gazeux provenant de l'évaporateur est aspiré par le compresseur de réfrigération et est pompé dans le condenseur.
Machine Description | Description de la machine
Turn on the differential supply switch on the screw-compressor and on the dryer if fitted. | Ouvrir l'interrupteur d'alimentation différentielle sur le compresseur à vis et sur le sécheur, le cas échéant.
Every 1000h / 6months | Toutes les 1000 h / 6 mois
Start the dryer before turning on the compressed air (Ref. | Démarrer le sécheur avant de mettre l'air comprimé en marche (Réf.
This one allows its condensation, eventually with the help of the fan; the condensed refrigerant passes through the dewatering filter and it expands through the capillary tube and goes back to the evaporator where it produces the refrigerating effect. | Celui-ci permet sa condensation, éventuellement avec l'aide du ventilateur. Le réfrigérant condensé traverse le filtre d'assèchement et se dilate à travers le tube capillaire, puis retourne à l'évaporateur où il produit l'effet de réfrigération.
Open the front protection using a special key. | Ouvrir la protection avant à l'aide d'une clé spéciale.
2000h / 1year | 2000 h / 1 an
Compressor cabinet | Armoire du compresseur
Remove the fixed protection device (machine cover). | Déposer le dispositif de protection fixe (couvercle de la machine).
Due to the heat exchange with the compressed air which passes through the evaporator against the stream, the refrigerant evaporates and goes back to the compressor for a new cycle. | Grâce à l'échange de chaleur avec l'air comprimé qui traverse l'évaporateur en sens inverse, le réfrigérant s'évapore et retourne au compresseur pour un nouveau cycle.
Compressor air tank | Réservoir d'air du compresseur
4000h / 2years | 4000 h / 2 ans
The compressed air piping will be free of condensate only by doing so. | Cette opération permet de débarrasser la tuyauterie d'air comprimé des condensats.
Top up to maximum level (3), with oil of the same type in the compressor. | Faire l'appoint jusqu'au niveau maximum (3) avec de l'huile du même type dans le compresseur.
6000h / 3years | 6000 h / 3 ans
The circuit is equipped with a bypass system for the refrigerant; this intervenes to adjust the available refrigerating capacity to the actual cooling load. | Le circuit est équipé d'un système de dérivation pour le réfrigérant. Il intervient pour ajuster la capacité de réfrigération disponible à la charge de refroidissement réelle.
Condensate manual drainage | Purge manuelle des condensats
The dryer must be kept running during all the time the air compressor is running | Le sécheur doit être maintenu en marche pendant toute la durée de fonctionnement du compresseur d'air
Check the oil leave before starting-up | Contrôler le niveau d'huile avant le démarrage
Close the oil manifold cap (2). | Fermer le bouchon du collecteur d'huile (2).
This is achieved by injecting hot gas under the control of the valve: this valve keeps constant the pressure of the refrigerant in the evaporator and therefore also the dew point never decreases below 0 °C in order to prevent the condensate from freezing inside the evaporator. | Pour ce faire, il faut injecter du gaz chaud sous le contrôle de la vanne : cette vanne maintient constante la pression du réfrigérant dans l'évaporateur et, par conséquent, le point de rosée ne descend jamais en dessous de 0 °C afin d'empêcher les condensats de geler à l'intérieur de l'évaporateur.
Safety valve (Compressed air tank)* | Soupape de sécurité (réservoir d'air comprimé)*
If the dryer is switched off, before starting it again, wait at least 5 minutes in order to allow the pressure balancing. | Si le sécheur est arrêté, avant de le remettre en marche, attendez au moins 5 minutes afin de permettre l'équilibrage de la pression.
Close the fixed protection (machine cover) device again, using the appropriate safety screws. | Refermer le dispositif de protection fixe (couvercle de la machine) à l'aide des vis de sécurité appropriées.
* It is forbidden to tamper with the setting values of the safety valve | * Il est interdit de modifier les valeurs de réglage de la soupape de sécurité
Drain condensate from vessel and dryer (if applicable) | Purger les condensats du réservoir et du sécheur (le cas échéant)
The dryer runs completely automatically; it is calibrated in the factory for a dew point around 5 °C and therefore no further calibrations are required. | Le sécheur fonctionne entièrement automatiquement. Il est calibré en usine pour un point de rosée d'environ 5 °C et ne nécessite donc aucun autre calibrage.
Check the compressor rotation direction and start up | Vérification du sens de rotation du compresseur et démarrage
Close the front protection. | Fermer la protection avant.
Air suction filter | Filtre d'aspiration d'air
Drain condensate from oil tank | Purger les condensats du réservoir d'huile
Oil change plugs | Bouchons de vidange d'huile
Check that all the protective shields are in place. | Vérifier que toutes les protections sont en place.
Line discharge solenoid valve | Electrovalve de décharge de la ligne
For further information about the dryer, please refer to the dryer manual. | Pour plus d'informations sur le sécheur, consulter le manuel du sécheur.
The old oil must be disposed of in compliance with the regulations in force. | L'huile usagée doit être mise au rebut conformément à la réglementation en vigueur.
Clean intake filter (1) | Nettoyer le filtre d'admission (1)
Place a paper onto the air outlet window at the top of the cabinet. | Placer un papier sur la fenêtre de sortie d'air en haut de l'armoire.
Belt tightening system | Système de serrage de la courroie
Belt tensioning | Tension des courroies
Note on Lubricants | Remarque sur les lubrifiants
Air-oil separator with oil separating filter | Séparateur air/huile avec filtre séparateur d'huile
Apply voltage to the control panel by operating the automatic differential switch of the line. | Appliquer la tension au tableau de contrôle en actionnant l'interrupteur différentiel automatique de la ligne.
Clan finned surface of the cooler (1) | Propreté de la surface ailettée du refroidisseur (1)
Top-up or oil filling cap | Bouchon d'appoint ou de remplissage d'huile
When delivered the machine is filled with oil. | A la livraison, la machine a été remplie d'huile.
Switch on the compressor by rotating the start/stop selector for 3 seconds. | Pour mettre le compresseur sous tension, tourner le sélecteur marche/arrêt pendant 3 secondes.
Re-tighten all power cable connections | Resserrer toutes les connexions du câble d'alimentation
Refer to the APPENDIX 2: Electrical wiring drawing for more details. | Consulter l'ANNEXE 2 : Schéma de câblage électrique pour en savoir plus.
KIT A (AF+OF) | KIT A (AF+OF)
Connect the earth conductor bolt (PE). | Raccorder le conducteur de mise à la terre au boulon de mise à la terre (PE).
Oil gauge | Jauge d'huile
KIT B (AF+OF+OSE) | KIT B (AF+OF+OSE)
In normal conditions of use, these lubricants have proved to be able to withstand use for as many as 2000 hours. | Dans des conditions d'utilisation normales, ces lubrifiants sont capables de résister à une utilisation pouvant durer jusqu'à 2000 heures.
CAUTION: the compressor and the dryer have two separate feeds, respectively three-phase and single-phase. | ATTENTION : le compresseur et le sécheur disposent de deux alimentations séparées, respectivement triphasées et monophasées.
Immediately after 1st, stop the compressor. | Immédiatement après la 1ère, arrêter le compresseur.
KIT C (AF+OF+MPV+THV+CV) | KIT C (AF+OF+MPV+THV+CV)
Oil discharge | Refoulement d'huile
Check the condition of the line leads and ensure that there is an efficient earth lead. | Vérifier l'état des câbles de ligne et s'assurer de la présence d'un câble de terre efficace.
Safety valve* | Soupape de sécurité*
However, due to the external polluting agents that get into the compressor with the air that it takes in, it is advisable to change the oil at more frequent intervals, as indicated on the routine maintenance chart. | Cependant, en raison des agents polluants externes qui s'infiltrent dans le compresseur avec l'air aspiré, il est conseillé de vidanger l'huile à intervalles plus fréquents, comme indiqué dans le tableau d'entretien de routine.
If the rotation is correct, the paper is blown up. | Si la rotation est correcte, le papier s'envole.
Ensure that there is an automatic cut-out device upstream for the machine against over currents, with a differential device wiring diagram. | S'assurer de la présence en amont d'un dispositif de coupure automatique de la machine contre les surintensités, avec un schéma de câblage du dispositif différentiel.
If the compressor is being used at high temperatures (continuous operation above 90 °C of the oil) or in particularly severe conditions, we advise changing the oil at shorter intervals than those recommended in the maintenance chart. | Si le compresseur est utilisé à des températures élevées (fonctionnement continu avec une huile à plus de 90 °C) ou dans des conditions particulièrement difficiles, il est conseillé de remplacer l'huile à des intervalles plus courts que ceux recommandés dans le tableau d'entretien.
If the rotation is not correct, the paper sheet remains flat PHASE INCORRECT, If the rotation direction of the drive motor is incorrect, open the isolating switch and reverse two incoming electric lines. | Si la rotation n'est pas correcte, le papier reste à plat. PHASE INCORRECTE, Si le sens de rotation du moteur d'entraînement est incorrect, ouvrir l'interrupteur d'isolement et inverser les deux lignes électriques d'entrée.
Connect the machine power cables with the greatest care, according to the standards in force. | Raccorder les câbles d'alimentation de la machine avec le plus grand soin, selon les normes en vigueur.
These cables must be as indicated on the machine wiring diagram. | Ces câbles doivent correspondre aux indications du schéma de câblage de la machine.
Incorrect rotation direction of the compressor drive motor may cause damage to the compressor. | Un sens de rotation incorrect du moteur d'entraînement peut endommager le compresseur.
Do not top up with different oils. | Ne pas faire l'appoint avec des huiles différentes.
If the rotation direction of the fan motor is incorrect, open the isolating switch and reverse two incoming electric connections at the terminals of circuit breaker. | Si le sens de rotation du moteur du ventilateur est incorrect, ouvrir l'interrupteur d'isolement et inverser deux fils électriques d'entrée aux bornes du disjoncteur.
Drain condensate from oil | Purge des condensats de l'huile
The compressors have a manual water drain . | Les compresseurs sont équipés d'une purge manuelle de l'eau.
The condensate can be discharged through the manual drain outlet | Les condensats peuvent être également évacués à l'aide de la sortie de purge manuelle.
Before draining the condensate, it is obligatory to stop the machine and disconnect it from the power mains. | Avant de purger les condensats, il est obligatoire d'arrêter la machine et de la débrancher de l'alimentation secteur.
Appendix 1: Dimension drawings | Annexe 1 : Dessins cotés
List of figures: | Liste des schémas :
Base Mounted | Montage sur châssis
90+90 with Dryer | 90+90 avec sécheur
200 with Dryer | 200 avec sécheur
Oleopneumatic diagram | Schéma oléopneumatique
Air-Oil pre separator | Pré-séparateur air/huile
Cleaning the suction filter or changing the filter | Nettoyage du filtre d'aspiration ou remplacement du filtre
Oil separator filter | Filtre du séparateur d'huile
To operate the compressor rotate the switch selector clockwise: the machine will start immediately. | Pour faire fonctionner le compresseur, tourner le sélecteur dans le sens horaire : la machine démarre immédiatement.
Press the button switch. | Appuyer sur l'interrupteur.
Pressure gauge meter | Compteur à jauge de pression
For the position of the air outlet valve and the drain connections, see sections Description and Condensate system. | Pour connaître la position de la vanne de sortie d'air et des raccords de purge, voir les sections Description et Système des condensats.
It is strongly recommended to use genuine Manufacturer Lubricants. | Il est fortement recommandé d'utiliser les lubrifiants du Fabricant.
Turn on the differential supply switch, (on the screw-compressor) and (on the dryer if fitted). | Activer l'interrupteur d'alimentation différentielle (sur le compresseur à vis) et (sur le sécheur, le cas échéant).
Avoid repeated start-stop cycles in order to preserve the electrical components and to avoid the intervention of the motor thermal protection. | Evitez les cycles de démarrage/arrêt répétés afin de préserver les composants électriques et d'éviter l'intervention de la protection thermique du moteur.
Condensation drain valve | Vanne de purge de condensation
Hot parts are inside. | Pièces chaudes à l'intérieur.
Air delivery valve | Vanne de refoulement d'air
Before the initial start-up of the compressor or after long stops it is necessary to start the machine intermittently by alternately rotating the START (I) / STOP switch for 3 or 4 seconds. | Avant le premier démarrage du compresseur ou après de longs arrêts, il est nécessaire de démarrer la machine par intermittence en tournant alternativement l'interrupteur MARCHE (I) / ARRÊT pendant 3 ou 4 secondes.
Remove the fixed protection device (machine cover and front panel). | Retirer le dispositif de protection fixe (couvercle de la machine et panneau avant).
FLUIDTECH oil | Huile FLUIDTECH
Thermostat valve | Valve thermostatique
Then it is advisable to run the compressor for a few minutes with the air outlet valve open. | Il est alors conseillé de laisser fonctionner le compresseur pendant quelques minutes avec la vanne de sortie d'air ouverte.
Remove the cover (check the direction of the arrow). | Retirer le couvercle (vérifier le sens de la flèche).
Oil Radiator | Radiateur d'huile
FLUIDTECH is a premium engineered mineral oil with selected additives, 2000 hours , specially developed for use in single stage oil-injected screw compressors running in mild conditions. | FLUIDTECH est une huile minérale de haute qualité contenant des additifs sélectionnés et efficace pendant 2000 heures. Elle a été spécialement conçue pour les compresseurs mono-étagés à vis et à injection d'huile fonctionnant dans des conditions normales.
Gradually close the air outlet valve and charge at maximum pressure, checking that the absorptions on each phase of the power supply are within the norm and that the pressure switch intervenes. | Fermer progressivement la vanne de sortie d'air et charger à la pression maximale, en vérifiant que les absorptions sur chaque phase de l'alimentation sont conformes à la norme et que le pressostat intervient.
Avoid dropping foreign bodies into the suction manifold. | Eviter de faire tomber des corps étrangers dans le collecteur d'aspiration.
At this point, once the maximum pressure has been reached, the pressure switch immediately stops the compressor; discharge the air from the tank up to the restart pressure (2 bar difference with respect to at maximum operating pressure), close the air outlet tap and wait for the pressure switch to intervene, which will open the intake valve and close the internal drain. | A ce stade, une fois la pression maximale atteinte, le pressostat arrête immédiatement le compresseur. Evacuer l'air du réservoir jusqu'à la pression de redémarrage (différence de 2 bar par rapport à la pression de fonctionnement maximale), fermer le robinet de sortie d'air et attendre l'intervention du pressostat qui ouvrira la soupape d'admission et fermera la vidange interne.
Clean the filter with a jet of air, working from inside to outside, DO NOT USE WATER OR SOLVENTS. | Nettoyer le filtre à l'air comprimé, de l'intérieur vers l'extérieur, NE PAS UTILISER D'EAU OU DE SOLVANTS.
Fluid FLUIDTECH can be used for compressors operating at ambient temperatures between 5 ?C (32 ?F) and 30 ?C (104 ?F). | Le lubrifiant FLUIDTECH peut être utilisé dans les compresseurs fonctionnant à des températures ambiantes comprises entre 5 °C (32 ?F) et 30 °C (104 ?F).
If the compressor is regularly operating in ambient temperatures above 30 °C (95 °F), it is recommended to use FLUIDTECH ADVANCED. | Si le compresseur fonctionne régulièrement à des températures ambiantes supérieures à 30 °C (95 °F), il est conseillé d'utiliser FLUIDTECH ADVANCED.
Alternatively, fit a new filter. | Sinon, installer un nouveau filtre.
Before the first start or after long stops it is necessary to start the machine for few minutes with the output valve open. | Avant le premier démarrage ou après de longs arrêts, il est nécessaire de laisser tourner la machine pendant quelques minutes avec la vanne de sortie ouverte.
Clean the disk on which the filter rests with a clean cloth. | Nettoyer le disque sur lequel repose le filtre à l'aide d'un chiffon propre.
FLUIDTECH | FLUIDTECH
Switch on the dryer (if present). | Allumer le sécheur (le cas échéant).
Fit the filter and the cover. | Installer le filtre et le couvercle.
TAMB < 30°C | TEMP. AMB. < 30 °C
The machine will start. | La machine démarre.
FLUIDTECH ADVANCED | FLUIDTECH ADVANCED
If necessary, dispose of the old filter in conformity with the local regulations in force. | Si nécessaire, jeter l'ancien filtre conformément aux réglementations locales en vigueur.
30°C < TAMB < 40°C | 30 °C < TEMP. AMB. < 40 °C
The presence of dust and/or high humidity may require a shorter exchange interval. | La présence de poussière et/ou d'une humidité élevée peut nécessiter un intervalle de vidange plus court.
Consult Manufacturer. | Consulter le fabricant.
Refer to the APPENDIX 1: Dimension Drawing for more details. | Se reporter à l'ANNEXE 1 : dessin coté pour plus de détails.
Troubleshooting and emergency remedies for screw compressor | Dépannage et solutions d'urgence pour le compresseur à vis
Fults and remedies, compressor | Défauts et solutions, compresseur
N.B. | Note :
Calibration for dryer | Etalonnage du sécheur
OPERATIONS MARKED | OPERATIONS INDIQUEES
BYPASS VALVE FOR HOT GAS N.B. | Note SOUPAPE DE DERIVATION DU GAZ CHAUD
Must be carried out by professionally skilled personnel approved the manufacturer. | Doivent être effectuées par du personnel qualifié et approuvées par le fabricant.
These valves have already been calibrated and they do not require any adjustment. | Ces soupapes ont déjà été étalonnées et ne nécessitent aucun réglage.
All work must be carried out by professionally skilled personnel. | Tous les travaux doivent être effectués par du personnel qualifié.
Appendix 2: Electrical wiring drawing | Annexe 2 : schéma de câblage électrique
The overload relay and thermal protection are factory set. | Le relais de surcharge et la protection thermique sont réglés en usine.
A dew point different from the rated one generally depends on causes which are not attributable to their operation. | Un point de rosée différent du point nominal résulte généralement de causes qui ne sont pas imputables au fonctionnement de ces dernières.
4-6 Hp 400V 50-60Hz | 4-6 ch 400 V 50-60 Hz
Closing cap | Bouchon de fermeture
Service kits comprise all parts required for servicing the component and offer the benefits of genuine Manufacturer parts while keeping the maintenance budget low. | Ces kits d'entretien comprennent toutes les pièces nécessaires à l'entretien du composant, ce qui permet de disposer de pièces d'origine du fabricant et de réduire les frais de maintenance.
Please contact the manufacturer in case a change is needed. | Contacter le fabricant si une modification est nécessaire.
Before carrying out any maintenance jobs it is obligatory to stop the machine and disconnect it from the power mains. | Avant toute opération d'entretien, il est obligatoire d'arrêter la machine et de la débrancher de l'alimentation secteur.
8 Hp 400V 50-60Hz | 8 ch 400 V 50-60 Hz
Problem solving - warnings | Résolution des problèmes - avertissements
FAULT FOUND | DEFAUT DETECTE
Adjusting screw | Vis de réglage
Consult the Spare Parts List for part numbers or refer to the service label for an overview of the most important kits available. | Consulter la liste des pièces de rechange pour obtenir les numéros de pièce ou se reporter à l'étiquette d'entretien pour obtenir un aperçu des kits les plus importants qui sont disponibles.
10 Hp D.O.L 380÷415V 50/60Hz | 10 ch DOL 380÷415 V 50/60 Hz
Depressurize the oil separator vessel by opening the oil filler plug one turn. | Dépressuriser le réservoir du séparateur d'huile en ouvrant le bouchon de remplissage d'huile d'un tour.
WORKING PRESSURES AND TEMPERATURES OF R513a | PRESSIONS ET TEMPERATURES DE SERVICE DU R513a
For location of components: see sections: | Pour connaître l'emplacement des composants, voir les sections :
POSSIBLE CAUSES | CAUSES POSSIBLES
SUCTION SIDE OF REFRIGERATION COMPRESSOR | COTE ASPIRATION DU COMPRESSEUR DE REFRIGERATION
OBSERVATIONS | OBSERVATIONS
Evaporat.Temperature at. | Température d'évaporation en
1A - no power | 1A : pas d'alimentation
Evaporating Pressure bar | Pression d'évaporation en bar
The condensate can be discharged through the manual drain outlet. | Les condensats peuvent également être évacués à l'aide de la sortie de purge manuelle.
Rated Values | Valeurs nominales
Check the power supply line | Vérifier la ligne d'alimentation.
To stop the machine, Proceed as follows: | Pour arrêter la machine, procéder comme suit :
(Temperat. 20°C) | (Températ. 20 °C)
Turn off the differential supply switch. | Couper l'interrupteur d'alimentation du différentiel.
1B - the transformer protection fuse is broken | 1B : le fusible de protection du transformateur est cassé
1÷2 | 1÷2
Unscrew the oil drain plug (1) and collect the water, until oil starts flowing. | Dévisser le bouchon de vidange d'huile (1) et recueillir l'eau jusqu'à ce que l'huile commence à s'écouler.
Then immediately screw the drain plug. | Visser ensuite immédiatement le bouchon de vidange.
2A - the thermal protection in the main engine has triggered | 2A : la protection thermique du moteur principal s'est déclenchée
Check the oil level and top up if necessary (2) (3). | Contrôler le niveau d'huile et faire l'appoint si nécessaire (2) (3).
To rearm, turn the isolation switch to OFF / ON | Pour réarmer, placer le commutateur d'isolation sur « OFF » / « ON »
Drain condensate from tank | Purger les condensats du réservoir
It is necessary to prevent rust formation: depending on the conditions of use, condensation may accumulate inside the tank and must be discharged daily. | Il est nécessaire d'empêcher la formation de rouille : selon les conditions d'utilisation, de la condensation peut s'accumuler à l'intérieur du réservoir et doit donc être évacuée tous les jours.
This may be done manually, by opening the drain valve (Ref. | Cette opération peut être effectuée manuellement en ouvrant la soupape de vidange (voir
3A - the oil-overheating thermostat has triggered | 3A : le thermostat de surchauffe d'huile s'est déclenché
Air vessel | Réservoir d'air
3 Machine Description), or by means of the automatic drain, if fitted to the tank. | 3 Description de la machine) ou à l'aide de la purge automatique si le réservoir en est équipé.
Environment temperature too high; improve ventilation in the compressor room | Température ambiante trop élevée ; augmenter la ventilation dans l'enceinte du compresseur
Never operate the machine below or in excess of its limit ratings | Ne jamais faire tourner la machine à des pressions inférieures ou supérieures aux limites nominales
The vessel contain pressurized air. | Le réservoir contient de l'air comprimé.
Cooling radiator is dirty, clean the radiator | Le radiateur de refroidissement est sale, nettoyer le radiateur
Spent oil and condensate MUST BE DISPOSED OF in compliance with protection of the environment and current legislation. | L'huile et les condensats usagés DOIVENT ETRE MIS AU REBUT conformément à la protection de l'environnement et à la législation en vigueur.
The pressure of this vessel must be clearly indicated. | La pression du réservoir doit être clairement indiquée.
Oil level too low; top up the oil tank. | Niveau d'huile trop bas ; faire l'appoint du réservoir d'huile.
Please refer to Air receiver on tank mounted units for more details. | Se reporter à la section Réservoir d'air sur les unités montées sur réservoir pour plus de détails
4A - the compressed air consumption is too high | 4A : la consommation d'air comprimé est trop élevée
4B - the discharge electrovalve remains open, Ref. EV/SC wiring diagram | 4B : l'électrovanne de décharge reste ouverte, voir Schéma de câblage EV/SC
Check the electric system | Vérifier le circuit électrique
5A - deteriorated oil separating filter oil level is too high | 5A : filtre séparateur d'huile détérioré, niveau d'huile trop élevé
Change the oil separating filer | Changer le filtre du séparateur d'huile
Auxiliary Fuse | Fusible auxiliaire
Operation of dryer | Fonctionnement du sécheur
Oil separator filter and the oil filter | Filtre du séparateur d'huile et filtre à huile
Before carrying out any maintenance the machine must be stopped, cut off the machine from the electrical mains and from the compressed air distribution circuit, check that the machine is not under pressure. | Avant toute opération d'entretien, arrêter la machine, la débrancher de l'alimentation secteur et du circuit de distribution d'air comprimé, puis vérifier que la machine n'est pas sous pression.
Contactor relay | Relais de contacteur
The gaseous refrigerant coming from the evaporator (4) is sucked by the refrigeration compressor (1) and it is pumped into the condenser (2). | Le réfrigérant gazeux provenant de l'évaporateur (4) est aspiré par le compresseur de réfrigération (1) et pompé dans le condenseur (2).
The compressor units use single-stage screw rotary air compressors with oil injection. | Les unités de compresseur utilisent des compresseurs d'air rotatifs à vis mono-étagés avec injection d'huile.
The cooling system comprises oil cooler. | Le circuit de refroidissement comprend un refroidisseur d'huile.
Motor thermal protection | Protection thermique du moteur
This one allows its condensation, eventually with the help of the fan (3); the condensed refrigerant passes through the dewatering filter (8) and it expands through the capillary tube (7) and goes back to the evaporator where it produces the refrigerating effect. | Celui-ci permet sa condensation, éventuellement avec l'aide du ventilateur (3). Le réfrigérant condensé traverse le filtre d'assèchement (8) et se dilate à travers le tube capillaire (7), puis retourne à l'évaporateur où il produit l'effet de réfrigération.
The cooling air flow is generated by fan and that generates a flow passing through the metal fins. | Le débit d'air de refroidissement est généré par le ventilateur et traverse les ailettes métalliques.
internal pressure is automatically discharged after about 30 seconds when the machine is turned off. | la pression interne est automatiquement évacuée environ 30 secondes après l'arrêt de la machine.
The system is self-bearing and does not require bolts or other devices to anchor it to the floor. | Le système est autoportant et ne nécessite pas de boulons ou d'autres dispositifs pour l'ancrage au sol.
This is achieved by injecting hot gas under the control of the valve (9): this valve keeps constant the pressure of the refrigerant in the evaporator and therefore also the dew point never decreases below 0 °C in order to prevent the condensate from freezing inside the evaporator. | Pour ce faire, il faut injecter du gaz chaud sous le contrôle de la vanne (9) : cette vanne maintient constante la pression du réfrigérant dans l'évaporateur et, par conséquent, le point de rosée ne descend jamais en dessous de 0 °C afin d'empêcher les condensats de geler à l'intérieur de l'évaporateur.
The unit is completely assembled in the factory; the necessary connections for setting it up are: | L'unité est entièrement assemblée en usine ; les connexions nécessaires pour la configuration sont les suivantes :
Open the front panel with the special key. | Ouvrir le panneau avant à l'aide de la clé spéciale.
The dryer runs completely automatically; it is calibrated in the factory for a dew point of ~ 5 °C and therefore no further calibrations are required. | Le sécheur fonctionne entièrement automatiquement. Il est calibré en usine pour un point de rosée d'environ 5 °C et ne nécessite donc aucun autre étalonnage.
Connection to the power mains (see installation chapter) | Raccordement à l'alimentation secteur (voir le chapitre Installation)
Connection to the compressed air network (see installation chapter) | Raccordement au réseau d'air comprimé (voir le chapitre Installation)
Remove the oil separation filter and air-oil filter (3 and oil filter). | Déposer le filtre de séparation d'huile et le filtre air-huile (3 et filtre à huile).
The compressor has been built to supply compressed air for professional / semi-industrial / industrial application with intermittent duty cycle (S3 75% - maximum number of starts/stop in an hour = 12). | Le compresseur a été conçu pour fournir de l'air comprimé dans les applications professionnelles / semi-industrielles / industrielles avec un cycle d'utilisation intermittent (S3 75 % - nombre maximum de démarrages/arrêts en une heure = 12).
Lubricate the filter seals with a little oil before fitting. | Lubrifier les joints de filtre avec un peu d'huile avant le montage.
The machine cannot be used in premises where there is a risk of fire or explosion or where the activity performed can release into the environment dangerous substances (for example: solvents, inflammable vapors, alcohol, etc.). | La machine ne peut pas être utilisée dans des locaux présentant un risque d'incendie ou d'explosion, ou bien dans lesquels l'activité effectuée peut libérer des substances dangereuses dans l'environnement (par exemple solvants, vapeurs inflammables, alcool, etc.).
Tightening must be done by hand. | Le serrage doit être effectué à la main.
In particular the appliance cannot be used to produce air to be breathed by humans or used on direct contact with foodstuffs. | En particulier, l'appareil ne peut pas être utilisé pour produire de l'air qui doit être respiré par des personnes ou qui doit être mis en contact direct avec des denrées alimentaires.
Close the fixed protection device again, using the appropriate safety screws. | Refermer le dispositif de protection fixe à l'aide des vis de sécurité appropriées.
These uses are allowed if the compressed air produced is filtered by means of a suitable filtering system (Consult the manufacturer for these special uses.). | Ces utilisations ne sont autorisées que si l'air comprimé produit est filtré au moyen d'un système de filtrage approprié (consulter le fabricant pour ces utilisations spéciales).
Oil filter cartridges | Cartouches de filtre à huile
This appliance must be used only for the purpose for which it was specifically designed. | Cet appareil ne doit être utilisé qu'aux fins pour lesquelles il a été spécifiquement conçu.
All other uses are to be considered incorrect and therefore unreasonable. | Toutes les autres utilisations doivent être considérées comme incorrectes et donc déraisonnables.
The Manufacturer cannot be held responsible for any damage resulting from improper, incorrect or unreasonable use. | Le fabricant ne peut être tenu responsable de tout dommage qui pourrait résulter d'une utilisation inappropriée, incorrecte ou déraisonnable.
To tighten or retighten new belts, proceed as follows: | Pour serrer ou resserrer les courroies neuves, procéder comme suit :
Labels | Etiquettes
Reset oil temperature alarm | Réarmer l'alarme de température d'huile
Remove the fixed protections device, the front panel. | Déposer le dispositif de protection fixe, le panneau avant.
Slacken the screws by half a turn (2, Qty.4). | Desserrer les vis d'un demi-tour (2, qté 4).
Dangerous Voltage | Tension dangereuse
Air receiver on tank mounted units | Réservoir d'air sur les unités montées sur réservoir
Adjust the belt tension by turning the screw (1), with an allen wrench. | Régler la tension des courroies en tournant la vis (1) à l'aide d'une clé Allen.
Before use read the handbook carefully | Avant utilisation, lire attentivement le manuel
The operation of the safety valve must be checked yearly. | Le fonctionnement de la soupape de sécurité doit être vérifié une fois par an.
Close the screws again (2, Qty.4). | Resserrer les vis (2, qté 4).
Danger - Automatic Control (Closed loop) | Danger - Commande automatique (boucle fermée)
It is necessary to have the thickness of the air tank walls annually checked by a competent body, because corrosion inside the tank may reduce thickness of the steel walls, with the consequential risk of explosions. | Chaque année, l'épaisseur des parois du réservoir d'air doit être contrôlée par un organisme compétent. De la corrosion à l'intérieur du réservoir peut réduire l'épaisseur des parois en acier et ainsi entraîner un risque d'explosion.
In order to check if the belt is correctly tensioned: | Pour vérifier si la tension de la courroie est correcte :
The valve is set to the maximum permissible tank pressure and cannot be adjusted by the user. | La soupape est réglée à la pression maximum admissible du réservoir et ne peut pas être modifiée par l'utilisateur.
Machine with automatic start | Machine avec démarrage automatique
If applicable, observe the local standards. | Le cas échéant, respecter les normes locales.
Machine data plate | Plaque signalétique de la machine
According to the fitted valve type, proceed as follow to check that it is working correctly: | En fonction du type de la soupape installée, procéder comme suit pour vérifier son fonctionnement correct :
Apply at the center of the belt a force equal to 4 kgf | Appliquer au centre de la courroie une force égale à 4 kgf
It is not allowed to use the air tank when wall thickness does not reach the minimum value indicated in the tank certification (part of the documentation delivered with the unit). | Il est interdit d'utiliser le réservoir d'air si l'épaisseur de paroi n'atteint pas la valeur minimum indiquée sur le certificat du réservoir (inclus dans la documentation fournie avec l'unité).
If the belt is new the maximum displacement can be x = 6 mm | Si la courroie est neuve, le déport maximum peut être de x = 6 mm
Before use, read the handbook carefully | Avant utilisation, lire attentivement le manuel
Undo the ring nut until air is released, then screw it back. | Desserrer l'écrou jusqu'à ce que l'air soit libéré, puis le revisser.
After 100 h operation apply a force equal to 2-2.5 kgf | Après 100 h de fonctionnement, appliquer une force égale à 2-2,5 kgf
Undo the ring nut completely, then pull the ring nut until air is released. | Desserrer complètement l'écrou, puis tirer l'écrou jusqu'à ce que l'air soit libéré.
Close the front panel | Fermer le panneau avant
Release the ring nut and screw it back on. | Desserrer l'écrou et le revisser.
Belt tensioning screws | Vis de tension des courroies
It is important to keep the valve clean and to leave the valve and the area around it clear. | Il est important de maintenir la soupape propre et de garder la soupape et la zone à proximité dégagées.
Warning, hot surfaces | Avertissement : surfaces chaudes
Valve can be tested on a separate airline. | La soupape peut être testée sur une conduite d'air séparée.
Obligatory eye protection | Protection oculaire obligatoire
Danger - automatic control (closed loop) | Danger - Commande automatique (boucle fermée)
Pumping unit | Unité de pompage
Tank capacity | Capacité du réservoir
Absorbed current | Courant absorbé
Max. pressure | Pression max.
Revolutions / min (rpm) | Tours/min (tr/min)
Voltage and frequency | Tension et fréquence
Oil amount | Quantité d'huile
Power cable cross section | Section de câble d'alimentation
Drain label - drain out the tank daily - annually have the thickness of the tank walls checked by a competent body, recording the date of the service task on the label | Etiquette de vidange - vidanger le réservoir tous les jours ; chaque année, faire contrôler l'épaisseur des parois du réservoir par un organisme compétent en notant la date de l'opération d'entretien sur l'étiquette
Guidelines for inspection - Guidelines | Instructions d'inspection - Directives
Local legal requirements and/or use outside the limits and/or conditions as specified by the manufacturer may require other inspection periods, consult Manufacturer. | La réglementation locale et/ou l'utilisation en dehors des limites et/ou des conditions spécifiées par le fabricant peuvent entraîner des périodicités d'inspection différentes. Consulter le fabricant.
Troubleshooting and emergency remedies for screw dryer | Dépannage et solutions d'urgence pour le sécheur à vis
The control panel is provided with a series of commands and gauges to command and check the machine. | Le tableau de contrôle est fourni avec un ensemble de commandes et de jauges pour commander et vérifier la machine.
Please refer to the dryer manual for further information about its troubleshooting. | Se reporter au manuel du sécheur pour plus d'informations sur son dépannage.
Hour meter (to check the machine total working time) | Compteur d'heures (pour vérifier le temps de fonctionnement total de la machine)
Fuses are maximum allowed values calculated for full service factor and 10% over- and under-voltage.Caution: | Les fusibles ont des valeurs maximum autorisées calculées pour un facteur d'entretien complet et une surtension/sous-tension de 10 %. Attention :
Cap for oil thermal protection reset | Capuchon de réinitialisation de la protection thermique de l'huile
1A) The pipes are frozen inside | 1A) L'intérieur des tuyaux est gelé
Max pressure | Pression max.
Main cut switch | Interrupteur principal
The bypass valve of the hot gas is broken or out-of-calibration | La soupape de dérivation du gaz chaud est cassée ou non étalonnée
8-116 | 8-116
The room temperature is too low and the evaporators piping are obstructed with ice | La température ambiante est trop faible et la tuyauterie des évaporateurs est obstruée par de la glace
Presence of condensate in the pipings | Présence de condensats dans la tuyauterie
2A) The condensate separator does not work correctly | 2A) Le séparateur des condensats ne fonctionne pas correctement
Check the solenoid exhaust valve | Vérifier l'électrovalve d'échappement
Air outlet dimensions | Dimensions de la sortie d'air
Check the drainage timer | Vérifier le temporisateur de purge
½ G | ½ G
2B) The dryer is working outside its rating | 2B) Le sécheur fonctionne au-delà de ses valeurs nominales
2C) The dryer is working under bad conditions of condensation | 2C) Le sécheur fonctionne dans des conditions de condensation inadéquates
The compressor head is very hot (> 55 °C) | La tête du compresseur est très chaude (> 55 °C)
I: current in the supply lines at maximum load and nominal voltage (1): compressors without integrated dryer. | I : courant présent dans les lignes d'alimentation en charge maximum et à la tension nominale (1) : compresseurs sans sécheur intégré.
Oil carryover | Entraînement d'huile
Make reference to 2B | Voir 2B
Cabling Configurations | Configurations de câblage
Ppm | Ppm
Make reference to 2C | Voir 2C
Installation Method B2 | Méthode d'installation B2
Installation Method C | Méthode d'installation C
3A) The cooling circuit is not working with the right gas charge | 3A) Le circuit de refroidissement fonctionne avec une charge de gaz incorrecte
Installation Method F | Méthode d'installation F
Make reference to 3A | Voir 3A
Single-core cables, touching in free air Clearance to wall not less than one cable diameter. | Câbles à un seul fil, se touchant à l'air libre Distance au mur au moins égale à un diamètre de câble.
The line voltage is too low. | La tension de ligne est trop faible.
Output power | Puissance de sortie
Calculation method for IEC | Méthode de calcul pour la norme IEC
HP/Kw | HP/Kw
You switched the machine off and on again without leaving enough time for the pressure balancing | La machine a été éteinte puis rallumée sans laisser suffisamment de temps à l'équilibrage de la pression
Install fuses of half the size of the recommended maximum fuse size on each cable | Sur chaque câble, installer des fusibles d'une taille équivalant à la moitié de la taille maximum recommandée
Check the running and starting relays and condensers (if any) | Contrôler les relais de fonctionnement et de démarrage, ainsi que les condensateurs (le cas échéant)
Fuse size: the recommended maximum fuse size divided by ?3 on each cable | Taille des fusibles : la taille maximum recommandée des fusibles divisée par ?3 sur chaque câble
The table for B2 and ambient temperature = 45 ° C allows a maximum current of 93 A for a 50 mm2 cable. | Le tableau de la méthode B2 et une température ambiante de 45 °C autorisent un courant maximum de 93 A sur un câble de 50 mm2.
Therefore, use a 3 x 70 mm2 + 35 mm2 cable. | Il convient donc d'utiliser un câble de 3 x 70 mm2 + 35 mm2.
If method C is used, 50 mm2 is suffficient. | Avec la méthode C, un câble de 50 mm2 suffit.
(35 mm2 for method F) => cable 3 x 50 mm2 | (35 mm2 pour la méthode F) => câble de 3 x 50 mm2
+ 25 mm2. | + 25 mm2.
S3-75% | S3-75 %
For a cable of 25 mm2, B2 at 45 °C, the maximum current is 63 A x 0.8 = 50.4 A. | Pour un câble de 25 mm2, avec B2 à 45 °C, le courant maximum est de 63 A x 0,8 = 50,4 A.
So 2 parallel cables of 3 x 25 mm2 + 25 mm2 are sufficient. | 2 câbles parallèles de 3 x 25 mm2 + 25 mm2 sont donc suffisants.
°C (min/max) | °C (min/max)
Install 50 A fuses on each cable instead of 100 A | Installer des fusibles de 50 A sur chaque câble plutôt que des fusibles de 100 A
Oil load | Charge d'huile
L (Liters) | L (litres)
~2.5 | ~2,5
QDT1100+BAP | QDT1100+PAB
End User : | Utilisateur final :
2021- 12 | 2021-12-01
Buyer / end-user responsibilities | Responsabilités de l'acheteur/l'utilisateur final
Installing an analyzer to measure high amount of CO and CO2 downstream of QDT1100+BAP filter is mandatory. | L'installation d'un analyseur pour mesurer une grande quantité de CO et de CO2 en aval du filtre QDT1100+BAP est obligatoire.
It is mandatory to take immediate action in case of exceed CO or CO2 level in breathing air. | Il est obligatoire de prendre des mesures immédiates en cas de dépassement du niveau de CO ou de CO2 dans l'air respirable.
It is mandatory to install QDT1100+ BAP in an oil free compressed system. | Il est obligatoire d'installer le QDT1100+BAP dans un circuit comprimé sans huile.
It is mandatory to install compressor in safe area to avoid contamination of intake air. | Il est obligatoire d'installer le compresseur dans un endroit sûr pour éviter toute contamination de l'air d'admission.
It is mandatory to install fire detection, sprinklers in QDT1100+BAP filtration skid area. | Il est obligatoire d'installer des sprinklers de détection incendie dans la zone du skid de filtration QDT1100+BAP.
Install sonic nozzle or other type of high flow protection upstream or downstream of QDT1100+BAP filtration skid is mandatory. | L'installation d'une buse sonique ou d'un autre type de protection haut débit en amont ou en aval du skid de filtration QDT1100+BAP est obligatoire.
It is mandatory to install a water detection system upstream of QDT1100+BAP filtration skid. | Il est obligatoire d'installer un système de détection d'eau en amont du skid de filtration QDT1100+BAP.
It is mandatory to warn consumers with a dedicated notification system (alarm) in case of exceeding the breathing air requirements or chemical substances are available in breathing air due to high temperature conditions close to the QDT1100+BAP filtration skid. | Il est obligatoire d'avertir les consommateurs en cas de dépassement des exigences en matière d'air respirable ou si des substances chimiques sont présentes dans l'air respirable en raison de conditions de température élevée à proximité du skid de filtration QDT1100+BAP, à l'aide d'un système de notification dédié (alarme).
Install a blow off valve upstream of the QDT1100+BAP filtration skid. | Installer une valve de décompression en amont du skid de filtration QDT1100+BAP.
It is mandatory to prevent the filter skid from clogging. | Il est obligatoire d'empêcher toute obstruction du skid de filtration.
It is mandatory to install the QDT1100+BAP filtration skid in a clean area where its not possible for rodents to access the machine. | Il est obligatoire d'installer le skid de filtration QDT1100+BAP dans une zone propre, où les rongeurs ne peuvent pas accéder à la machine.
It is mandatory to install a shutdown on compressor in case of (external) fire at QDT1100+BAP filtration skid or in a near area of filtration skid. | Il est obligatoire d'installer un système d'arrêt sur le compresseur en cas d'incendie (externe) sur le skid de filtration QDT1100+BAP ou dans une zone proche du skid de filtration.
The filter is designed for normal indoor use. | Le filtre est conçu pour une utilisation en intérieur normale.
If remote control is installed, the machine must bear a clear sign stating ?"Danger: | Si une commande à distance est installée, la mention suivante doit être apposée sur la machine :?« Danger :
This machine is remotely controlled and may start without warning". | cette machine est commandée à distance et peut démarrer sans avertissement. »
If electrical connection are available then the electrical connections must correspond to the applicable codes. | Si des connexions électriques sont disponibles, celles-ci doivent correspondre aux codes applicables.
On machines with automatic start-stop system or if the automatic restart function after voltage failure is activated, a sign stating "This machine may start without warning" must be affixed near the instrument panel (If applicable). | Sur les machines équipées d'un système de démarrage/arrêt automatique ou pour lesquelles la fonction de redémarrage automatique après coupure de courant est activée, la mention « Démarrage imprévisible de la machine » doit être apposée à proximité du tableau des instruments (le cas échéant).
If the maximum pressure of the compressor is higher than the design pressure of the filter, a full flow safety valve must be installed between the compressor and the filter in order to blow off the excessive pressure in case the safety valve of the filter should be out of order or blocked | Si la pression maximum du compresseur est supérieure à la pression de construction du filtre, une soupape de sécurité plein débit doit être installée entre le compresseur et le filtre pour évacuer la pression excessive lorsque la soupape de sécurité du filtre est défectueuse ou bloquée
Safety precautions during operation and Safety precautions during maintenance or repair. | Précautions de sécurité pendant le fonctionnement et Précautions de sécurité pendant l'entretien ou la réparation.
Safety precautions during installation and Safety precautions during maintenance or repair. | Précautions de sécurité pendant l'installation et Précautions de sécurité pendant l'entretien ou la réparation.
Do process the used desiccant according to local rules and legislation. | Traiter le dessiccant utilisé conformément aux règles et législations locales.
Do not inhale dust from desiccant (Activated carbon and Hopkolite). | Ne pas inhaler la poussière du dessiccant (charbon actif et Hopkolite).
Do not overfill the filter when replacing desiccant. | Ne pas dépasser la capacité du filtre lors du remplacement du dessiccant.
Check all safety precautions mentioned in the previous chapters to secure safe handling (e.g. LOTO, cool-down, depressurize, discharge ). | Vérifier toutes les précautions de sécurité mentionnées dans les chapitres précédents pour garantir une manipulation sûre (p. ex., verrouillage/étiquetage, refroidissement, dépressurisation, décharge, etc.).
This equipment falls under the provisions of the European Directive 2012/19/EU on waste electrical and electronic appliances (WEEE) and may not be disposed as unsorted waste. | Le présent équipement est concerné par les dispositions de la Directive européenne 2012/19/EU relative aux déchets d'équipements électriques et électroniques (DEEE). En tant que tel, il ne doit pas être jeté, mais collecté et trié.
At the end of lifetime of the electric and electronic equipment (EEE) it must be taken to separate collection. | Au terme de sa durée de vie, tout équipement électrique et électronique (EEE) doit faire l'objet d'une collecte spécifique.
The purity of the compressed air for breathing air is crucial to assure a safe working environment. | La pureté de l'air comprimé pour l'air respirable est essentielle afin de garantir un environnement de travail sûr.
For this reason, QDT1100+BAP filtration skid is designed to remove the oil vapors, carbon monoxide and odors from compressed air and produce the air that comply with the European Norm EN 12021. | C'est pourquoi le skid de filtration QDT1100+BAP est conçu pour éliminer les vapeurs d'huile, le monoxyde de carbone et les odeurs de l'air comprimé, et produire l'air conforme à la norme européenne EN 12021.
The QDT1100+BAP filtration skid consist of | Le skid de filtration QDT1100+BAP se compose des éléments suivants :
QDT1100+ filter | Filtre QDT1100+
PDp1100+F after filter | Post-filtre PDp1100+F
The QDT1100+ BAP filtration skid only reduces oil vapors, odors, carbon monoxide and small particles. | Le skid de filtration QDT1100+BAP limite uniquement les vapeurs d'huile, les odeurs, le monoxyde de carbone et les petites particules.
The QDT1100+ BAP is an incorporation of complete breathing air purifying system. | Le QDT1100+BAP est une intégration d'un système de purification d'air respirable complet.
Other equipment are necessary to install upstream for removal of moisture, carbon dioxide and other impurities. | D'autres équipements doivent être installés en amont pour éliminer l'humidité, le dioxyde de carbone et d'autres impuretés.
Therefore air from the QDT1100+BAP filtration skid cannot directly be used for breathing purposes. | Par conséquent, l'air sortant du skid de filtration QDT1100+BAP n'est pas directement respirable.
Tag number | Numéro d'étiquette
Control panel (Not Atlas Copco Engineered solutions installation) | Tableau de contrôle (installation de solutions non développées par Atlas Copco)
Connection to analyzer | Connexion à l'analyseur
The QDT1100+ filter contain two types of desiccant layers and the airflow direction is from bottom to top of filter. | Le filtre QDT1100+ contient deux types de couches de dessiccant ; le flux d'air est orienté du bas vers le haut du filtre.
Activated carbon (Bottom layer) | Charbon actif (couche inférieure)
Hopkolite (Top Layer) | Hopkolite (couche supérieure)
Factors that influence the performance of desiccant in air | Facteurs qui influencent les performances du dessiccant dans l'air
This filter does not remove methane or other toxic gases and fumes. | Ce filtre n'élimine pas le méthane ou autres gaz et fumées toxiques.
The PDp1100+F is a high efficiency particle filter for dust protection, removing particles down to 0.01 micron. | Le PDp1100+F est un filtre à particules hautement efficace permettant de se protéger des poussières en éliminant les particules jusqu'à 0,01 micron.
The airflow is from outside to inside the filter element. | L'air circule de l'extérieur vers l'intérieur de l'élément filtrant.
The PDp+ filter is equipped with a differential pressure indicator, indicating the pressure drop over the filter. | Le filtre PDp+ est doté d'un indicateur de différence de pression qui indique la perte de charge du filtre.
Refer to  of QDT1100+BAP. | Se reporter à « » pour le QDT1100+BAP.
The compressed air enter the QDT1100+ filter from the bottom side and flow towards the top, where the bottom layer (Contain activated carbon) removes the oil vapours / odors and the top layer (Contains Hopkolite) converts the carbon monoxide into carbon dioxide. | L'air comprimé pénètre dans le filtre QDT1100+ par le bas et s'écoule vers le haut, où la couche inférieure (contenant du charbon actif) élimine les vapeurs/odeurs d'huile et la couche supérieure (contenant de l'Hopkolite) convertit le monoxyde de carbone en dioxyde de carbone.
Next the compressed air flows through the PDp+1100+F after filter hereby eliminate the remaining dust particles for absolute purity. | Ensuite, l'air comprimé traverse le post-filtre PDp+1100+F, ce qui élimine les particules de poussières restantes pour garantir une pureté absolue.
Finally, clean compressed air leaves the filtration skid via the outlet valve. | Enfin, l'air comprimé propre quitte le skid de filtration via la vanne de sortie.
The filter must be installed vertically; leaving 1500 mm (4.9 ft) of free space above the vessel for maintenance (see section ). | Le filtre doit être installé à la verticale, en laissant un espace de 1500 mm (4,9 pi) au-dessus du réservoir pour l'entretien (voir la section ).
When isolating valves are mounted before and after the filter, a fire case safety valve should be installed in the system between the 2 valves. | Si des vannes d'isolement sont montées avant et après le filtre, une soupape de sécurité en cas d'incendie doit être installée dans le système, entre les 2 soupapes.
Minimum wall thickness (mm) | Epaisseur minimum de la paroi (mm)
QDT1100+ BAP | QDT1100+ BAP
QDT1100 & ?PDp 1100+F | QDT1100 & ?PDp 1100+F
Activated carbon (bottom layer) : | Charbon actif (couche inférieure) :
Hopkolite (top layer) : | Hopkolite (couche supérieure) :
Total desiccant : | Dessiccant total :
For more dimensions, refer to Appendix 2  General arrangement drawing of QDT1100+ BAP. | Pour plus de dimensions, voir « Annexe 2  Schéma d'agencement général » pour le QDT1100+BAP.
Typical view of mounting instruction | Vue type des instructions de montage
QDT oil vapor and carbon monoxide filter (QDT1100+) | Filtre à vapeurs d'huile et monoxyde de carbone QDT (QDT1100+)
PDp+ dust filter (PDp1100+F) | Filtre anti-poussière PDp+ (PDp1100+F)
Make sure that the air flow delivered to the filter does not exceed the limitations mentioned in this instruction book, because it has a big impact on the lifetime and performance of the QDT1100+. | Vérifier que le débit d'air fourni au filtre ne dépasse pas les limites mentionnées dans ce manuel d'instructions, car il a un impact considérable sur la durée de vie et la performance du QDT1100+.
The preferred and recommended installation sequence is a compressor with internal dryer - filters | La séquence d'installation préférée et recommandée est la suivante : compresseur avec sécheur interne - filtres
- air receiver. | - réservoir d'air.
Electrical connections (Customer scope) | Connexions électriques (prévues par le client)
The QDT1100+BAP contains activated carbon and hopkolite which could introduce dust into the compressed air system. | Le QDT1100+BAP contient du charbon actif et de l'Hopkolite qui pourraient introduire de la poussière dans le système d'air comprimé.
DDp+ dust filter (for a solid particle class 2, acc. to ISO 8573-1:2010). or | Filtre à poussière DDp+ (pour une particule solide de classe 2, conformément à la norme ISO 8573-1:2010), ou
DDp+/PDp+ dust filter combination (for a solid particle class 1, acc. to ISO 8573-1:2010). | Combinaison de filtres anti-poussière DDp+/PDp+ (pour une particule solide de classe 1, conformément à la norme ISO 8573-1:2010).
However, this sensor will not indicate any oil vapor, and hence will also not alert when the desiccant should be replaced. | Cependant, ce capteur n'indique pas de vapeur d'huile, et donc ne signale pas lorsque le dessiccant doit être remplacé.
Divide this concentration by the previous factor (0.18 : 100 = 0.0018 ppm) to obtain the actual liquid oil concentration in the air being tested. | Diviser cette concentration par le facteur précédent (0,18 / 100 = 0,0018 ppm) pour obtenir la concentration réelle d'huile liquide dans l'air testé.
Measure the time needed for 1 unit color travel Concentration in ppm = 10/Timeofoneunitofcolortravel. | Mesurer le temps nécessaire pour une unité de déplacement en couleur Concentration en ppm = 10/Tempspouruneunitédedéplacementen couleur.
After filter and piping | Post-filtre et tuyauterie
An After filter (PDp1100+F) is available along with the after filter (1), a piping (2) is delivered. | Un post-filtre (PDp1100+F) est disponible avec le post-filtre (1) et une tuyauterie (2) est fournie.
The filling is available to extend the lifetime of the desiccant to 8000 running hours or if the oil vapor concentration in front of the filter is higher than normal. | Le remplissage est disponible afin de prolonger la durée de vie du dessiccant à 8000 heures de marche ou si la concentration en vapeurs d'huile à l'avant du filtre est supérieure à la normale.
If it is not possible to prevent high flows over the desiccant bed, a sonic nozzle needs to be installed. | S'il n'est pas possible d'éviter des débits élevés supérieurs au lit du dessiccant, une buse sonique doit être mise en place.
Flow rates which are too high cause impulse-like strong abrasive wear on the desiccant bed. | Les débits qui sont trop élevés entraînent une usure importante semblable à celle d'une impulsion sur le lit du dessiccant.
Change the desiccant bed every 8000 hours. | Changer le lit du dessiccant toutes les 8000 heures.
Nevertheless, the desiccant must be changed earlier at the first signs of oil vapor or odor. | Néanmoins, anticiper le remplacement du dessiccant au moindre signe de vapeurs ou odeurs d'huile.
The airflow of the filter is from the bottom to the top of the filter. | Le débit d'air du filtre circule de bas en haut du filtre.
When the oil indicator shows a fast increase of oil content in the air, the desiccant and the indicator tube should be replaced, and the preceding oil coalescence filter elements should be serviced. | Lorsque l'indicateur d'huile fait apparaître une hausse rapide de la teneur en huile dans l'air, il faut absolument remplacer le dessiccant et le tube de l'indicateur, et les éléments des filtres à huile coalescents précédents doivent être entretenus.
Install a suitable collector underneath the desiccant removal plug for emptying. | Installer un collecteur approprié en dessous du bouchon de purge du dessiccant pour la vidange.
Remove the desiccant removal plug and let the desiccant flow into the collector. | Retirer le bouchon de purge du dessiccant et laisser le dessiccant s'écouler dans le collecteur.
When replacing the desiccant, never use an ejector or similar equipment as this might shatter the granular. | Lors du remplacement du dessiccant, ne jamais utiliser un éjecteur ou un équipement similaire, car il pourrait endommager les granules.
Therefore, it is recommended to replace the dust filter downstream of the filter one week after replacing the desiccant. | Il est alors recommandé de remplacer le filtre anti-poussière situé en aval du filtre une semaine après le remplacement du dessiccant.
After replacing the desiccant, flush the filter to remove residual moisture until the required dew point is reached. | Après le remplacement du dessiccant, rincer le filtre pour retirer l'humidité résiduelle jusqu'à ce que le point de rosée requis soit atteint.
Once the vessels are empty, refit the desiccant removal plug. | Une fois que les réservoirs sont vides, replacer le bouchon de purge du dessiccant.
Open the desiccant filling plugs. | Ouvrir les bouchons de remplissage du dessiccant.
Gently pour the correct amount of desiccants into the vessel. | Verser doucement la quantité appropriée de dessiccant dans le réservoir.
The desiccant must stay below the level of the top strainer. | Le dessiccant doit rester en dessous du niveau du tamis supérieur.
Activated carbon on Bottom layer with 135 kg. | Charbon actif sur la couche inférieure de 135 kg.
Hopkolite on top layer with 65 kg. | Hopkolite sur couche supérieure de 65 kg.
Please note that this is the only right filling structure. | Noter qu'il s'agit de la seule structure de remplissage appropriée.
Refit the desiccant filling plug. | Remettre en place le bouchon de remplissage du dessiccant.
After replacing the desiccant, the amount of dust released can increase. | Après le remplacement du dessiccant, la quantité de poussière libérée peut augmenter.
Therefore, it is recommended to replace the dust filter downstream of the QDT one week after replacing the desiccant. | Il est alors recommandé de remplacer le filtre anti-poussière situé en aval du QDT une semaine après le remplacement du dessiccant.
Replace the desiccant (standard version) | Remplacer le dessiccant (version standard)
By first signs of oil vapor or odor after the filter the desiccant must be replaced immediately. | En cas de signes de vapeurs ou d'odeurs d'huile en aval du filtre, le dessiccant doit être remplacé immédiatement.
PDp filter change | Remplacement du filtre PDp
To ensure that the unit always produces EN12021 compliant air, only dedicated and genuine spare parts must be used. | Afin de garantir une production d'air par l'unité exclusivement conforme à la norme EN 12021, utiliser uniquement des pièces de rechange d'origine prévues à cet effet.
Make sure the measurement is done according to ISO 8573-5 | S'assurer que la mesure est effectuée conformément à la norme ISO 8573-5
Use Atlas Copco AIRnet with guaranteed certified purity, or clean the pipe section downstream or install a new pipe section, and make sure the installation of the pipework is done with precaution to ensure the air purity | Utiliser Atlas Copco AIRnet avec une pureté certifiée et garantie, nettoyer la section de la tuyauterie en aval ou installer une nouvelle section de tuyauterie et s'assurer que l'installation de la tuyauterie est effectuée avec précaution afin de garantir la pureté de l'air
Use Atlas Copco filters and filter elements downstream of the QDT to prevent contamination of unclean parts. | Utiliser des filtres et éléments de filtre Atlas Copco en aval du QDT pour éviter la contamination des pièces non nettoyées.
The inlet filter elements reached ?end of life or the pressure difference is too high | Les éléments du filtre d'entrée ont atteint ?leur fin de vie ou la différence de pression est trop élevée
The maximum adsorption capacity of the desiccant is reached | La capacité d'adsorption maximale du dessiccant est atteinte
Replace the desiccant | Remplacer le dessiccant
Refer to APPENDIX 3  AML data sheet of QDT1100+BAP. | Voir « ANNEXE 3  Fiche technique AML » pour le QDT1100+BAP.
Breathing air filtration skid | Skid de filtration d'air respirable
Ambient Condition | Conditions environnementales
Dried Compressed air | Air comprimé sec
Temperature (upstream any pre-cooler if applicable) | Température (en amont de tout prérefroidisseur, le cas échéant)
bar (g) | bar (g)
Flow rate (winter / summer) | Débit (hiver/été)
Temperature (winter / summer) | Température (hiver/été)
Bottom layer | Couche inférieure
Top layer | Couche supérieure
Hopkolite | Hopkolite
Total quantity of filling per vessel | Quantité totale de remplissage par réservoir
Declaration of conformity document | Document de déclaration de conformité
For project specific declaration of conformity, refer to APPENDIX 4 - EU Declaration of incorporation of QDT1100+BAP. | Pour connaître la déclaration de conformité spécifique au projet, voir « ANNEXE 4  Déclaration d'incorporation UE » pour le QDT1100+BAP.
APPENDIX 1 - Piping and instrument diagram | ANNEXE 1 - Schéma de la tuyauterie et de l'instrumentation
APPENDIX 2 - General arrangement drawing | ANNEXE 2 - Schéma d'agencement général
APPENDIX 3 - AML data sheet | ANNEXE 3 - Fiche technique AML
APPENDIX 4 - EU Declaration of incorporation | ANNEXE 4 - Déclaration d'incorporation UE
17. For Water-cooled machines, the cooling water system installed outside the machine has to be protected by a safety device with set pressure according to the maximum cooling water inlet pressure. 19. The AVM must be in good condition. Replace the worn out AVMs before installation. All the AVMs must be installed and loaded at a time. Ensure that the machine is mounted on all AVMs giving equal load. | 17. Pour les modèles refroidis par eau, le circuit d'eau de refroidissement extérieur doit être protégé par un dispositif de sécurité avec une pression de réglage déterminée en fonction de la pression maximum d'entrée d'eau de refroidissement. 19. L'AVM doit être en bon état. Remplacer les AVM usés avant l'installation. Tous les AVM doivent être installés et chargés en même temps. S'assurer que la machine est montée sur tous les AVM pour une charge égale.
1 ZP 55 VSD, Compressor?2 Elektronikon® Mk5 Touch controller?3 Cooler frame with cooler?4 Fan motor?5 Belt guard?6 Coolant filling point?7 Cooling water pump?8 Main motor?9 Pulsation bottle?10 Air outlet?11 Low pressure discharge bottle 12 Low Pressure cylinder?13 Suction filter?14 Surge tank?15 Duct | 1 ZP 55 VSD, compresseur?2 Régulateur Elektronikon® Mk5 Touch?3 Châssis du refroidisseur avec refroidisseur?4 Moteur du ventilateur?5 Protège-courroie?6 Point de remplissage du fluide de refroidissement?7 Pompe à eau de refroidissement?8 Moteur principal?9 Amortisseur de pulsation?10 Sortie d'air?11 Bouteille de décharge basse pression 12 Cylindre basse pression?13 Filtre d'aspiration?14 Réservoir de pompage?15 Conduit
1 Lube oil pressure transducer The function of this transducer is to monitor the lube oil pressure in the compressor and trip if the oil pressure becomes lower than set value.?2 Discharge air pressure transducer The function of this transducer is to monitor the discharge air pressure in the compressor and trip the machine if discharge air pressure is higher than the set value.?3 Discharge air temperature sensor The function of this sensor is to monitor the discharge air temperature in the compressor and trip the machine if discharge air temperature is higher than set value.?4 Aftercooler air outlet temperature sensor The function of this sensor is to monitor the aftercooler air outlet temperature.?5 Flow switch The function of this flow switch is to monitor the water flow. The flow switch trip the circuit if the water flow is less than the required quantity.?6 Safety valve: 1st Stage The function of this valve is to maintain the line air pressure in the 1st stage by operating to open to release the excess air if the line air pressure in the 1st stage is higher than the set value and close if the line air pressure in the 1st stage falls to set pressure.?7 Safety valve: 2nd stage The function of this valve is to maintain the line air pressure in the 2nd stage by operating to open to release the excess air if the line air pressure in the 2nd stage is higher than the set value and close if the line air pressure in the 2nd stage falls to set pressure.?8 Safety valve: 3rd Stage The function of this valve is to maintain the line air pressure in the 3rd stage by operating to open to release the excess air if the line air pressure in the 3rd stage is higher than the set value and close if the line air pressure in the 3rd stage falls to set pressure. | 1 Transmetteur de pression d'huile de lubrification Ce transmetteur a pour fonction de surveiller la pression de l'huile de lubrification dans le compresseur et de se déclencher si la pression d'huile devient inférieure à la valeur définie.?2 Transmetteur de pression d'air de décharge Ce transmetteur a pour fonction de surveiller la pression d'air de décharge dans le compresseur et de déclencher la machine si la pression d'air de décharge est supérieure à la valeur définie.?3 Capteur de température de l'air de décharge Ce capteur a pour fonction de surveiller la température de l'air de décharge dans le compresseur et de déclencher la machine si la température de l'air de décharge est supérieure à la valeur définie.?4 Capteur de température de sortie d'air du refroidisseur final Ce capteur a pour fonction de surveiller la température de sortie d'air du refroidisseur final.?5 Interrupteur de débit Cet interrupteur de débit a pour fonction de surveiller le débit d'eau. L'interrupteur de débit déclenche le circuit si le débit d'eau est inférieur à la quantité requise.?6 Soupape de sécurité : 1er étage Cette soupape a pour fonction de maintenir la pression d'air de la conduite au 1er étage. Elle s'ouvre pour libérer l'excès d'air si la pression d'air de la conduite au 1er étage est supérieure à la valeur définie, et elle se ferme si la pression d'air de la conduite au 1er étage chute jusqu'à la pression définie.?7 Soupape de sécurité : 2e étage Cette soupape a pour fonction de maintenir la pression d'air de la conduite au 2e étage. Elle s'ouvre pour libérer l'excès d'air si la pression d'air de la conduite au 2e étage est supérieure à la valeur définie, et elle se ferme si la pression d'air de la conduite au 2e étage chute jusqu'à la pression définie.?8 Soupape de sécurité : 3e étage Cette soupape a pour fonction de maintenir la pression d'air de la conduite au 3e étage. Elle s'ouvre pour libérer l'excès d'air si la pression d'air de la conduite au 3e étage est supérieure à la valeur définie, et elle se ferme si la pression d'air de la conduite au 3e étage chute jusqu'à la pression définie.
Unloader, 1st Stage Intercooler Outlet temperauture, 2nd Stage Intercooler Outlet temperature | Déchargeur, température de sortie du refroidisseur intermédiaire au 1er étage, température de sortie du refroidisseur intermédiaire au 2e étage
Cubicle box?NEOS drive?Control board cover?Input line EMC filter?Control transformer?Fan + Filter grating?Fuse holder?Fuse?Terminal?Terminal?Terminal?Terminal?Terminal?Power contactor?Terminal block?MCB?Aux. contact Power contactor?MCB?MCB?SMPS?Switch?Bracket?Power distribution blocks | Armoire?Entraînement NEOS?Cache du tableau de commande?Filtre EMC de la ligne d'entrée?Transformateur de commande?Ventilateur + Grille de filtre?Porte-fusible?Fusible?Borne?Borne?Borne?Borne?Borne?Contacteur d'alimentation?Bloc de raccordement?MCB?Contact auxiliaire Contacteur d'alimentation?MCB?MCB?SMPS?Interrupteur?Support?Répartiteurs d'alimentation
Inputs menu , Outputs menu, Counters menu | Menu Entrées , menu Sorties, menu Compteurs
The air velocity to the grid(s) has to be limited to 5 m/s.For alt.2 and alt.3 the maximum allowable pressure drop over cooling air ducts is 30 Pa. | La vélocité de l'air vers la ou les grilles doit être limitée à 5 m/s. Pour les alternatives 2 et 3, la perte de charge maximum autorisée dans les conduits d'air de refroidissement est de 30 Pa.
· Compare Voltage between Phase-Neutral & Phase-Earth. Difference shall be <2V | · Comparer la tension entre phase-neutre et phase-terre. La différence doit être < 2 V
Shut-down Warning maximum 1st Stage 2nd / 3rd Stage | Avertissement de mise à l'arrêt par défaut maximum 1er étage 2e / 3e étage
1st Stage (Load and Unload Condition) 2nd / 3rd Stage(Only in Load condition) | 1er étage (condition de charge et de décharge) 2e / 3e étage (uniquement en condition de charge)
For electrical connections, refer to the Appendix 2- Service diagram of ZP 110 VSD, ZP 13255 VSD. | Pour les connexions électriques, se reporter à l'« Annexe 2 - Schéma électrique » des compresseurs ZP 110 VSD et ZP 13255 VSD.
3. Unscrew the screw (1) and nut (2) to remove the suction filter drum (3). Lift the suction filter drum (3) with lifting rod. 4. Remove the nut and bolt (3) to remove suction filter element (4). 7. Reposition and fix the suction filter drum (3) with screw (1) and nut (2). 8. Tighten the screws and nut to the correct tightening torque. | 3. Dévisser la vis (1) et l'écrou (2) pour déposer le tambour du filtre d'aspiration (3). Soulever le tambour du filtre d'aspiration (3) à l'aide de la tige de levage. 4. Déposer l'écrou et le boulon (3) pour déposer l'élément de filtre d'aspiration (4). 7. Repositionner et fixer le tambour du filtre d'aspiration (3) avec la vis (1) et l'écrou (2). 8. Serrer les vis et l'écrou au couple de serrage correct.
Coolant consists of 85% distilled water + 15% Propylene Glycol coolant (PN 1901 0031 91) (Suitable), suitable for Foodfood application). | Le fluide de refroidissement est composé de 85 % d'eau distillée et de 15 % de fluide de refroidissement au propylène glycol (réf. 1901 0031 91) (convient aux applications alimentaires).
Periodic requirement? Rotate motor shaft 4 to 5 times by hand once in a week.? In ball or roller bearing motors, if kept idle for more than 6 months, bearing covers shall be removed for grease inspection, and regrease the motor before starting with recommended grease and quantity (refer motor data plate).? Regreasing interval from data plate to be followed considering S1 duty. If motor doesn't run continuously then no. of days to be considered as regreasing frequency. ?For example, Motor data plate shows 5700 hrs, and motor runs S1 duty, then regreasing frequency in terms of no. of days will be 5700/24 ~ 237 days.? Regrease the low frequency machines as per relubrelubrication hours mentioned on the data plate with recommended grease and quantity. ? Check motor vibration, DE/NDE temperature and noise during start up. | Exigences d'entretien périodique? Faire tourner l'arbre du moteur 4 à 5 fois à la main, une fois par semaine.? Si un moteur à roulement à billes ou à rouleaux n'a pas été utilisé pendant plus de 6 mois, les couvercles de roulement doivent être retirés pour inspecter la graisse et regraisser le moteur avec la graisse et la quantité recommandées avant de démarrer (voir la plaque signalétique du moteur).? Intervalle de regraissage indiqué sur la plaque signalétique à respecter en tenant compte de l'utilisation S1. Si le moteur ne fonctionne pas en continu, alors le nombre de jours indiqué correspond à la fréquence de regraissage.?Par exemple, la plaque signalétique du moteur indique 5700 heures et le moteur fonctionne selon l'utilisation S1, alors la fréquence de regraissage en termes de nombre de jours sera de 5700/24 ~ 237 jours.? Regraisser les machines basse fréquence conformément aux heures de regraissage mentionnées sur la plaque signalétique avec la graisse et la quantité recommandées.? Contrôler les vibrations du moteur, la température du DE/NDE et le bruit lors du démarrage.
SUPPORT | SUPPORT
COUPLING | RACCORD
CABLE 1MM² RED | CÂBLE 1 MM² ROUGE
CABLE | CÂBLE
POWER CABLE 4X 50MM² OFFSHORE | CÂBLE D'ALIMENTATION 4 X 50 MM² OFFSHORE
CNTRL CABLE 7X1,5MM² OFFSHORE | CÂBLE CENTRAL 7 X 1,5 MM² OFFSHORE
CABLE POWER | CÂBLE D'ALIMENTATION
CONSUMABLES | CONSOMMABLES
PROTECTION | PROTECTION
MALE COUPLING 6-1/4 | RACCORD MÂLE 6-1/4
PLASTIC TUBE | TUBE EN PLASTIQUE
HOSE RILSAN 12X9 BLACK PA12 | FLEXIBLE RILSAN 12X9 NOIR PA12
TUBE ID9 OD12 TRANSPARENT | TUBE ID9 OD12 TRANSPARENT
TUBE ID6 OD8 | TUBE ID6 OD8
INSUL. 169 X 30 L=500 | ISOL. 169 X 30 L = 500
HOSE 1 INCH | FLEXIBLE 1 POUCE
FLEXIBLE | FLEXIBLE
HOSE | FLEXIBLE
COPPER PIPE | TUYAU EN CUIVRE
MOUNTING RAIL 35 X 15 | RAIL DE FIXATION 35 X 15
ROPE | CORDE
PIN PARALLEL | BROCHE PARALLÈLE
PARALLEL PIN | BROCHE PARALLÈLE
HEX. HEAD SCREW | VIS À TÊTE HEX.
HEX. BOLT M14X45X8.8 | BOULON HEX. M14X45X8,8
SCREW VITE TE M10X90 10.9 | VIS VITE TE M10X90 10,9
HEX. BOLT M10X95X8.8 | BOULON HEX. M10X95X8,8
SLOTTED SCREW | VIS RAINURÉE
SCREW | VIS
SET SCREW M8X14XSteel | VIS DE RÉGLAGE M8X14XAcier
SET SCREW | VIS DE RÉGLAGE
CAP SCREW | VIS D'ASSEMBLAGE
NIPPLE G1 1/2 A X G3/4 | RACCORD G1 1/2 A X G3/4
BUSHING | DOUILLE
ELBOW COUPLING M-F R3/8-G3/8 | RACCORD COUDÉ M-F R3/8-G3/8
FITTING PIPE THREADED ELBOW 90 | RACCORD DE TUYAU COUDÉ À 90 FILETÉ
ELBOW 3/4FF | COUDE 3/4FF
ELBOW ISO7-R 1/2 X G1/2 | COUDE ISO7-R 1/2 X G1/2
FITTING TEE 3F. G3/8 | RACCORD EN T 3F. G3/8
FITTING PIPE | RACCORD DE TUYAU
GASKET 60 X 68 X 2.5 | JOINT 60 X 68 X 2,5
SEAL | JOINT
SEAL WASHER | RONDELLE D'ÉTANCHÉITÉ
O-RING | JOINT TORIQUE
TEMPERATURE GAUGE | INDICATEUR DE TEMPÉRATURE
FUEL GAUGE | JAUGE DE CARBURANT
LOCK | VERROU
CUBICLE | ARMOIRE
BOX | BOÎTIER
CABLE GLAND PLATE FOR CUBICLE | PLAQUE POUR PRESSE-ÉTOUPE DE CÂBLE POUR ARMOIRE
BOX 105X65X65 | BOÎTIER 105X65X65
HOURMETER 230/50 | COMPTEUR D'HEURES 230/50
METER | COMPTEUR
RELAY 115V 50/60HZ | RELAIS 115 V 50/60 HZ
RELAIS 230V | RELAIS 230 V
BUTTON STOP | BOUTON STOP
SWITCH SELECTOR | INTERRUPTEUR DE SÉLECTION
BUTTON PUSH | BOUTON-POUSSOIR
PRESS.SWITCH | INTERRUPTEUR À PRESSION
SOL. VALVE | ÉLECTROVALVE
PRESS.SWITCH MDR3/16 RM | INTERRUPTEUR À PRESSION MDR3/16 RM
COVER-HOURMETER 230V 50HZ | COUVERCLE COMPTEUR D'HEURES 230 V 50 HZ
FAN | VENTILATEUR
FAN ASSEMBLY | ENSEMBLE VENTILATEUR
CUBICLE ELDON | ARMOIRE ELDON
EMPTY ENCLOSURE | ENCEINTE VIDE
POWER SUPPLY | ALIMENTATION EN ÉNERGIE
SELECTIVE FILTER FOR SO2 | FILTRE SÉLECTIF DE SO2
SENSOR FLOW | CAPTEUR DE DÉBIT
TERMINAL | BORNE
CONTACT BLOCK GND FOR SWITCH | BLOC DE CONTACT À LA TERRE POUR INTERRUPTEUR
SWITCH 25A DIAM.22 | INTERRUPTEUR 25 A DIAM. 22
CAPACITOR | CONDENSATEUR
CONTACTOR | CONTACTEUR
CONTACTOR AX25-30-10-80 ABB | CONTACTEUR AX25-30-10-80 ABB
PRESSURE SENSOR | CAPTEUR DE PRESSION
FUSE | FUSIBLE
FUSE (2.5A) | FUSIBLE (2,5 A)
OVERLOAD RELAY | RELAIS DE SURCHARGE
PRESSURE SWITCH LP+HP | PRESSOSTAT LP+HP
ROTARY OPERATOR | OPÉRATEUR ROTATIF
CIRCUIT BREAKER | DISJONCTEUR
SWITCH POWER | PUISSANCE DE COMMUTATION
CURRENT TRANSFORMER 100/5A | TRANSFORMATEUR DE COURANT 100/5 A
CONTACT BLOCK | BLOC CONTACTEUR
FILTER | FILTRE
EMC FILTER | FILTRE EMC
TERMINAL COVER | COUVRE-BORNES
COVER FOR TERMINAL | COUVERCLE DE BORNE
INDICATOR TEMPERATURE | INDICATEUR DE TEMPÉRATURE
RELAY TIME | TEMPS DE RELAIS
CIRCUIT BREAKER 57-75A | DISJONCTEUR 57-75 A
RELAY OVERLOAD | SURCHARGE DU RELAIS
PIPE | TUYAU
15KW AFTER COOLER | REFROIDISSEUR FINAL 15 KW
STAY | LOGEMENT
TAPER SLEEVE | MANCHON CONIQUE
CHECK VALVE | CLAPET ANTI-RETOUR
GASKET | JOINT
PISTON ASSY | ENSEMBLE PISTON
MOTOR ASSY 11/13,2KW 500/575V | ENSEMBLE MOTEUR 11/13,2 KW 500/575 V
HEATER | RÉCHAUFFEUR
SAFETY VALVE | SOUPAPE DE SÉCURITÉ
Pulley kit | KIT DE POULIE
WSD 250 (16 BAR) LF D 2S 1L | WSD 250 (16 BAR) LF D 2S 1 L
BAFFLE ASS'Y | ENSEMBLE DÉFLECTEUR
GEAR WHEEL | PIGNON
ASSEMBLY | ENSEMBLE
PIPE ASSEMBLY | ENSEMBLE TUYAU
PIPE - | TUYAU -
FILTER ELEMENT | ÉLÉMENT FILTRANT
SIDE PANEL | PANNEAU LATÉRAL
HOSE ASSEMBLY | ENSEMBLE FLEXIBLE
FRAME | CHÂSSIS
PRESSURE GAUGE | MANOMÈTRE
DOOR LEFT ASSY | ENSEMBLE PORTE GAUCHE
FILTER AIR | FILTRE À AIR
VALVE ASSEMBLY | VANNE
BAFFLE | DÉFLECTEUR
PANEL | PANNEAU
PIPE BOTTOM LEFT CD250-300 | TUYAU INFÉRIEUR GAUCHE CD250-300
SPRING WASHER D16 OILED | RONDELLE ÉLASTIQUE D16 HUILÉE
CONTROLLER ASSY 230V | ENSEMBLE CONTRÔLEUR 230 V
BRACKET PDP CUBICLE CD1-22 | SUPPORT PDP ARMOIRE CD1-22
PIPE ASSY | ENSEMBLE TUYAU
PLATE COVER OUTLET FD120-150 | SORTIE DU COUVERCLE DE PLAQUE FD120-150
SCHNEIDER CONTACTOR | CONTACTEUR SCHNEIDER
INLET PANEL COMPONE | PANNEAU D'ENTRÉE COMPONE
NIPPLE | RACCORD
PLATE END ASS'Y | ENSEMBLE PLAQUE D'EXTRÉMITÉ
PIPE ISO-7-R 1 1/2X202XF | TUYAU ISO-7-R 1 1/2X202XF
PANEL NEMA FRONT | PANNEAU AVANT NEMA
CONTROL PANEL | TABLEAU DE CONTRÔLE
cylinder | cylindre
BEAM ASSEMBLY FOR COOLER | ENSEMBLE POUTRE POUR REFROIDISSEUR
CONDENSER E8/9 (R134A) UL | CONDENSEUR E8/9 (R134A) UL
PIPE ASSY E8/9 115/60 (R410A) | ENSEMBLE TUYAU E8/9 115/60 (R410A)
CUB C55*DD 15-20 380-440 5015 | ARMOIRE C55*DD 15-20 380-440 5015
ERECT GIRDER 6 | INSTALLER LA POUTRE 6
BEAM | POUTRE
SPACER | ENTRETOISE
DISCHARGE FLANGE | BRIDE DE DÉCHARGE
FLEXIBLE TUBE | TUBE FLEXIBLE
FLEXIBLE PIPE L=1100 | TUYAU FLEXIBLE L=1 100
COPPER TUBE | TUBE EN CUIVRE
RUBBER PROTECTOR | PROTECTION CAOUTCHOUC
STIRRUP (FOR IVR) | ÉTRIER (POUR IVR)
COVER | COUVERCLE
MOTOR HP100/kW75 440V/60Hz | MOTEUR HP100/kW75 440 V/60 Hz
FLANGE ASSY. | ENSEMBLE BRIDE
RUBBER FLEXIBLE | CAOUTCHOUC SOUPLE
STAINLESS STEEL TUBE | TUBE EN ACIER INOXYDABLE
OIL TANK (FOR ASME) | RÉSERVOIR D'HUILE (POUR ASME)
FLEXIBLE OF WATER OUTLET | FLEXIBLE DE SORTIE D'EAU
ELECTRIC MOTOR 55KW | MOTEUR ÉLECTRIQUE 55 KW
ELECTRICAL MOTOR | MOTEUR ÉLECTRIQUE
AIR FILTER ELEMENT | ÉLÉMENT DE FILTRE À AIR
SAFETY AIR FILTER ELEMENT | SÉCURITÉ ÉLÉMENT DE FILTRE À AIR
FAN HP75-125/kW55-90 (FOR 60Hz | VENTILATEUR HP75-125/kW55-90 (POUR 60 Hz
BUSHINGS | DOUILLES
PROTECTION PLATE | PLAQUE DE PROTECTION
ELECTRIC MOTOR | MOTEUR ÉLECTRIQUE
BEARING | ROULEMENT
INVERTER ATV61FHD18N4Z | VARIATEUR ATV61FHD18N4Z
INVERTER | VARIATEUR
MPV SERVICE KIT | KIT D'ENTRETIEN MPV
BEAM 1585 | POUTRE 1585
ELBOW | COUDE
SUCTION COVER, BRACKET | COUVERCLE D'ASPIRATION, SUPPORT
KIT COOLERPIPE VE2/BM/TM/S1 | KIT COOLERPIPE VE2/BM/TM/S1
Delivery pipe kit | Kit de tuyau de refoulement
Circuit board | Circuit imprimé
KIT DESICCANT CD300 -40C | KIT DESSICCANT CD300 -40C
ABB converter option | Option convertisseur ABB
PLUG(ORING) | BOUCHON (JOINT TORIQUE)
PLUG | BOUCHON
EDRY18(C4) A-FI-115/60 UL | EDRY18(C4) A-FI-115/60 UL
JOINT GM 90210 FOR 43/1097 | JOINT GM 90210 POUR 43/1097
FLEXIBLE 2D BSP DN 25 LG 425 | FLEXIBLE 2D BSP DN 25 LG 425
AIREND, VMX 110RD | BLOC COMPRESSEUR, VMX 110RD
PRE FILTER, 39X32 | PRÉ-FILTRE, 39X32
SERVICE KIT PD/PDP 8000F | KIT D'ENTRETIEN PD/PDP 8000F
SERVICE KIT QD 8000F | KIT D'ENTRETIEN QD 8000F
VALVE BALL | VANNE SPHÉRIQUE
VENT COUPLING A 3/8 | RACCORD D'ÉVENT A 3/8
BELT SPAX 900 | COURROIE SPAX 900
CUB 15HP 575V CSA 7021 NO DRY | ARMOIRE 15 HP 575 V CSA 7021 NON SEC
RACCORD MF 1/2+-3/8+ TRES COUR | RACCORD MF 1/2+-3/8+ TRÈS COUR
TERMOSTATO SICUR. 105 AIR-JOB | TERMOSTATO SICUR. 105 AIR-JOB
CARTOUCHE PR FILTRE 6211467500 | CARTOUCHE PR FILTRE 6211467500
POULIE 2G-SPZ 280 P/MOYEU 2012 | POULIE 2G-SPZ 280 P/MOYEU 2012
ENSEMBLE CAPOTAGE BR 78 V7 RAL | ENSEMBLE CAPOTAGE BR 78 V7 RAL
CARTUCCIA FILTRO AQF GENESIS | CARTUCCIA FILTRO AQF GENESIS
Relay holder | Support de relais
ZP55 FS Touch | ZP55 FS Touch
The images used in this book are for representation purpose only and may not be identical to the compressor purchased by the owner. Refer to the drawings provided with the compressor. | Les images présentes dans ce manuel sont fournies à titre de représentation uniquement et peuvent ne pas être identiques au compresseur acheté par le propriétaire. Se reporter aux schémas fournis avec le compresseur.
General view , Inside view | Vue générale, vue intérieure
ZP 55 compressor is a three-stage compressor, piston-type machine driven by an electric motor and providing oil-free air. ZP 55 compressor is Air-cooled. | Le compresseur ZP 55 est un compresseur à trois étages et à pistons entraîné par un moteur électrique et fournissant de l'air sans huile. Le compresseur ZP 55 est refroidi par air.
The function of this flow switch is to monitor the water flow. The flow switch trip the circuit if the water flow is less than the required quantity. | La fonction de cet interrupteur de débit est de surveiller le débit d'eau. L'interrupteur de débit déclenche le circuit si le débit d'eau est inférieur à la quantité requise.
Suction pressure transducer: 2nd stage | Transmetteur de pression d'aspiration : 2e étage
Suction pressure transducer: 3rd Stage | Transmetteur de pression d'aspiration : 3e étage
Pipe-Suction Pipe | Tuyau - tuyau d'aspiration
Pipe-2nd stage Disch Bottle to M Hose | Tuyau - 2e étage, bouteille de décharge vers le flexible M
Pipe-Aftercooler to Moisture Separator | Tuyau - refroidisseur final vers le séparateur d'humidité
M Hose-Intercooler I Inlet/Outlet | Flexible M - entrée/sortie I du refroidisseur intermédiaire
Water Header | Collecteur d'eau
Rubber hose surge tank outlet | Flexible en caoutchouc de sortie du réservoir de pompage
1/2" SILENCER | SILENCIEUX 1/2"
P.U. tube dia. 4 ID X 6 OD | Tube P.U. diamètre 4 DI X 6 DE
S.S. tube,dia.8 ID X 10 OD | Tube en acier inoxydable, diamètre 8 DI X 10 DE
During unload:?If consumption of the compressed air is lower than outflow of compressor, network pressure will increase. When network pressure reaches the upper limit of operating pressure (unload pressure), the unload circuit solenoid valve is activated and opens, supplying suction valve unload systems with low pressure air. The clips of the unload system will then block the suction valves in the open position. Compression will cease and the compressor will switch to unload mode (0%). | Pendant la décharge :?Si la consommation d'air comprimé est inférieure à la sortie du compresseur, la pression du réseau augmente. Lorsque la pression du réseau atteint la limite supérieure de pression de fonctionnement (pression de décharge), l'électrovalve du circuit de décharge est activée et s'ouvre, alimentant en air basse pression les systèmes de décharge par valve d'aspiration. Les clips du système de décharge bloquent alors les valves d'aspiration en position ouverte. La compression s'arrête et le compresseur passe en mode décharge (0 %).
During load:?When network pressure reaches the lower limit of operating pressure (load pressure), the unload circuit solenoid valve is no longer activated and closes. The clips of the unload system are removed: the suction valves may then operate normally. Compression will restart and the compressor will switch to load mode (100%). | Pendant la charge :?Lorsque la pression du réseau atteint la limite inférieure de pression de fonctionnement (pression de charge), l'électrovalve du circuit de décharge n'est plus activée et se ferme. Les clips du système de décharge sont retirés : les valves d'aspiration peuvent alors fonctionner normalement. La compression redémarre et le compresseur passe en mode charge (100 %).
Power terminal | Borne d'alimentation
 Elektronikon® Touch controller |  Régulateur Elektronikon® Touch
7. Mains cable entry boxes. | 7. Boîtiers d'entrée des câbles du réseau électrique.
3 fuses in case of bridges between K21 and K23 | 3 fusibles en cas de ponts entre K21 et K23
 Rotate shaft once in a week? In ball or roller bearing motors, if kept idle for more than 6 months, bearing covers shall be removed for grease inspection, and regrease the motor before starting with recommended grease and quantity (refer motor data plate).? Regrease the low frequency machines as per relub hours mentioned on the data plate with recommended grease and quantity. |  Faire tourner l'arbre une fois par semaine? Si un moteur à roulement à billes ou à rouleaux n'a pas été utilisé pendant plus de 6 mois, les couvercles de roulement doivent être retirés pour inspecter la graisse. Ensuite, regraisser le moteur avec la graisse et la quantité recommandées avant de démarrer (voir la plaque signalétique du moteur).? Regraisser les machines à basse fréquence conformément aux intervalles de lubrification mentionnés sur la plaque signalétique avec la graisse et la quantité recommandées.
Serial Number : | Numéro de série :
Install sonic nozzle at downstream of QDT1100+BAP filtration skid is mandatory. | L'installation de la buse sonique en aval du skid de filtration QDT1100+BAP est obligatoire.
It is mandatory to install a shutdown on compressor in case of (external) fire at QDT1100+BAP filtration skid or in a near area of the filtration skid. | Il est obligatoire d'installer un système d'arrêt sur le compresseur en cas d'incendie (externe) sur le skid de filtration QDT1100+BAP ou dans une zone proche du skid de filtration.
A constant flow towards QDT1100+ BAP and preventing system from instant opening of valves is recommended. | Il est recommandé d'envoyer un débit constant vers le QDT1100+ BAP et d'empêcher le système d'ouvrir instantanément les vannes.
System flow fluctuations, flow peaks and drops will possible lead to higher amount of bulk dust load towards the PDp+ afterfilter. | Les fluctuations de débit du système, les pics et les chutes de débit peuvent entraîner une charge de poussière en vrac plus importante vers le filtre final PDp+.
The consequence is a higher service interval. | En conséquence, l'intervalle d'entretien est plus élevé.
It is recommended to end-user to always have a set (4pcs) of filter elements per after-filter in stock to execute corrective maintenance activities. | Il est recommandé à l'utilisateur final de toujours avoir en stock un jeu (4 pcs) d'éléments filtrants par filtre final pour exécuter les activités d'entretien correctif.
It is mandatory for end-user to install a service alarm for exceeding the high pressure differential of PDp1100+F. The service alarm of high-pressure differential is after exceeding the limit value permanent visible in Elektronikon and its only possible to manual reset this alarm after visual inspection of the filter elements. | Il est obligatoire pour l'utilisateur final d'installer une alarme d'entretien en cas de dépassement de la haute pression différentielle du PDp1100+F. L'alarme d'entretien du différentiel haute pression se déclenche après avoir dépassé la valeur limite visible en permanence dans l'Elektronikon. Il est uniquement possible de réinitialiser manuellement cette alarme après une inspection visuelle des éléments filtrants.
The PDp1100+F is a high efficiency particle filter for dust protection, removing particles down to 0.01 micron. | Le PDp1100+F est un filtre à particules hautement efficace permettant une protection anti-poussière en éliminant les particules jusqu'à 0,01 micron.
The air enters from the bottom of pipe and exits to the top of pipe. | L'air entre par le bas du tuyau et sort par le haut du tuyau.
Sonic nozzle size 100 | Buse sonique taille 100
PDp1100+F dust filter (Recommended) | Filtre anti-poussière PDp1100+F (recommandé)
When PDp+1100+ dust filter is implemented at reference 7 then it is advised to change reference 5 into a DDp+1100+ filter. | Lorsque le filtre anti-poussière PDp+1100+ est installé à la référence 7, il est conseillé de remplacer la référence 5 par un filtre DDp+1100+.
The preferred and recommended installation sequence is a compressor with internal dryer  filters - air receiver. | La séquence d'installation préférée et recommandée est la suivante : compresseur avec sécheur interne - filtres - réservoir d'air.
Divide this concentration by the previous factor (0.18 : | Diviser cette concentration par le facteur précédent (0,18 :
100 = 0.0018 ppm) to obtain the actual liquid oil concentration in the air being tested. | 100 = 0,0018 ppm) pour obtenir la concentration réelle d'huile liquide dans l'air testé.
After dryer units, QDT1100+ BAP filter unit installed. | Unités de post-séchage, unité de filtre QDT1100+ BAP installées.
It is mandatory to flush the unit before start-up / refill to remove bulk dust hence it can be avoid the immediate clogging of filter elements after start-up | Il est obligatoire de rincer l'unité avant le démarrage/le remplissage pour éliminer la poussière en vrac afin d'éviter l'obstruction immédiate des éléments filtrants après le démarrage
Refit the desiccant filling plug and flush the unit. | Reposer le bouchon de remplissage du dessiccant et rincer l'unité.
Flush system from bulk dust for at least 24 hours. | Rincer le système à l'abri de la poussière pendant au moins 24 heures.
It is mandatory to install after filter elements during flushing process. | Il est obligatoire d'installer les éléments de filtre final pendant le processus de rinçage.
After replacing the desiccant and flushing the unit, the amount of dust released can increase. | Après le remplacement du dessiccant et le rinçage de l'unité, la quantité de poussière libérée peut augmenter.
Therefore, it is recommended to replace the dust filter downstream of the QDT filter vessel one week after replacing the desiccant. | Il est alors recommandé de remplacer le filtre anti-poussière situé en aval du réservoir du filtre QDT une semaine après le remplacement du dessiccant.
For QDT1100+ BAP package it is recommended for service engineer to have at least 2 sets of filter elements available per after-filter. | Pour le pack QDT1100+ BAP, il est recommandé aux techniciens d'entretien de disposer d'au moins 2 jeux d'éléments filtrants par filtre final.
High pressure drop or instant peak over after filter | Perte de charge élevée ou pic instantané au niveau du filtre final
Clogged filters or filter element is burst | Les filtres sont obstrués ou l'élément filtrant est cassé
Permanent service alarm is generated in Elektronikon. | Une alarme d'entretien permanente est générée dans l'Elektronikon.
Operator to inspect the filter elements | L'opérateur doit inspecter les éléments filtrants
Filter element data | Données de l'élément filtrant
DDp+1100+F | DDp+1100+F
4 Pcs | 4 Pcs
PDp+1100+F | PDp+1100+F
No.S62101901 / 2022  05 | N° S62101901 / 2022  05
Annex 5 | Annexe 5
ANNEX: | ANNEXE :
DIVISION OF TASKS | REPARTITION DES TACHES
DIVISION OF ACTIVITIES in relation to TIER 2 SUPPLIER | REPARTITION des ACTIVITES vis-à-vis du FOURNISSEUR de RANG 2
R: | R :
Responsible party S: | Responsable S :
Support A: | Support V :
Approved I: | Valide I :
Informed D: | Informé D:
Deliverable | Délivrable
Leybold | Leybold
Notes | Observations
1 - REVIEW OF PRODUCT/PROCESS ENVELOPE | 1 - ETUDE ENVELOPPE PRODUIT / PROCESS
Consultation | Consultation
Drafting of the specifications: | Elaboration des cahiers des charges :
- Product | - Produit
R | R
S | S
I | I
Specifications applicable to the project (functional specifications, technical specifications, performance of services, etc.) | cahiers des charges applicables au projet (CdC fonctionnel, CdC technique, déploiement de la prestation,...)
- "Product design" requirements | - Exigences "Design produit"
- Leybold industrial requirements | - Exigences industrielles Leybold
Production volume, manufacturing/assembly site, factory assembly constraints, etc. | volume de production, site de fabrication / montage, contraintes de montage en usine,...
- Industrial requirements, tier 1 supplier | - Exigences industrielles Fournisseur rang 1
Manufacturing/assembly site, factory assembly constraints, etc. | site de fabrication / montage, contraintes de montage en usine,...
- Foundry logistics requirements | - Exigences logistiques fonderie
D | D
Definition of packaging (type, size, number of products, etc.) and logistics conditions (mode of transport, frequency of delivery, delivery sites, etc.) | définition du conditionnement (type, taille, nombre de produits,...) et des conditions logistiques (mode de transport, fréquence de livraison, sites de livraison,...)
Definition of QCDP objectives: foundry | Définition des ojectifs QCDP : fonderie
For the product to be provided by the tier 2 supplier, Leybold communicates QCDP targets to suppliers. | pour le produit du fournisseur de rang 2des cibles QCDP sont communiqués par Leybold aux fournisseurs.
These targets will become objectives following negotiation and will be formalized in the letter of appointment | Ces cibles deviennent des objectifs après négociation et sont officialisés dans la lettre de nomination
- Quality and reliability | - Qualité et fiabilité
A | V
- Economic | - Economiques
- Deadlines (= project milestones) | - Délais (= planning jalonné du projet)
Leybold: project planning and milestones?Tier 1 supplier: foundry planning | Leybold : planning et jalons du Projet?Fournisseur rang 1 : planning de la fonderie
- Logistics | - Logistique
- Weight | - Poids
Mass of the product | masse du produit
Implementation of QCDP objectives: foundry | Déploiement des objectifs QCDP : fonderie
Tier 2 supplier demonstrates achievement of objectives | démonstration par le fournisseur de rang 2 de l'atteinte des objectifs
- Status of series production: | - Situation en vie série :
. Costs | . coût
. Logistics | . logistique
. Weight | . poids
- Action/eradication plan | - Plan d'action / éradication
Where there is a significant gap between the objectives to be achieved and the results obtained in series production, the supplier demonstrates how this requirement is taken into account in its review | lorsque l'écart entre les objectifs à atteindre et les résultats obtenus en série sont significatifs, démonstration par le fournisseur comment cette exigence est prise en compte dans son étude
Drafting of the foundry development quality plan | Elaboration du plan qualité du développement fonderie
Definition and planning of the activities implemented by the tier 2 supplier to ensure the quality of the project. | définition et et planification des activités mises en oeuvre par le fournisseur de rang 2 pour garantir la qualité du projet.
Choice of Supplier | Choix fournisseur
Choice of supplier: | Choix des fournisseurs :
- Tier 2 supplier | - Fournisseur de rang 2
Tier 1 supplier provides technical expertise | le fournisseur de rang 1 apporte son expertise sur le plan technique
- Housing supplier | - Fournisseur de carters
- Raw materials supplier | - Fournisseur matière première
- Toolmakers | - Outilleurs
Taking into account the technical skills of the toolmaker under QCD constraints | prise en compte des compétences techniques de l'outilleur sous contrainte QCD
Formalization of the choice of foundry vendor | Officialisation du choix fournisseur fonderie
Letter of appointment sent to tier 1 and tier 2 suppliers | envoi de la lettre de nomination aux fournisseurs de rang 1 et 2
2 - DETAILED PRODUCT/PROCESS REVIEW | 2 - ETUDE DETAILLEE PRODUIT / PROCESS
Input Data | Donnée d'entrée
Project organization: | Organisation du Projet :
Agreement of QCD objectives by the fittings supplier | Agrément des objectifs QCD par le fournisseur armature
Signature of the supplier attesting to its commitment to achieving the technical, economic and quality requirements set out in the letter of appointment | signature par le fournisseur de l'engagement technico-économique et qualité associé à la lettre de nomination
Drafting of the baseline schedule in the pilot phase | Elaboration du planning de référence dans la phase pilotage
Baseline schedule drawn up by the tier 2 supplier in line with the project schedule. | planning de référence établit par le fournisseur de rang 2 en cohérence avec le planning projet.
Following approval by Leybold, it will form a contract between Leybold and its supplier | Aprés approbation par Leybold, il devient contractuel entre Leybold et son fournisseur
Updating of the baseline schedule in the pilot phase | Mise à jour du planning de référence dans la phase pilotage
Product Design | Conception Produit
10: Taking into account the constraints: | 10 : prise en compte des contraintes :
For the product to be provided by the tier 2 supplier: | pour le produit du fournisseur de rang 2 :
- Product design | - Design produit
Range of activities leading to the product design coming together with the design requirements | ensemble des activités menant à la convergence de la conception du produit avec les exigences du Design
- Industrial constraints on the part of Leybold for raw material/product interfaces | - Industrielles de Leybold pour les interfaces brut/produit
Consideration by the tier 2 supplier of the assembly conditions for its product at Leybold premises (use of robots, ergonomics of the workstation, etc.) | prise en compte par le fournisseur de rang 2 des conditions de montage de son produit par Leybold (utilisation de robot, ergonomie du poste,...)
- Industrial constraints for the tier 1 supplier | - Industrielles du fournisseur de rang 1
Consideration by the tier 2 supplier of the assembly conditions for its product at the premises of the tier 1 supplier (use of robots, ergonomics of the workstation, etc.) | prise en compte par le fournisseur de rang 2 des conditions de montage de son produit par le fournisseur de rang 1 (utilisation de robot, ergonomie du poste,...)
- Product to be provided by the tier 2 supplier | - Produit du fournisseur de rang 2
Definition of recommendations for using the product to be provided by the tier 2 supplier: environmental constraints, storage, handling, maintenance, repair, etc. | définition des préconisations pour l'utilisation du produit de rang 2 concerné : contraintes d'environnement, stockage, manutention, maintenance, réparation,...
- Environmental requirements relating to the raw materials | - Exigences environnement relatif au brut
Adherence to environmental requirements: prohibited or regulated substances  recycling (labeling, etc.) | satisfaction aux exigences environnementales : substances interdites ou réglementées - recyclage (marquage,...)
/ etc. | / etc.
Completion of FMECA for raw materials | Réalisation des AMDEC brut
Product FMECA carried out on the basis of a functional analysis or functional specifications for the product to be provided by the tier 2 supplier | AMDEC produit réalisée Sur la base d'une analyse fonctionnelle ou du CdC fonctionnel pour le produit du fournisseur de rang 2
Completion of component FMECA | Réalisation des AMDEC composant
Analysis defined | A déf.
Identification of SRF characteristics of the raw materials | Identification des caractéristiques CSR brut
Identification of safety and regulatory features (SRF) for the product to be provided by the tier 2 supplier. | identification des caractéristiques Sécurité et Reglementation pour le produit du fournisseur de rang 2 .
Allocation of tolerances: | Allocation des tolérances :
- Leybold requirements | - Exigences Leybold
- Tier 1 supplier requirements | - Exigences du fournisseur de rang 1
Verification of the design of the raw materials | Vérification de la conception brut
- Calculation and simulation | - Calcul et simulation
- Design review | - Revue de conception
Product validation plan | Plan de validation produit
- Preparation | - Elaboration
Definition of the tests and trials to be carried out in order to verify the conformity of the product and the division of activities between Leybold and tier 1 & 2 suppliers | définition des tests et essais à réaliser afin de vérifier la conformité du produit & répartition des activités entre Leybold et les fournisseurs de rang 1 & 2
- Raw material implementation | - Mise en uvre brut
Management of the implementation of the validation plan as defined and agreed (scheduling of tests, launching of tests, supply of products, utilization of results, etc.) | pilotage de la réalisation du plan de validation tel que défini et accepté (programmation des essais, lancement des essais, approvisionnement des produits, exploitation des résultats )
- Component implementation | - Mise en uvre composant
Drafting of the product nomenclature | Elaboration de la nomenclature produit
Drafting of the nomenclature for the relevant product to be provided by the tier 2 supplier | élaboration de la nomenclature du produit concerné pour le produit du fournisseur de rang 2
Provision of digital data in the geometric data management system | Mise à disposition des NUM dans GDG
Storage of digital data relating to the product to be provided by the tier 2 supplier in the geometric data management system | archivage des numérisations relatives au produit du fournisseur de rang 2 dans GDG (gestion des données géométriques)
Process Design | Conception Process
Design of the means of production: | Conception des moyens de production :
- Process design: raw materials | - Conception du process: brut
- Process design: components | - Conception du process: composant
- FMECA process: raw materials | - AMDEC Process : brut
- FMECA process: components | - AMDEC Process : composant
- FMECA method: raw materials | - AMDEC Moyen : brut
- FMECA method: components | - AMDEC Moyen : composant
Design of test methods: raw materials | Conception des moyens de contrôle : brut
Identification and design of the specific test methods required to guarantee the quality of the product to be provided by the tier 2 supplier (production, final test, laboratory, etc.) | identification et conception des moyens de contrôle spécifiques et nécessaires pour garantir la qualité du produit du fournisseur de rang 2 (production, contrôle final, laboratoire,...)
Design of test methods: components | Conception des moyens de contrôle : composant
Design and implementation of packaging: | Conception et réalisation conditionnement :
-Packaging and logistics: from tier 2 to tier 1 | -conditionnement et logistique du Rg 2 à 1
Implementation of defined packaging and logistics. | réalisation du conditionnement et de la logistique définis.
- Packaging and logistics at Leybold | -conditionnement et logistique à Leybold
Implementation of methods: | Réalisation des moyens :
- Manufacturing: raw materials | - Fabrication : brut
Implementation planning until the means of production and the equipment are approved | planification de la mise en place jusqu'à l'agrément des moyens de production et des équipements
- Manufacturing: components | - Fabrication : composant
- Tests and trials: raw materials | - Contrôle et essais : brut
Implementation planning until the means of testing and trialing are approved | planification de la mise en place jusqu'à l'agrément des moyens de contrôle et d'essais
- Tests and trials: components | - Contrôle et essais : composant
Product usage recommendation: | Préconisation d'utilisation du produit :
- For raw materials | - Pour brut
Recommendations for the use of the product in the factory where the product is delivered: storage, handling, lifting, assembly, etc. | préconisations pour l'utilisation du produit dans l'usine ou le produit est livré : stockage, manutention, préhension, montage,...
- For Leybold from tier 2 | - Pour Leybold du rang 2
Roll-Out of Reinforcement Tools | Lancement outillage armatures
Completion of the production start-up plan | Réalisation du plan de mise en production
Commitment of the tier 2 supplier regarding industrialization objectives (operators, product, means and packaging) in relation to the main milestones of the product project | engagement du fournisseur de rang 2 sur des objectifs d'industrialisation (opérateurs, produit, moyens et conditionnement) aux principaus jalons du projet produit
Implementation of CAPRO | Réalisation des CAPRO
Formal review of the product definition of the tier 2 supplier prior to the series tools being rolled out according to a pre-defined checklist to ensure that the conditions set out for the proper performance of the tools are met | revue formelle de la définition du produit du fournisseur de rang 2 avant lancement des outillages série, selon une check liste pré-définie, afin de s'assurer que les conditions requises pour la bonne réalisation des outillages sont remplies?vérification
Industrial feasibility commitment | Engagement de faisabilité industrielle
Tier 2 supplier confirmation of its ability to achieve the QCD objectives required by Leybold | confirmation par le fournisseur de rang 2 de son aptitude à réaliser les objectifs QCD exigés par Leybold
Roll-out of tools | Lancement outillage
Agreement with the tier 2 supplier to financially commit to the tooling | accord au fournisseur de rang 2 pour engager finançièrement les outillages
3 - IMPLEMENTATION AND VALIDATION OF PRODUCTION METHODS | 3 - REALISATION ET VALIDATION DES MOYENS DE SERIE
- Manufacturing | - Fabrication
Monitoring of progress in implementing production methods and equipment | suivi de l'avancement de la réalisation des moyens de production et des équipements
- Tests and trials | - Contrôle et essais
Monitoring of progress in carrying out tests and trials | suivi de l'avancement de la réalisation des moyens de contrôle et d'essais
Monitoring of progress in implementing specific packaging | suivi de l'avancement de la réalisation des emballages spécifiques
Progress of the production start-up plan | Avancement du plan de mise en production
Verification at key product project milestones of the achievement of the objectives in the production start-up plan | vérification aux principaux jalons du projet produit de la réalisation des objectifs du plan de mise en production
4 - PRODUCT/PROCESS VALIDATION AND APPROVAL | 4 - VALIDATION ET AGREMENT PRODUIT / PROCESS
Mock-ups and prototypes: | Maquettes et prototypes :
- Statement of requirements | - Expression du besoin
Definition of Leybold requirements (planned prototype series, quantity of products, desired representativeness, total budget, etc.) | définition des besoins Leybold (vagues prototypes planifiées, quantité de produits, représentativité souhaitée, budget enveloppe,...)
- Implementation of quality assurance | - Mise en place assurance qualité
Implementation of the monitoring plan | réalisation du plan de surveillance
- Roll-out | - Lancement
Ordering products (definition, lead time, quantity, cost, etc.) | commande des produits (définition, délai, quantité, coût,...)
- Implementation | - Réalisation
Implementation, conformity check (dimensional, functional, etc.) and delivery of the ordered products | réalisation, contrôle de la conformité (dimensionnelle, fonctionnelle,...) et livraison des produits commandés
Series product: | Produit de série :
- Approval of final production tooling | - Validation de l'outillage définitif
Analysis of the first products made using final production tooling | analyse des premiers produits réalisés à partir de l'outillage définitif
- Adjustments | - Mise au point
Any activities with the aim of finely adjusting the product and its manufacturing process | ensemble des activités ayant pour but la mise au point ''fine'' du produit et de son process de fabrication
Implementation of pre-series and series monitoring plans | réalisation des plans de surveillance pré-série et série
- Completion of capacity reviews | - Réalisation des études de capabilité
Definition by the supplier of the plan for carrying out the capacity reviews and validating the capacity reviews | définiton par le fournisseur du plan de déploiement des études de capabilité?réalisation et validation des études de capabilité
- Approval of series products | - Agrément des produits de série
- Raw materials | - brut
Tier 2 supplier achieves approval of its product | réalisation par le fournisseur de rang 2 de l'agrément de son produit
- Components | - Composant
- Implementation of pre-production audits | - Réalisation des audits de pré-production
Implementation of the pre-production audit of the supplier and of the customer (if necessary)Definition of the activities to be carried out while production is ramped up to compensate for the lack of reliability of the manufacturing process | réalisation de l'audit de pré-production du fournisseur et de celui du client (si nécessaire)définition des activités à réaliser pendant la montée en cadence pour pallier au manque de robustesse du process de fabrication
- Capacity commitment | - Engagement capacitaire
Guarantee of tool capacity with regard to reference volumes | garantie du capacitaire outillage par rapport aux volumes de références
- Supplier manufacturing agreement | - Accord de fabrication fournisseur
Client approves the product and its process | réalisation par le client de l'agrément du produit et de son process
"Purchasing" activities | Activités "achats"
Negotiation and economic commitment: | Négociation et engagement économique :
- Cost of reviews | - Coût études
Definition and negotiation of the budget for product review, logistics, industrialization, etc. | définition et négociation du budget étude produit, logistique, industrialisation,...
- Price of prototype and series part | - Prix pièce prototypes et série
Clarification of the funding rule and negotiation under QCD constraints?Negotiation and date of application negotiated between Leybold, tier 1 and tier 2 suppliers | précision sur la règle de financement et négociation sous contrainte QCD?négociation et date d'application négocié entre Leybold, le fournisseur de rang 1 et le fournisseur de rang 2
- Financing of discontinued products | - Financement des produits "fin de série"
- Cost of prototype and series-specific tooling | - Coût outillages prototypes et spécifiques série
Clarification on the funding rule and negotiation of the amount of tooling under QCD constraints | précision sur la règle de financement et négociation du montant des outillages sous contrainte QCD
- Average capacity costs | - Coût moyens capacitaires
- Specific packaging | - Emballages spécifiques
Clarification on the funding rule and negotiation of the amount of specific packaging under QCD constraints | précision sur la règle de financement et négociation du montant des emballages spécifiques sous contrainte QCD
Order: | Commande :
- Prototype parts (Clot, PPP3, Slot, PSP, etc.) | - Pièces prototypes (Clot, PPP3, Slot, PSP,...)
- Series parts | - Pièces Série
- Spare parts | - Pièces de rechange
Depends on the strategy for spare parts | selon stratégie Rechange
35: | 35 :
Drafting of the supply contract | Elaboration du contrat de fourniture
Commitment of the parties through a supply contract governing the terms of sale of the products to be provided by the tier 2 supplier | engagement des parties à travers un contrat de fourniture régissant les modalités de cession des produits du fournisseur de rang 2
Change management: | Gestion des modifications :
- Impact on the "product" | - Avec impact sur le "produit"
- No impact on the "product" | - Sans impact sur "le produit"
- Manufacturing process and manufacturing relocation with impact on the "product" | - Process et transfert de fabrication avec impact sur le "produit"
- Manufacturing process and manufacturing relocation with no impact on the "product" | - Process et transfert de fabrication sans impact sur le "produit"
QD reports in development: | Reporting QD en développement :
Formalization of the QD status of the product | formalisation de l'état d'avancement QD du produit
- Progress plan | - Plan de progrès
Implementation of QD progress and logistics plan to ensure that objectives are achieved | animation de plan de progrès QD et logistique pour assurer la convergence vers les objectifs
- Costs progress plan | - Plan de progrès coût
Implementation of costs progress plan to ensure that objectives are achieved | animation de plan de progrès coût pour assurer la convergence vers les objectifs
Implementation of QCD in series: | Animation QCD en série :
- Q and D performance monitoring | - Suivi de la performance Q et D
- Monitoring of C performance | - Suivi de la performance C
- Q and D progress plan | - Plan de progrès Q et D
Implementation of the quality and logistics improvement plan for the product: analysis of results, improvement opportunities, planning and implementation of actions, etc. | Animation du plan d'amélioration de la performance Qualité et Logistique du produit : analyse des résultats, opportunités d'amélioration, planification et mise en oeuvre des actions,...
- C progress plan | - Plan de progrès C
Implementation of the plan to improve the economic performance of the product: analysis of results, improvement opportunities, planning and implementation of actions, etc. | Animation du plan d'amélioration de la performance Economique du produit : analyse des résultats, opportunités d'amélioration, planification et mise en oeuvre des actions,...
Managing volumes | Gestion des volumes
Tier 2 supplier | fournisseur de rang 2
"Quality" activities | Activités "qualité"
Handling quality problems in factories | Traitement des problèmes qualité en usines
Handling after-sales problems: | Traitement des problèmes en après vente :
- Returns under warranty | - Retours sous garantie
All activities related to after-sales quality management: analysis of defective products, troubleshooting, definition and implementation of corrective actions, validation, etc. | ensemble des activités liées à la gestion de la qualité aprés vente : analyse des produits défectueux, recherche des causes, définition et mise en place des actions correctives, validation,...
This table does not prejudge the product liability of the manufacturers. | Le présent tableau ne préjuge pas de la responsabilité produit des fabriquants
Version V2, dated February 13, 2004 | Version V2 du 13 Février 2004
People staying in environments or rooms where the sound pressure level reaches or exceeds 90 dB (A) shall wear ear protectors. | Le port de protections auditives est obligatoire dans les environnements ou les enceintes où la pression sonore atteint ou dépasse 90 dB (A).
Safety precautions during operation and Safety precautions during installation. | Précautions de sécurité pendant le fonctionnement et Précautions de sécurité pendant l'installation.
Serial No.: | N° de série :
DANGER: | DANGER :
Check & Clean, if necessary replace | Contrôler et nettoyer, remplacer si nécessaire
NITROGEN COMPRESSION PACKAGE | ENSEMBLE DE COMPRESSION D'AZOTE
Tag No. TRHT-UO-64-202A/B | Étiquette N° TRHT-UO-64-202A/B
Compressor Model: | Modèle de compresseur :
NS 2EHX2GT 105 /75 P | NS 2EHX2GT 105 /75 P
Purchase Order No.: | N° de bon de commande :
SONATRACH. | SONATRACH.
This book is made for a custom design machine (API 618 with approved deviations). | Ce manuel est destiné à une machine de conception personnalisée (API 618 avec des variations approuvées).
Copyright 2020, Atlas Copco (India) Ltd. | Copyright 2020, Atlas Copco (India) Ltd.
No. 08572-TRHT-MR-PPFM106-A08-001 | N° 08572-TRHT-MR-PPFM106-A08-001
GENERAL INFORMATION | INFORMATIONS GÉNÉRALES
The Nitrogen Compression Package (TRHT-UO-64-202A/B) comprises of 2X100% NS 2EHX2GT-105/75 two stage piston compressors. | L'ensemble de compression d'azote (TRHT-UO-64-202A/B) comprend 2 compresseurs à pistons bi-étagés NS 2EHX2GT-105/75 à 100 %.
The NS 2EHX2GT-105/75 PP are single acting heavy duty compressors. | Les NS 2EHX2GT-105/75 PP sont des compresseurs à action simple pour une utilisation intensive.
Manufacturer details | Détails du fabricant
+91-20-3985-2100 | +91-20-3985-2100
Website: www.atlascopco.in | Site Web : www.atlascopco.in
http://www.atlascopco.in | http://www.atlascopco.in
The warranties of Atlas Copco do not cover, and Atlas Copco makes no warranty with respect to: | Les garanties d'Atlas Copco ne s'appliquent pas, et Atlas Copco n'offre aucune garantie en ce qui concerne :
Failures not reported to Atlas Copcowithin the warranty period. | Les défaillances non signalées à Atlas Copco pendant la période de garantie.
PRODUCT DESCRIPTION | DESCRIPTION DU PRODUIT
NS 2EHX2GT 105/75 P Nitrogen compression package with canopy (TRHT-UO-64-202A/B) | Ensemble de compression d'azote NS 2EHX2GT 105/75 P avec capot (TRHT-UO-64-202A/B)
Tag No. | N° d'étiquette
Elektronikon Mk5 controller | Contrôleur Elektronikon Mk5
TRHT-64-HS-00653A/B | TRHT-64-HS-00653A/B
Vent spool with bird screen | Bobine d'aération avec écran pour oiseaux
Water tank drain | Tube de vidange du réservoir d'eau
Cooling water filling point | Point de remplissage d'eau de refroidissement
Instrument air line | Conduite d'air d'instrument
NS 2EHX2GT 105/75 P Nitrogen compression package without canopy (TRHT-UO-64-202A/B) | Ensemble de compression d'azote NS 2EHX2GT 105/75 P sans capot (TRHT-UO-64-202A/B)
HP cylinder assembly | Ensemble de cylindre HP
Suction bottle (2nd stage) | Bouteille d'aspiration (2e étage)
Suction bottle (1st stage) | Bouteille d'aspiration (1er étage)
Inter cooler | Refroidisseur intermédiaire
TRHT-GC-64-201 A/B | TRHT-GC-64-201 A/B
Discharge bottle (1st stage) | Bouteille de décharge (1er étage)
Discharge bottle (2nd stage) | Bouteille de décharge (2e étage)
The Nitrogen Compression Package (TRHT-UO-64-202A/B), comprises of 2X100% NS 2EHX2GT-105/75 compressors. | L'ensemble de compression d'azote (TRHT-UO-64-202A/B) comprend 2 compresseurs NS 2EHX2GT-105/75 à 100 %.
The compressed nitrogen by these compressors will be stored in a nitrogen buffer vessel (by others) at 30 barg, and will provide approx. 1450Nm³ storage to the process gas compressors to allow extended operation during upset/ emergency of the facility without fresh nitrogen generation. | L'azote comprimé par ces compresseurs sera stocké dans un réservoir tampon d'azote (par d'autres) à 30 barR et fournira environ 1450 Nm³ de stockage aux compresseurs de gaz du procédé pour permettre un fonctionnement prolongé en cas de perturbation/urgence de l'installation sans génération d'azote frais.
NS 2EHX2GT 105 / 75 P  Nitrogen Booster compressor is two-stage compressor, piston-type machines driven by an electric motor. | NS 2EHX2GT 105 / 75 P : le compresseur de l'unité d'appoint d'azote est un compresseur bi-étagé à pistons entraîné par un moteur électrique.
The compressor is air cooled and closed loop cooling water system is used for cylinders jackets. | Le compresseur est refroidi par air et un circuit d'eau de refroidissement en boucle fermée est utilisé pour les enveloppes de cylindres.
This package has Suction pressure of 5~7.5 barg and discharge pressure of 30.5 barg and is capable of compressing the spare capacity of the nitrogen generation package (up to 79 Nm³/hr). | Cet ensemble possède une pression d'aspiration de 5 ~ 7,5 barR et une pression de décharge de 30,5 barR et est capable de comprimer la capacité de réserve de l'ensemble de génération d'azote (jusqu'à 79 Nm³/h).
Each compressor unit is provided with a new generation Micro-processor based Elektronikon regulator called Elektronikon® MK V Graphic Controller. | Chaque unité de compresseur est fournie avec un régulateur Elektronikon basé sur un microprocesseur nouvelle génération appelé contrôleur Elektronikon ® MK V Graphic.
All instruments on compressor skid are terminated to local control panel. | Tous les instruments sur la plate-forme du compresseur sont raccordés au tableau de contrôle local.
Local control panel will control compressor start-up, load, unload & shutdown operation based on Nitrogen pressure requirement. | Le tableau de contrôle local contrôle les opérations de démarrage, de charge, de décharge et d'arrêt du compresseur en fonction des critères de pression d'azote.
Refer to the Appendix C-3 - General arrangement drawing (08572-TRHT-MR-PPFM106-A06-001) of Nitrogen compression package. | Se reporter à l'Annexe C-3 - Schéma d'agencement général (08572-TRHT-MR-PPFM106-A06-001) de l'ensemble de compression d'azote.
A compressor mainly includes the following components: | Un compresseur comprend généralement les composants suivants :
Totally enclosed, rigid, pressure tight made of high grade, close grained cast iron, precision machined and stress relieved for permanent alignment. | Totalement fermé, rigide et étanche à la pression, fabriqué en fonte à grain fin de qualité supérieure, usiné avec précision et stabilisé pour un alignement permanent.
Two bearings fitted on the drive end side gives better support to the crankshaft aided with one bearing fitted on the pump end. | Deux roulements montés du côté entraînement apportent un meilleur support au vilebrequin assistés par un roulement monté sur l'extrémité de la pompe.
High grade spheroidal graphite / forged iron crankshaft and journals duly ground and polished ensure a long life of bearings. | Un vilebrequin en graphite sphéroïdal / fer forgé de qualité supérieure, et des tourillons dûment rectifiés et polis, assurent une longue durée de vie des roulements.
Thin walled, pre-finished to the size, small width and sufficiently large diameter provide perfect rigidity to running gear. | Parois fines, préfinies à la taille, petite largeur et diamètre suffisamment grand offrent une rigidité parfaite au train de roulement.
Both the bearings are of copper-lead alloy designed for longer life of operation. | Les deux roulements sont fabriqués en alliage cuivre-plomb conçu pour une durée de vie prolongée.
Made of high grade spheroidal graphite iron. | Fabriquée en fonte à graphite sphéroïdal de haute qualité.
Its low inertia along with low friction cross-slides ensures perfect running of cross head. | Sa faible inertie ainsi que des coulisseaux transversaux à faible frottement assurent un fonctionnement parfait de la crosse.
Graded cast iron cylinders designed with adequate water jackets ensure optimum heat dissipation of the surfaces in contact with compressed gas. | Les cylindres calibrés en fonte conçus avec des chemises d'eau adaptés assurent une dissipation optimale de la chaleur des surfaces en contact avec le gaz comprimé.
Designed for streamlined gas passage and maximum number of valves, cylinders provide smooth flow of gas thereby minimizing the pressure drop. | Conçus pour un passage de gaz rationalisé et un nombre maximal de vannes, les cylindres fournissent un débit de gaz régulier, réduisant ainsi la perte de charge.
Low inertia light-weight, pistons in two halves of special Aluminum alloy are double acting and provided with suitable compression rings to ensure perfect sealing during compression. | Légers à faible inertie, les pistons en deux moitiés en alliage spécial d'aluminium exercent une double action et sont munis d'anneaux de compression appropriés pour assurer une étanchéité parfaite pendant la compression.
In non-lube compressors, in addition to piston rings. | Dans les compresseurs non lubrifiés, en plus des segments de piston.
Piston are also provided with Teflon rider ring to take the load of the piston during unloaded condition. | Les pistons sont également munis d'un anneau conducteur en Téflon pour supporter la charge du piston en condition de décharge.
Alloy steel piston rods fitted with wear resistant packing rings of antifriction type to prevent any possibility of compressed gas leakage. | Bielles de piston en acier allié équipées d'anneaux de garniture antifriction résistants à l'usure afin d'éviter toute possibilité de fuite de gaz comprimé.
Reduced lift with large flow area, stainless steel, ported plate type valves, both for suction and discharge, arranged symmetrically, provide longer life. | Levage réduit avec vannes à plaque perforée en acier inoxydable à grande surface d'écoulement, pour l'aspiration et la décharge, disposées symétriquement, offrant une durée de vie plus longue.
The compressor is air cooled and closed loop cooling water system is used for cylinders | Le compresseur est refroidi par air et un circuit d'eau de refroidissement en boucle fermée est utilisé pour les cylindres.
Fin type heat exchangers uses plates and finned chambers to transfer the heat between fluids. | Les échangeurs de chaleur à ailettes utilisent des plaques et des chambres à ailettes pour transférer la chaleur entre les fluides.
The heat exchanger cools the gas received from the previous stage discharge effectively before its entry to the next stage cylinder. | Les échangeurs de chaleur refroidissent efficacement le gaz provenant du refoulement de l'étape précédente avant son entrée dans le cylindre à l'étape suivante.
Combi-cooler Fan Motor is common for Inter Cooler, After cooler and Water cooler. | Le moteur du ventilateur du refroidisseur combiné est commun au refroidisseur intermédiaire, au refroidisseur final et au refroidisseur d'eau.
The water cooling system is used for cooling of Cylinders. | Le système de refroidissement par eau est utilisé pour refroidir les cylindres.
The system is equipped with water pump (driven by motor). | Le système est équipé d'une pompe à eau (entraînée par moteur).
Inlet Port - Instrument Air from Customer at TP-019A/B through control filter is connected to this port of the solenoid valve. | Orifice d'admission : l'air d'instrument du client au TP-019A/B à travers le filtre de commande est connecté à cet orifice de l'électrovanne.
Exhaust Port - This port is for the escape of trapped instrument air in the line. | Orifice d'échappement : cet orifice sert à évacuer l'air d'instrument emprisonné dans la conduite.
The NO type of solenoid valve allows gas supply to flow from the inlet port to outlet port in the de-energized condition. | Le type d'électrovalve NO permet au gaz de circuler depuis l'orifice d'admission vers l'orifice de refoulement en cas de désactivation.
When energized, it stops the gas supply. | En cas d'activation, l'électrovalve arrête l'alimentation en gaz.
Volume Bottles | Bouteilles de volume
Suction Volume Bottle is used to dampen pulsations in inlet gas. | La bouteille de volume d'aspiration est utilisée pour amortir les pulsations dans le gaz d'admission.
The compressed gas from cylinder flows to the discharge bottle to dampen down the pulsations in compressed gas. | Le gaz comprimé du cylindre s'écoule vers la bouteille de décharge pour amortir les pulsations du gaz comprimé.
The package is provided with the surge tank. | L'ensemble est fourni avec le réservoir d'équilibre.
Surge tank injects water into a pipeline where a surge event causes low pressure, or allow water out of a pipeline where a surge event causes high pressure. | Le réservoir d'équilibre injecte de l'eau dans une conduite où un pompage entraîne une basse pression, ou permet à l'eau de sortir d'une conduite lorsque le pompage entraîne une haute pression.
Refer to the Appendix C-6  Mechanical data sheets of Nitrogen compression package. | Se reporter à l'Annexe C-6  Fiches techniques mécaniques de l'ensemble de compression d'azote.
Noise level | Niveaux de bruit
Noise emission level of nitrogen compression package is 85 dB (A). | Le niveau d'émission sonore de l'ensemble de compression d'azote est de 85 dB (A).
Guaranteed performance | Performances garanties
NS 2EHX2GT-105/75 P | NS 2EHX2GT-105/75 P
Gas Inlet Pressure | Pression d'entrée de gaz
5 / 6.5 / 7.5 | 5 / 6,5 / 7,5
Gas Outlet Pressure | Pression de sortie de gaz
Drive motor rating | Puissance du moteur d'entraînement
22 ,S.F 1.0, IE3 | 22, S.F 1,0, IE3
Normal Capacity | Capacité normale
Compressor Speed | Vitesse du compresseur
Gas flow | Débit de gaz
Refer to the Appendix C-2- Piping and instrumentation diagram (08572-TRHT-MR-PPFM106-P07-001) of Nitrogen compression package. | Se reporter à l'Annexe C-2 - Schéma de la tuyauterie et de l'instrumentation (08572-TRHT-MR-PPFM106-P07-001) de l'ensemble de compression d'azote.
Gas system is the heart of the unit and is responsible for delivering quality compressed gas at the outlet. | Le circuit de gaz constitue le cur de l'unité, il est chargé de fournir un gaz comprimé de qualité à la sortie.
It starts from the suction valve at inlet of the compressor and ends at the final service valve of the package. | Il commence au niveau de la valve d'aspiration à l'entrée du compresseur et prend fin au niveau de la vanne de service finale de l'ensemble.
Keep the gas passages clean to maintain good quality gas and low power consumption. | Maintenir les conduits de gaz propres pour conserver une bonne qualité de gaz et une consommation d'énergie faible.
Atlas copco provides a filter of superior grade at the suction of the compressor to avoid any ingress of solid particles. | Atlas Copco fournit un filtre de qualité supérieure au niveau de l'aspiration du compresseur pour éviter toute pénétration de particules solides.
The compressor cylinder, during suction stroke, aspires gas through the filter and compresses it to the delivery pressure. | Pendant la course d'aspiration, le cylindre du compresseur aspire le gaz à travers le filtre et le comprime à la pression de sortie.
In case of multi-stage compressors, the delivery pressure is achieved by compressing the gas in stages. | Dans le cas de compresseurs multi-étagés, la pression de sortie est obtenue en comprimant le gaz dans les étages.
Gas, before passing to the next stage is cooled to near about atmospheric temperature in the heat exchanger. | Le gaz est refroidi, avant de passer à l'étage suivant, à une température proche de la température atmosphérique dans l'échangeur de chaleur.
This helps in reducing the final gas discharge temperature as well as the power consumption of the compressor. | Cela aide à réduire la température de décharge finale du gaz ainsi que la consommation électrique du compresseur.
The second stage cross head is splash lubricated in case of HX models. | La crosse du deuxième étage est lubrifiée par barbotage pour les modèles HX.
Pressure transmitter signal goes to control panel. | Le signal du transmetteur de pression est transmis au tableau de contrôle.
Use Genuine Atlas copco Recip Lub oil only. | Utiliser uniquement de l'huile Atlas Copco Recip Lub d'origine.
Refer to the Appendix C-10- Lube Oil and Operating Fluid Schedule (08572-TRHT-MR-PPFM106-A09-001) of Nitrogen compression package. | Se reporter à l'Annexe C-10- Programme de l'huile de lubrification et du liquide de fonctionnement (08572-TRHT-MR-PPFM106-A09-001) de l'ensemble de compression d'azote.
Low oil level will cause foaming thus damaging the bearings. | Un niveau d'huile bas provoque la formation de mousse endommageant les roulements.
The normal working temperature of oil should be 60 - 65°C since alarm set at 70°C.It is difficult to state definitely how often the frame oil should be changed because operating conditions vary considerably. | La température normale de fonctionnement de l'huile devrait être de 60 - 65 °C puisque l'alarme est réglée à 70 °C. Il est difficile de définir précisément la fréquence à laquelle l'huile du châssis doit être changée, car les conditions de fonctionnement varient considérablement.
One choke is provided on HX model at cross slide. | Une bobine est fournie sur le modèle HX à coulisseau transversal.
A closed loop cooling water system is used for cooling the cylinders. | Un circuit d'eau de refroidissement en boucle fermée est utilisé pour refroidir les cylindres.
A good clean water should be provided for cooling. | Une bonne eau propre doit être fournie pour le refroidissement.
If the cooling water has a high percentage of lime sulphur, silt, mud or other impurities, these will be deposited in the cylinder jackets, head. | Si l'eau de refroidissement présente un pourcentage élevé de chaux soufrée, de limon, de boue ou d'autres impuretés, celles-ci se déposent dans les enveloppes de cylindre et les culasses.
The scale deposits unless removed, will obstruct the flow of water and lower the rate of heat transfer and may result in damage to the machine. | Les dépôts de calcaire, à moins d'être retirés, obstruent le débit d'eau et réduisent le taux de transfert de chaleur et peuvent endommager la machine.
Cleaning holes are provided in the sides of the cylinders for cleaning the jackets and cylinder heads. | Des trous de nettoyage sont prévus sur les côtés des cylindres pour le nettoyage des enveloppes et des culasses.
Periodically the cylinder jackets, cylinder heads should be inspected and cleaned. | Les enveloppes de cylindre et les culasses doivent être inspectées et nettoyées régulièrement.
Please refer to the Appendix C-10- Lube Oil and Operating Fluid Schedule (08572-TRHT-MR-PPFM106-A09-001) of Nitrogen compression package for quantity of cooling water required. | Se reporter à l'Annexe C-10 - Programme d'huile de lubrification et de liquide de fonctionnement (08572-TRHT-MR-PPFM106-A09-001) de l'ensemble de compression d'azote pour connaître la quantité d'eau de refroidissement requise.
The compressor package is provided with either two step Pneumatic Capacity Control System? comprising of 3 way solenoid valve operated by pressure transmitter, actuating at delivery pressure (receiver pressure). | L'ensemble compresseur est équipé d'un « système de contrôle de la capacité pneumatique » en deux étapes, qui comprend une électrovanne à 3 voies actionnée par un transmetteur de pression, actionné par la pression de sortie (pression du réservoir).
The delivery (receiver) pressure being low during starting the compressor, the pressure transmitter energizes the solenoid valves thus stopping gas supply to suction valves and the compressor comes on full load that is known as 100% load. | La pression de sortie (réservoir) est faible pendant le démarrage du compresseur, le transmetteur de pression active les électrovannes, interrompant ainsi l'alimentation en gaz des vannes d'aspiration et permettant au compresseur de fonctionner en charge totale, également appelée charge à 100 %.
As the delivery (receiver) pressure increases than the set pressure of the pressure transmitter, the contacts opens and de-energizes the solenoid valve. | Lorsque la pression de sortie (réservoir) dépasse la pression de réglage du transmetteur de pression, les contacts s'ouvrent et désactivent l'électrovanne.
Gas is supplied to the suction valves thus opening the same. | Le gaz est fourni aux vannes d'aspiration, ce qui les ouvre.
(These limits may be modified in the controller). | (Ces limites peuvent être modifiées dans le contrôleur).
Compressor Capacity control can be done by Load / Unload signal from Plant DCS or by the transmitter installed on the discharge line within the Package. | Le contrôle de la capacité du compresseur peut être effectué par le signal de charge / décharge du DCS de l'installation ou par le transmetteur installé sur la conduite de décharge de l'ensemble.
If consumption is lower than flow of compressor, network pressure will increase. | Si la consommation est inférieure au débit du compresseur, la pression du réseau augmente.
When network pressure reaches the upper limit of operating pressure (unload pressure), the unload circuit solenoid valve is activated and opens, supplying suction valve unload systems with low pressure gas. | Lorsque la pression du réseau atteint la limite supérieure de la pression de fonctionnement (pression de décharge), l'électrovanne du circuit de décharge est activée et s'ouvre, alimentant les systèmes de décharge de la soupape d'aspiration en gaz basse pression.
The clips of the unload system will then block the suction valves in the open position. | Les colliers du système de décharge bloquent alors les soupapes d'aspiration en position ouverte.
When network pressure drops to the lower limit of operating pressure (load pressure), the unload circuit solenoid valve is no longer activated and closes. | Lorsque la pression du réseau chute jusqu'à la limite inférieure de la pression de fonctionnement (pression de charge), l'électrovanne du circuit de décharge n'est plus activée et se ferme.
The clips of the unload system are removed: the suction valves may then operate normally. | Les colliers du système de décharge sont déposés : les soupapes d'aspiration peuvent alors fonctionner normalement.
Compression will restart and the compressor will switch to load mode (100%). | La compression redémarre et le compresseur passe en mode charge (100 %).
Compressor Capacity control can be done by Load / Unload signal from Plant DCS or by the transmitter installed on the discharge line with in the Package. | Le contrôle de la capacité du compresseur peut être effectué par le signal de charge / décharge du DCS de l'installation ou par le transmetteur installé sur la conduite de décharge de l'ensemble.
OPERATING PRINCIPLE | PRINCIPE DE FONCTIONNEMENT
The Nitrogen Compression Package TRHT-UO-64-202A/B is provided to compress nitrogen for essential users when there is a spare nitrogen for storage in a nitrogen buffer vessel. | L'ensemble de compression d'azote TRHT-UO-64-202A/B est fourni pour comprimer l'azote pour les utilisateurs essentiels lorsqu'il y a de l'azote de réserve pour le stockage dans un réservoir tampon d'azote.
The compressed nitrogen will be stored in a nitrogen buffer vessel (by others) at 30 barg, and will provide approximate 1450 Nm³ storage to the process gas compressors to allow extended operation during upset/ emergency of the facility without fresh nitrogen generation. | L'azote comprimé est stocké dans un réservoir tampon d'azote (par d'autres) à 30 barg et fournira environ 1450 Nm³ de stockage aux compresseurs de gaz de procédé pour permettre un fonctionnement prolongé en cas de perturbation/d'urgence de l'installation sans génération d'azote frais.
The nitrogen compressor operation will be based on the buffer vessel pressure. | Le fonctionnement du compresseur d'azote est basé sur la pression du réservoir tampon.
In Remote mode, the compressor shall start automatically when pressure in the buffer vessel reaches low alarm set point (29.5 barg) and stops at the high alarm set point (30.5 barg) on buffer vessel. | En mode à distance, le compresseur démarre automatiquement lorsque la pression dans le réservoir tampon atteint le point de consigne d'alarme bas (29,5 barg) et s'arrête au point de consigne d'alarme haut (30,5 barg) du réservoir tampon.
Based on Low and High alarm set point, Remote Load / Unload digital output will be generated by PLANT DCS, and the same will be given as digital input for compressor Local Control Panel. | Sur la base des points de consigne Bas et Haut de l'alarme, la sortie numérique « charge / décharge à distance » est générée par le DCS de l'installation, et cette sortie est donnée comme entrée numérique pour le tableau de contrôle local du compresseur.
In Remote mode  Compressor will be loaded/ unloaded based on this signal. | En mode à distance : le compresseur est chargé / déchargé en fonction de ce signal.
In Local mode, Compressor will be loaded / unloaded based on Compressor discharge Pressure Transmitter 64-PIT-00660A/B. | En mode local, le compresseur est chargé / déchargé en fonction du transmetteur de pression de décharge 64-PIT-00660A/B du compresseur.
Each compressor skid has one dedicated Local Control Panel with Elektronikon® MK5 Graphic Controller. | Chaque plate-forme de compresseur est dotée d'un tableau de contrôle local dédié avec contrôleur Elektronikon® MK5 Graphic.
CONTROL SYSTEM | SYSTÈME DE CONTRÔLE
Primary control and operation of each compressor is from microprocessor based integral control & display unit provided with respective compressor unit. | Le contrôle et le fonctionnement principaux de chaque compresseur sont assurés par une unité de contrôle et d'affichage basée sur microprocesseur fournie avec l'unité de compresseur correspondante.
Each compressor unit is provided with a new generation Micro?processor based Elektronikon regulator called Elektronikon® MK5 Graphic Controller. | Chaque unité de compresseur est équipée d'un contrôleur Elektronikon basé sur un microprocesseur de nouvelle génération appelé contrôleur Elektronikon® MK5 Graphic.
The Elektronikon Graphic (Mk5) provided with expansion module IO3/4 that has a number of analog, temperature and pressure inputs which can be used to connect external equipment. | L'Elektronikon Graphic (Mk5) est fourni avec un module d'expansion IO3/4 doté d'un certain nombre d'entrées analogiques, de température et de pression, qui peuvent être utilisées pour connecter des équipements externes.
Expansion Module IO3/4 for Elektronikon Graphic (Mk5) | Module d'expansion IO3/4 pour Elektronikon Graphic (Mk5)
Displays settings concerning the compressed gas flow regulation | Affiche les réglages concernant la régulation du débit de gaz comprimé
Refer to the Appendix C-5 - Elektronikon Mk5 Gateway Module for more details. | Se reporter à l'Annexe C-5 - Module passerelle Elektronikon Mk5 pour plus de détails.
For detailed controller operation details, refer to the Appendix C-4- Control philosophy of Nitrogen compression package. | Pour des détails sur le fonctionnement détaillé du contrôleur, se reporter à l'Annexe C-4 - Principes de commande de l'ensemble de compression d'azote.
STAFF SAFETY | SÉCURITÉ DU PERSONNEL
The compressor is not considered capable of producing gas of breathing quality. | Le compresseur n'est pas jugé capable de produire du gaz de qualité respirable.
Never play with compressed gas. | Ne jamais manipuler le gaz comprimé de manière inconsidérée.
Do not apply the gas to your skin or direct gas stream at people. | Ne jamais appliquer le gaz sur votre peau ou diriger la vapeur de gaz en direction d'une personne.
Never use the gas to clean dirt from your clothes. | Ne jamais utiliser le gaz pour nettoyer vos vêtements.
When using the gas to clean equipment, do so with extreme caution and wear eye protection. | Prendre les plus grandes précautions et porter des lunettes de protection lors du nettoyage des équipements à l'aide du gaz.
If compressed gas is used in the food industry and more specifically for direct food contact, Atlas Copco recommends, for optimal safety, the use of certified Class 0 compressors in combination with appropriate filtration depending on the application. | Si le gaz comprimé est utilisé dans l'industrie alimentaire, et plus spécifiquement pour un contact alimentaire direct, Atlas Copco recommande l'utilisation de compresseurs certifiés classe 0 en combinaison avec un filtrage approprié en fonction de l'application, pour une sécurité optimale.
LIFTING AND TRANSPORT | LEVAGE ET TRANSPORT
Lifting using slings and spreader bar | Levage à l'aide d'élingues et d'une barre d'écartement
Use four slings to lift the compressor. | Utiliser quatre élingues pour soulever le compresseur.
Spreader bar is used to lift the machine by distributing the lifting load across more than one point, increasing stability and decreasing the loads applied during hoisting. | La barre d'écartement est utilisée pour lever la machine en répartissant la charge de levage sur plusieurs points, ce qui augmente la stabilité et diminue les charges appliquées pendant le levage.
Pass the slings through lifting hook provided at the base frame for lifting and fit them onto the spreader bar which have been hooked to the main lifting hook as shown. | Passer les élingues dans le crochet de levage fourni sur le châssis de base de levage et les placer sur la barre d'écartement qui a été accrochée au crochet principal de levage comme indiqué.
To avoid the canopy door opening obstruction after installation, follow the below instruction for the removable of lifting lugs: | Pour éviter toute obstruction de l'ouverture de la porte du capot après l'installation, suivez les instructions ci-dessous pour le retrait des pattes de levage :
Remove the four bolts from lifting to lug after grouting. | Déposer les quatre boulons du levage jusqu'à la patte après le scellement.
PACKING AND STORAGE | EMBALLAGE ET STOCKAGE
The compressor package can be supplied in the following configuration: | L'ensemble compresseur peut être fourni dans la configuration suivante :
Box 1 - contains the compressor package | Caisse 1 : contient l'ensemble compresseur
The storage period remain valid provided that the ambient conditions remain normal (meaning no excesses of heat, cold, or high humidity). | La période de stockage reste valide sous réserve que les conditions ambiantes restent normales (c'est-à-dire températures et taux d'humidité modérés).
Cover nozzle openings to avoid gas entry. | Couvrir les orifices des gicleurs pour éviter toute entrée de gaz.
Follow storage instructions mentioned in below sections for motor storage. | Suivre les instructions de stockage mentionnées dans les sections ci-dessous pour l'entreposage du moteur.
In addition to the above, also refer to Appendix C-9 - Packing, Shipping, Handling and Storage Procedures (08572-TRHT-MR-PPFM106-G06-001) of Nitrogen Compression Package. | En plus de ce qui précède, se reporter également à l'Annexe C-9 - Procédures d'emballage, d'expédition, de manipulation et de stockage (08572-TRHT-MR-PPFM106-G06-001) de l'ensemble de compression d'azote.
INSTALLATION | INSTALLATION
Gas hoses/pipes must be of correct size and suitable for the working pressure. | Les dimensions des flexibles/tuyaux de gaz doivent être correctes et adaptées à la pression de service.
Ensure that the discharge pipe from the compressor to the gas net is free to expand under heat and that it is not in contact with or close to flammable materials. | S'assurer que le tuyau de décharge reliant le compresseur au réseau est libre de se dilater sous l'action de la chaleur et qu'il n'est pas en contact ou à proximité de matériaux inflammables.
No external force may be exerted on the gas outlet valve; the connected pipe must be free of strain. | La vanne de sortie de gaz doit être libre de toute force externe ; le tuyau connecté doit être libre de toute contrainte.
Every pressure vessel or auxiliary installed outside the machine to contain gas above pressure must be protected by a pressure-relieving device or devices as required. | Chaque réservoir de pression ou auxiliaire installé à l'extérieur de la machine pour contenir du gaz à une pression supérieure à la pression atmosphérique doit être protégé par un ou plusieurs dispositifs de dépressurisation comme requis.
Piping or other parts with a temperature in excess of 60°C (140°F) (typical) and which may be accidentally touched by personnel in normal operation must be guarded or insulated or clearly marked HOT Surface  Do not Touch. | Les tuyaux et autres pièces, dont la température dépasse 60 °C (140 °F) et qui pourraient être accidentellement touchés par le personnel pendant le fonctionnement normal, doivent être protégés ou isolés ou porter clairement la mention « Surface CHAUDE : Ne Pas Toucher ».
These precautions apply to machinery processing or consuming gas or inert gas. | Ces précautions s'appliquent aux machines traitant ou consommant du gaz ou un gaz inerte.
The images used for Installation proposal is example of a typical compressor only and may not be identical to the compressor purchased by the owner. | Les images utilisées pour la proposition d'installation sont uniquement données à titre d'exemple pour un compresseur normal et peuvent ne pas être identiques au compresseur acheté par le propriétaire.
Refer to the GA drawings provided with the compressor. | Se reporter aux schémas GA fournis avec le compresseur.
Installation proposal of NS 2EHX2GT 105/75 P Nitrogen compression package | Proposition d'installation de l'ensemble de compression d'azote NS 2EHX2GT 105/75 P.
Foundation drawing | Schéma des fondations
Please refer to the Appendix C-3- General arrangement drawing (08572-TRHT-MR-PPFM106-A06-001) of Nitrogen compression package for more details. | Se reporter à l''Annexe C-3- Schéma d'agencement général (08572-TRHT-MR-PPFM106-A06-001) de l'ensemble de compression d'azote pour plus de détails.
Foundation drawing of NS 2EHX2GT 105 / 75 P | Schéma des fondations du NS 2EHX2GT 105 / 75 P
Carefully comply with chapter the Lifting instructions for the compressor lifting. | Respecter scrupuleusement le chapitre « Instructions de levage » pour le levage du compresseur.
Connecting piping | Connexion de la tuyauterie
Ensure that nothing prevents the dilatation of outlet piping for the compressor. | S'assurer que rien n'empêche la dilatation de la tuyauterie de sortie du compresseur.
No force must be placed on the outlet flange. | Aucune force ne doit être appliquée sur la bride de sortie.
Piping connected to the flange must be free of stress | La tuyauterie connectée à la bride doit être exempte de contraintes.
The maximum length of the connecting pipe must be calculated as follows: | La longueur maximale du tuyau de raccordement doit être calculée comme suit :
?P× | ?P×
×P | ×P
Length of the connecting piping in m | Longueur du tuyau de raccordement en m
Maximum authorised drop in pressure (0.6 bars is recommended) | Chute de pression maximum autorisée (elle est recommandée à 0,6 bar)
Absolute pressure at the compressor outlet in bars | Pression absolue à la sortie du compresseur en bar
Free flow from the compressor in I/s | Écoulement libre depuis le compresseur en I/s
We recommend to install the receiver (if any) as close as possible of the compressor (less than 2.5 m). | Nous recommandons d'installer le récepteur (le cas échéant) le plus près possible du compresseur (moins de 2,5 m).
Floor characteristics: | Caractéristiques du sol :
Install the compressor on a simple industrial slab of minimum 150 mm thickness. | Installer le compresseur sur une plaque industrielle simple d'une épaisseur minimum de 150 mm.
The resistance of the | La résistance du
ground must be at the very least = 2500 Kg / m3. | sol doit être au moins égal à 2500 kg/m3.
The surface evenness of the concrete slab = 1 mm / meter | Uniformité de la surface de la dalle de béton = 1 mm / mètre
And it must take into account the dynamical loads. | Et il doit prendre en compte les charges dynamiques.
Ventilation of the compressor room (to reduce the ambient air temperature). | Ventilation de l'enceinte du compresseur (pour réduire la température de l'air ambiant).
The air input plate and the fan must be installed to ensure that no drafts of hot air circulate near to the compressor. | La plaque d'entrée d'air et le ventilateur doivent être installés pour garantir l'absence de courants d'air chaud à proximité du compresseur.
The minimum air temperature at the compressor inlet is 7°C. And the maximum ambient temperature is 50°C. | La température minimum de l'air à l'entrée du compresseur est de 7 °C. Et la température ambiante maximum est de 50 °C.
The necessary ventilation may be calculated as follows: | La ventilation nécessaire peut être calculée comme suit :
Qv = 0.1 N / ?T | Qv = 0,1 N / ?T
Ventilation required (m3/s) | Ventilation requise (m3/s)
Difference between gas inlet temperature and outside temperature (°C) | Différence entre la température d'entrée du gaz et la température extérieure (°C)
Entry plates for ventilation air | Plaques d'entrée pour l'air de ventilation
Air speed at plates is limited to 3 m/s. | La vitesse de l'air au niveau des plaques est limitée à 3 m/s.
The free area used for the air entry opening in the wall is calculated as follows: | La surface libre utilisée pour l'ouverture de l'entrée d'air dans le mur est calculée comme suit :
S = (Qv + FAD)V | S = (QV + FAD)V
Free surface for the plate (m2) | Surface libre pour la plaque (m2)
Ventilation required (m3/s) | Ventilation requise (m3/s)
FAD flow from compressor (m3/s) | Débit d'air réel du compresseur (m3/s)
Authorised air speed (=3m/s) | Vitesse de l'air autorisée (=3m/s)
Cooling water. | Eau de refroidissement.
The protection of the water circuit against overpressure (over 4 bars) depends on the customer. | La protection du circuit d'eau contre la surpression (supérieure à 4 bar) dépend du client.
The pressure loss in the water piping between the compressor and the cooling water system must not exceed 1 bar. | La perte de pression dans la tuyauterie d'eau entre le compresseur et le circuit d'eau de refroidissement ne doit pas dépasser 1 bar.
It is recommended to install a filter (600 microns) with insulating valves at compressor water inlet. | Il est recommandé d'installer un filtre (600 microns) avec des vannes isolantes au niveau de l'entrée d'eau du compresseur.
Clean and cool area. | Zone propre et fraîche.
Industrial floor, concrete slab of 150 mm. | Sol industriel, dalle de béton de 150 mm.
For single deck machine, refer to the foundation drawing. | Pour les machines à un seul étage, se reporter au schéma des fondations.
Refer GA Drawing for Maintenance space for removal of pistons. | Se reporter au schéma GA pour connaître l'espace d'entretien nécessaire à la dépose des pistons.
Minimum 1 meter space should be provided all around. | Un espace minimum de 1 mètre doit être prévu tout autour.
Avoid recycling of hot gas. | Éviter le recyclage du gaz chaud.
Gas Piping | Tuyauterie de gaz
Size of gas outlet pipe shall be at least same as package outlet size or higher. | La taille du tuyau de sortie de gaz doit être au moins identique, voire supérieure, à la taille de la sortie de l'ensemble.
Discharge pipe has to be properly supported to avoid vibrations being transmitted | Le tuyau de décharge doit être correctement soutenu pour éviter la transmission des vibrations.
Use Atlas Copco heavy duty pipes. | Utiliser des tuyaux à usage intensif Atlas Copco.
Mono rail with chain pulley block | Rail simple avec palan à chaîne
UPS & NON- UPS power feeders (each one) of 230V AC; 50Hz shall be available to local control panel. | Les alimentations sans coupure AVEC et SANS onduleur (chacune) de 230 V CA ; 50 Hz doivent être disponibles pour le tableau de contrôle local.
UPS Supply will be used for local control panel and Instruments. | L'alimentation avec onduleur est utilisée pour le tableau de contrôle local et les instruments.
Non-UPS supply will be used for Panel fan and lighting. | L'alimentation sans onduleur est utilisée pour le ventilateur et l'éclairage du tableau.
All electrical equipment to be positively earthed. | Tous les équipements électriques doivent être mis à la terre de manière positive.
Gas intake to package | Admission de gaz vers l'ensemble
As it is imperative that the gas sucked in by the package compressor should be clean, dry and cool. | Comme il est impératif que le gaz aspiré par l'ensemble compresseur soit propre, sec et frais,
A rigid pipe is to be installed between the package compressor suction flange and gas intake pipe. | un tuyau rigide doit être installé entre la bride d'aspiration de l'ensemble compresseur et le tuyau d'admission de gaz.
Guidelines for gas Intake piping: | Instructions relatives à la tuyauterie d'admission de gaz :
The intake gas for a Package Compressor must be clean and free from solid and gaseous impurities, abrasive dust particles and corrosive gases being particularly harmful. | Le gaz d'admission d'un ensemble compresseur doit être propre et exempt d'impuretés solides et gazeuses, de particules de poussière abrasives et de gaz corrosifs particulièrement nocifs.
For the best working of the Package Compressor and for maximum efficiency, it is advisable that the Package Compressor sucks gas as cold as possible. | Pour un fonctionnement optimum et une efficacité maximum de l'ensemble compresseur, il est conseillé qu'il aspire un gaz aussi froid que possible.
The gas Intake system should be sized so as to give a low pressure drop. | Le circuit d'admission de gaz doit être dimensionné de manière à offrir une faible perte de charge.
A pressure drop of 100 mm of water column in the gas intake system causes a compressor capacity loss of 1 % because of the lower suction gas pressure. | Une perte de charge de 100 mm de la colonne d'eau dans le circuit d'admission de gaz entraîne une perte de capacité du compresseur de 1 % en raison de la pression d'aspiration de gaz plus faible.
In case of bends being used in the pipe line, it is advised to use large radius bends which will give minimum resistance to gas flow. | En cas d'utilisation de coudes dans la tuyauterie, il est conseillé d'utiliser des coudes à grand rayon, qui offrent une résistance minimum au débit de gaz.
As a reciprocating compressor inhales gas at pulsating rate, it causes variations in the intake pressure. | Comme un compresseur alternatif aspire le gaz à une vitesse pulsatoire, cela provoque des variations de la pression d'admission.
Intake pipes subjected to pulsating gas must not be rigidly attached to walls and ceilings since vibrations may be transmitted to the building. | Les tuyaux d'admission soumis à des pulsations de gaz ne doivent pas être fixés de manière rigide aux murs et aux plafonds, car des vibrations pourraient être transmises au bâtiment.
For Package Compressor installations in areas of excessive contamination such as in quarries or cement Industries, some sort of pre-filtering device should be added, otherwise the Package Compressor gas filter will clog up too quickly. | Pour les installations d'ensembles compresseurs dans des zones de contamination excessive, telles que les carrières ou les industries du ciment, un dispositif de pré-filtrage doit être ajouté, sans quoi le filtre de gaz de l'ensemble compresseur s'encrasse trop rapidement.
Gas discharge piping of package | Tuyauterie de décharge de gaz de l'ensemble
The flow of gas discharge from a reciprocating compressor is a pulsating flow. | Le débit de décharge de gaz d'un compresseur alternatif est un débit pulsé.
The following table shows power losses:. | Le tableau suivant illustre les pertes de puissance :
Wherever bends are necessary, use long radius elbows to reduce gas friction. | Partout où des courbes sont nécessaires, utiliser des coudes à grand rayon pour réduire le frottement du gaz.
If two or more compressors are connected to the same system, it is advisable to place a NRV in each discharge line in order that the compressor valves and cylinders can be inspected and repaired without releasing gas from the entire system. | Si deux compresseurs ou plus sont connectés au même circuit, il est conseillé de placer un NRV dans chaque conduite de décharge, afin que les vannes et les cylindres du compresseur puissent être inspectés et réparés sans libérer le gaz de l'ensemble du circuit.
Refer to the Appendix C-1- Instrument panel / cabinet layout (08572-TRHT-MR-PPFM106-J02-001) of Nitrogen compression package. | Se reporter à l'Annexe C-1 - Agencement du tableau de bord / de l'armoire (08572-TRHT-MR-PPFM106-J02-001) de l'ensemble de compression d'azote.
Cooling water quality requirements | Qualité de l'eau de refroidissement requise
Specifications also depend on the type of cooling circuit. | Les spécifications dépendent également du type de circuit de refroidissement.
In this package, a closed loop cooling water system is used for cylinders. | Dans cet ensemble, un circuit d'eau de refroidissement en boucle fermée est utilisé pour les cylindres.
Initial Fill Quantity per Equipment | Quantité de remplissage initial par équipement
Water 45 liter+ Glycol 20 liter | Eau 45 litres + glycol 20 litres
Top-Up Quantity per Equipment | Quantité d'appoint par équipement
Water 7 liter+ Glycol 3 liters in 3 months | Eau 7 litres + glycol 3 litres en 3 mois
Total Quantity per Equipment | Quantité totale par équipement
Total Quantity with 25% Uplift | Quantité totale avec augmentation de 25 %
Water 65 liter+ Glycol 25 liter+28.75 liters in 3 months | Eau 65 litres + glycol 25 litres + 28,75 litres en 3 mois
Water+ Glycol (70%+30%) | Eau + glycol (70 % + 30 %)
1 | 1
Refer to Appendix C-7 - Pre-Commissioning / Commissioning Procedure (08572-TRHT-MR-PPFM106-A12-001) of Nitrogen Compression Package for details. | Se reporter à l'Annexe C-7 - Procédure de pré-mise en service/mise en service (08572-TRHT-MR-PPFM106-A12-001) de l'ensemble de compression d'azote pour plus d'informations.
START UP / OPERATING INSTRUCTIONS | INSTRUCTIONS DE DÉMARRAGE / D'UTILISATION
All responsibility for any damage or injury resulting from neglecting these precautions, or nonobservance of the normal caution and care required for installation, operation, maintenance and repair, even if not expressly stated, will be disclaimed by the manufacturer. | Sauf déclaration expresse, le constructeur décline toute responsabilité concernant tout dommage matériel ou corporel résultant de la négligence ou du nonrespect des mesures normales de précaution et de prévoyance relatives à l'installation, à l'utilisation, à l'entretien et à la réparation.
When blowing through a hose, ensure that the open end is held securely. | Lors de l'application d'un jet d'air dans un flexible, s'assurer que son extrémité ouverte est maintenue fermement.
Gas outlet valve and gas net, that is; pipes, couplings, manifolds, valves, hoses and so on are in good repair, free of wear or abuse. | La vanne de sortie de gaz et le réseau de gaz, qui correspondent aux tuyaux, raccords, collecteurs, vannes, flexibles, etc., sont en bon état et exempts d'usure ou de détériorations.
Every pressure vessel or auxiliary installed outside the machine to contain gas above stated pressure shall be protected by a pressure-relieving device or devices as required. | Chaque réservoir de pression ou auxiliaire installé à l'extérieur de la machine pour contenir du gaz à une pression supérieure à la pression atmosphérique doit être protégé par un ou plusieurs dispositifs de dépressurisation comme requis.
Yearly inspect the gas receiver. | Inspecter le réservoir de gaz une fois par an.
Local regulations remain applicable if they are stricter. | La réglementation locale doit être appliquée si elle est plus stricte.
Remove protection (Blind flanges of Gas Inlet / Outlet and water filling/ drain) and silica bags (in the electric cabinet). | Retirer la protection (brides aveugles d'entrée / de sortie de gaz et de remplissage / vidange d'eau) et les poches de silice (dans l'armoire électrique).
Limits set for measuring equipment (oil pressure, gas temperature). | Les limites définies pour l'équipement de mesure (pression d'huile, température du gaz).
Opening of the outlet valve (installation by customer). | L'ouverture de la vanne de sortie (installation par le client).
Check the closed loop cooling water system used for cooling cylinder jackets. | Vérifier le circuit d'eau de refroidissement en boucle fermée utilisé pour le refroidissement des enveloppes de cylindre.
Identify the limit set for gas temperature sensors and check working order by lowering the pre-set value until the limit is reached. | Identifier la limite définie pour les capteurs de température de gaz et vérifier leur bon fonctionnement en abaissant la valeur prédéfinie jusqu'à ce que la limite soit atteinte.
Check that the water flow in the closed loop line. | Vérifier que l'eau s'écoule dans la conduite en boucle fermée.
If the automatic mode LED (8) light is lit, the Elektronikon automatically controls the compressor, adapting gas discharge pressure to gas consumption, and starting and stopping the compressor if necessary. | Si le voyant DEL (8) du mode automatique est allumé, l'Elektronikon contrôle automatiquement le compresseur, en adaptant la pression de décharge de gaz à la consommation de gaz et en démarrant et en arrêtant le compresseur si nécessaire.
Close the gas outlet valve and open the manual drain valves for condensates to decompress the gas system. | Fermer la vanne de sortie de gaz et ouvrir les vannes de purge manuelle des condensats afin de décompresser le circuit de gaz.
Also refer to the Appendix C-4- Operation Description and Control Philosophy (08572-TRHT-MR-PPFM106-A04-001) of Nitrogen compression package, for further operation details. | Se reporter également à l'Annexe C-4 - Description et principe de contrôle de l'utilisation (08572-TRHT-MR-PPFM106-A04-001) de l'ensemble de compression d'azote, pour plus de détails sur le fonctionnement.
SHUTDOWN | ARÊT
Close the gas outlet valve (customer installation). | Fermer la vanne de sortie de gaz (installation client).
Emergency Shutdown | Arrêt d'urgence
In the event of compressor to be stopped due to emergencies, it can be stopped locally (with the help of ESD push button provided on the local control panel) or remotely from Customer ESD (Hardwired). | Dans le cas où le compresseur doit être arrêté à cause d'une urgence, il peut être arrêté localement (à l'aide du bouton-poussoir ESD fourni sur le tableaux de contrôle local) ou à distance à partir du système ESD (câblé) du client.
Immediate stop command to MCC is initiated and compressor motor stops accordingly. | La commande d'arrêt immédiat vers le MCC est lancée et le moteur du compresseur s'arrête en conséquence.
Isolate the compressor from the network of compressed gas. | Isoler le compresseur du réseau de gaz comprimé.
Disconnect the compressor from the network of compressed gas. | Débrancher le compresseur du réseau de gaz comprimé.
MONITORING | SURVEILLANCE
If the alarm set-point is reached, warning will appear on Controller HMI. | Si le point de consigne d'alarme est atteint, un avertissement s'affiche sur l'IHM du contrôleur.
This will not affect compressor operation. | Cela n'affecte pas le fonctionnement du compresseur.
If a shutdown is initiated by the control system trip condition or main motor fault, the compressor shuts down & the cause of the shutdown is displayed on Controller HMI located on local control panel. | Si un arrêt est initié par la condition de déclenchement du système de contrôle ou une défaillance du moteur principal, le compresseur s'arrête et la cause de l'arrêt est affichée sur l'IHM du contrôleur, située sur le tableau de contrôle local.
Monitoring instruments | Instruments de surveillance
Compressor Suction Pressure Transmitter | Transmetteur de pression d'aspiration du compresseur
Used to monitor the suction pressure of compressor. | Permet de surveiller la pression d'aspiration du compresseur.
If it is lower or higher than the set pressure, controller will generate alarm / Trip signal. | Si elle est inférieure ou supérieure à la pression de consigne, le contrôleur génère un signal d'alarme/de déclenchement.
Compressor Suction Gas Moisture Analyzer | Analyseur d'humidité du gaz d'aspiration du compresseur
Used to monitor the moisture in Nitrogen gas at suction of compressor. | Utilisé pour surveiller le taux d'humidité dans l'azote gazeux au niveau de l'aspiration du compresseur.
If it is high / low, Controller will generate alarm / Trip signal as per setting. | S'il est faible/élevé, le contrôleur génère un signal d'alarme/de déclenchement conformément au réglage.
Compressor Suction Temperature transmitter | Transmetteur de température d'aspiration du compresseur
Used to monitor the suction temperature of compressor. | Permet de surveiller la température d'aspiration du compresseur.
If it is higher, controller will generate alarm / Trip signal as per setting. | Si elle est trop élevée, le contrôleur génère un signal d'alarme/de déclenchement conformément au réglage.
1st Stage Suction Volume Bottle Pressure Safety Valve | Soupape de sécurité de pression de la bouteille de volume d'aspiration du 1er étage
If the pressure in Suction Volume Bottle rises above given set point, this Pressure Safety Valve will release it. | Si la pression dans la bouteille de volume d'aspiration dépasse le point de consigne donné, cette valve de sécurité de pression la relâche.
1st Stage Discharge Temperature Transmitter | Transmetteur de température de décharge du 1er étage
Used to monitor the compressed Nitrogen gas temperature. | Permet de surveiller la température du gaz d'azote comprimé.
If it is high, controller will generate alarm / Trip signal as per setting. | Si elle est élevée, le contrôleur génère un signal d'alarme/de déclenchement conformément au réglage.
1st Stage Discharge Volume Bottle Pressure Safety Valve | Soupape de sécurité de pression de la bouteille de volume de décharge du 1er étage
If the pressure in Discharge Volume Bottle VX-64-202A/B rises above given set point, this Pressure Safety Valve will release it. | Si la pression dans la bouteille de volume de décharge VX-64-202A/B dépasse le point de consigne donné, cette soupape de sécurité de pression la relâche.
Inter stage Pressure Indicating Transmitter | Transmetteur d'indication de pression inter-étage
Used to monitor the pressure in Suction Volume Bottle VX-64-203A/B, If it is high / low, Controller will generate alarm / Trip signal as per setting. | Utilisé pour surveiller la pression dans la bouteille de volume d'aspiration VX-64-203A/B. Si elle est élevée/faible, le contrôleur génère un signal d'alarme/de déclenchement conformément au réglage.
Inter stage Temperature Transmitter | Transmetteur de température inter-étage
Used to monitor the temperature in Suction Volume Bottle VX-64-203A/B, If it is high, Controller will generate alarm / Trip signal as per setting. | Utilisé pour surveiller la température dans la bouteille de volume d'aspiration VX-64-203A/B. Si elle est élevée, le contrôleur génère un signal d'alarme/de déclenchement conformément au réglage.
Interstage Pressure Safety Valve | Soupape de sécurité de pression inter-étages
If the pressure in Suction Volume Bottle VX-64-203A/B rises above given set point, this Pressure Safety Valve will release it. | Si la pression dans la bouteille de volume d'aspiration VX-64-203A/B dépasse le point de consigne donné, cette soupape de sécurité de pression la relâche.
2nd Stage Discharge Temperature Transmitter | Transmetteur de température de décharge du 2e étage
If it is high, Controller will generate alarm / Trip signal as per setting. | Si elle est élevée, le contrôleur génère un signal d'alarme/de déclenchement conformément au réglage.
2nd Stage Discharge Pressure Safety Valve | Soupape de sécurité de pression de décharge du 2e étage
Compressor Discharge Temperature Transmitter | Transmetteur de température de décharge du compresseur
Monitors N2 gas temperature after cooler. | Surveille la température du N2 gazeux après le refroidisseur.
Compressor Discharge Pressure Transmitter | Transmetteur de pression de décharge du compresseur
Monitors the discharge pressure of compressor. | Surveille la pression de décharge du compresseur.
If it is higher, Controller will generate alarm / Trip signal as per setting. | Si elle est trop élevée, le contrôleur génère un signal d'alarme/de déclenchement conformément au réglage.
Lube oil Temperature Transmitter | Transmetteur de température de l'huile de lubrification
Used to monitor the temperature of Lube oil. | Permet de surveiller la température de l'huile de lubrification.
If it is higher/ lower, controller will generate alarm / Trip signal as per setting. | Si elle est trop élevée ou trop faible, le contrôleur génère un signal d'alarme/de déclenchement conformément au réglage.
Lube oil Pressure Transmitter | Transmetteur de pression de l'huile de lubrification
Monitors the Lube oil pressure. | Surveille la pression de l'huile de lubrification.
If the oil pressure is low, to provide the sufficient Lubrication in crank case, the compressor will be stopped. | Si la pression d'huile est faible, pour assurer une lubrification suffisante dans le carter moteur, le compresseur s'arrête.
Cooling Water temperature Transmitter | Transmetteur de température de l'eau de refroidissement
Used to monitor the Cooling water temperature. | Permet de surveiller la température de l'eau de refroidissement.
Cooling Water Pressure Transmitter | Transmetteur de pression de l'eau de refroidissement
Monitors the Cooling water pressure. | Surveille la pression de l'eau de refroidissement.
If the water pressure is low, controller will generate alarm / Trip signal as per settings. | Si la pression de l'eau est faible, le contrôleur génère un signal d'alarme/de déclenchement conformément aux réglages.
MAINTENANCE | MAINTENANCE
Close the N2 outlet valve and open the manual drain valves for condensates to decompress the gas system. | Fermer la vanne de sortie de N2 et ouvrir les vannes de purge manuelles des condensats afin de décompresser le circuit de gaz.
Close the compressor gas outlet valve and depressurize the compressor before connecting or disconnecting a pipe. | Fermer la vanne de sortie de gaz du compresseur et dépressuriser le compresseur avant de brancher ou débrancher un tuyau.
Do not open the inspection covers before sufficient cooling time has elapsed to avoid the risk of spontaneous ignition of the oil vapor when gas is admitted. | Ne pas ouvrir les couvercles d'inspection avant la fin d'un temps de refroidissement suffisant pour éviter tout risque d'inflammation spontanée des vapeurs d'huile au contact du gaz.
Protect the motor, gas filter, electrical and regulating components, and so on to prevent moisture from entering them, example, when steam-cleaning. | Protéger le moteur, le filtre à gaz, les dispositifs électriques et de régulation, etc., pour éviter l'infiltration d'humidité, par exemple lors du nettoyage à la vapeur.
Make sure that all sound-damping material and vibration dampers, example, damping material on the bodywork and in the gas inlet and outlet systems of the compressor, is in good condition. | S'assurer que tous les matériaux insonorisants et les amortisseurs de vibrations, notamment au niveau du capotage et des circuits d'entrée et de sortie de gaz du compresseur, sont en bon état.
Never use caustic solvents which can damage materials of the gas net, example, polycarbonate bowls. | Ne jamais utiliser de solvants caustiques susceptibles d'attaquer les matériaux du réseau de gaz, tels que les bols en polycarbonate.
Refer to Appendix C-8 - Exploded View with Part List (08572-TRHT-MR-PPFM106-A01-001) of Nitrogen Compression Package. | Se reporter à l'Annexe C-8 - Vue éclatée avec liste des pièces (08572-TRHT-MR-PPFM106-A01-001) de l'ensemble de compression d'azote.
Valve maintenance | Maintenance des vannes
Discharge valve assembly - Suction valve assembly | Vanne de purge - Soupape d'aspiration
Inspection and Reconditioning | Inspection et remise en état
Springs and Spring Plates: | Ressorts et plaques de ressort :
Reassembly and Installation | Remontage et installation
Compressor cylinders | Cylindres du compresseur
Ensure that the gas pressure has been bled off all cylinders. | S'assurer que tous les cylindres ont été purgés de la pression de gaz.
The total bumping clearance of frame end and outer end be divided. | Le dégagement total de butée du châssis et de l'extrémité extérieure doit être divisé.
For Cast Iron piston rings in lube models, it is desirable before assembling the rings on the pistons to try each ring in the cylinder for fit and make sure that piston ring end gap is maintained as specified. | Avant de monter les segments de pistons en fonte des modèles lubrifiés, il est souhaitable d'essayer chaque segment sur le cylindre et de s'assurer que l'écartement entre les extrémités des segments de piston est conforme aux spécifications.
Lube oil system | Circuit d'huile de lubrification
Oil filter cartridge type:- It is throw-away type oil filter. | Type de cartouche du filtre à huile : il s'agit d'un filtre à huile de type jetable.
Main bearings | Roulements principaux
Model HX Bearing Fitment and Lubrication | Montage et graissage du roulement du modèle HX
Reassembly of crankshaft | Remontage du vilebrequin
Connecting rod bearings | Roulements de bielle
Cross head pin | Axe de crosse
Refer to Appendix A - Electric Motor Manual and catalogue of Nitrogen Compression Package. | Se reporter à l'Annexe A - Manuel du moteur électrique et catalogue de l'ensemble de compression d'azote.
Precautions for compressors fitted with non-lubricated cylinders | Précautions relatives aux compresseurs équipés de cylindres non lubrifiés
Particular care must be taken for compressors fitted with non-lubricated cylinders. | Les compresseurs équipés de cylindres non lubrifiés doivent faire l'objet d'une attention particulière.
The suction gas filter element must be kept clean at all times, clean every week. | L'élément filtrant de gaz d'aspiration doit être maintenu propre en permanence et nettoyé chaque semaine.
Lock the screw just by hand to touch the washer surface and then follow the steps as mentioned below. | Serrer la vis à la main jusqu'à toucher la surface de la rondelle, puis suivre les étapes indiquées ci-dessous.
For HX Super bolt - Step no 1. | Pour le super-boulon HX : étape n° 1.
#ERROR! | #ERROR!
For HX Super bolt -- Step no 3. | Pour le super-boulon HX : étape n° 3.
Torque list for fasteners of core unit | Liste des couples de serrage des fixations de l'unité centrale
Connecting Rod Bolt HX | Boulon HX de bielle
Super Bolt HX | Super-boulon HX
10.0 Nm ( 3 Nm  6 Nm  10 Nm) | 10,0 Nm (3 Nm - 6 Nm - 10 Nm)
Coupling HX | Raccord HX
Torque List in Kg-m ( Sr.no 1 to 19 ) | Liste des couples de serrage en kg-m (références n° 1 à 19)
1 Kg-m ~ 10 Nm | 1 kg-m ~ 10 Nm
1 Kg-m = 0.981 DaNm | 1 kg-m = 0,981 daNm
1 DaNm = 1.02 Kg-m | 1 daNm = 1,02 kg-m
Schedule of standard maintenance inspection for Atlas copco compressor package is as follows: | Le calendrier des inspections d'entretien standard pour l'ensemble compresseur Atlas Copco est le suivant :
Suction and discharge valves | Vannes de purge et d'aspiration
Check for wear and lubricate | Vérifier l'absence d'usure et lubrifier
Check for wear and replace | Vérifier l'absence d'usure et remplacer
Cylinder and cylinder heads | Cylindre et culasses
Check for wear and ovality | Vérifier l'absence d'usure et l'ovalité
Clean and remove scale | Nettoyer et éliminer le tartre
Piston and Piston / rider rings | Piston et segments de piston/anneaux conducteurs
Piston rods and packing rings | Bielles de piston et anneaux de garniture
Check for wear and scoring | Vérifier l'absence d'usure et d'éraflures
Main and con. rod and bearing | Tige principale, bielle et roulement
Connecting rod Nut, bolt and split pins | Écrou, boulon et goupilles fendues de bielle
Check for tightness and locking | Vérifier le serrage et le blocage
Replace bolts and nuts | Remplacer les boulons et les écrous
Check wear of gears and bearing | Vérifier l'absence d'usure des engrenages et du roulement
Replace oil and clean frame from within | Remplacer l'huile et nettoyer le châssis depuis l'intérieur
Check cooling water quality report and record the details. | Vérifier le rapport de qualité de l'eau de refroidissement et noter les détails.
Bolts and nuts | Boulons et écrous
Cylinder and cross slide nuts | Écrous de cylindre et de coulisseau transversal
Check for loosening and tighten | Vérifier le serrage et serrer si nécessaire
Conical strainer | Tamis conique
Motor alignment and belt tension | Alignement du moteur et tension des courroies
Check and adjust | Contrôler et ajuster
Check and adjust (if required) | Vérifier et ajuster (si nécessaire)
Gas path | Parcours du gaz
Oil, water, pressure sensors | Capteurs d'huile, d'eau, de pression
Inspect and tighten electrical connections | Inspecter et serrer les connexions électriques
N2 discharge piping | Tuyauterie de décharge de N2
N2 discharge bottle | Bouteille de décharge de N2
N2 discharge pipe | Tuyau de décharge de N2
N2 piping | Tuyauterie de N2
Y strainer on the Cooling Water Suction Line | Tamis en Y de la conduite d'aspiration d'eau de refroidissement
Check water level in the surge tank. | Vérifier le niveau d'eau dans le réservoir d'équilibre.
Inspect leaks - Gas, Water, Oil. | Vérifier l'absence de fuite : gaz, eau, huile.
Check loosening of nuts and bolts and tighten them. | Vérifier que les écrous et boulons ne sont pas desserrés et les serrer si nécessaire.
Drain Gas line filter on unloading line. | Purger le filtre de la conduite de gaz sur la conduite de décharge.
Inspect - Belt Tension | Inspecter : tension des courroies
Bumping clearance | Dégagement de butée
Leakages form packing | Fuites au niveau de la garniture
Grease electrical motors if necessary. | Graisser les moteurs électriques si nécessaire.
Check electrical connections at control panel (in customer scope) motor terminals. | Vérifier les connexions électriques au niveau des bornes moteur du tableau de contrôle (dans le champ d'application du client).
Refer to the section 6.3 Maintenance for maintenance checks after every 2000, 4000, 8000 and 16000 hours. | Se reporter à la section « 6.3 Entretien » pour les contrôles d'entretien toutes les 2000, 4000, 8000 et 16000 heures.
SERVICING PROCEDURES | PROCÉDURES D'ENTRETIEN
(Center distance between the belt wheel and motor pulley). | (Distance centrale entre la roue de courroie et la poulie du moteur).
Alignment of belt wheel and motor pulley | Alignement de la roue de courroie et de la poulie du moteur
Belt wheel and motor pulley alignment | Alignement de la roue de courroie et de la poulie du moteur
Mount belt wheel on the block as per BOM and motor pulley on the Motor. | Monter la roue de courroie sur le bloc conformément à la nomenclature et la poulie du moteur sur le moteur.
It emits the light in the form of line, by taking the reference align the motor pulley so that light will come in the center of the special adaptor as shown in below picture. | Il émet la lumière sous la forme d'une ligne ; en prenant la référence, aligner la poulie du moteur de manière à ce que la lumière soit au centre de l'adaptateur spécial, comme illustré ci-dessous.
While removing piston assembly, take care that threads of piston rod not touches to packing rings otherwise leakage of gas starts from packing if damaged. | Lors de la dépose de l'ensemble piston, veiller à ce que le filetage de la bielle de piston ne touche pas les anneaux de garniture, dans le cas contraire, une fuite de gaz commence à se former si la garniture est endommagée.
Piston rings can be easily opened by hand and slide over the piston end into the ring groove provided on piston as shown in figure. | Les segments de piston peuvent être facilement ouverts à la main et glisser par-dessus l'extrémité du piston dans la rainure de segment prévue à cet effet sur le piston, comme illustré sur le schéma.
To maintain the designed heat transfer and cooling efficiency during operation, it is necessary to clean the heat exchanger periodically. | Pour maintenir l'efficacité de refroidissement et de transfert de chaleur prévues pendant le fonctionnement, il est nécessaire de nettoyer régulièrement l'échangeur de chaleur.
Cleaning the heat exchangers | Nettoyage des échangeurs de chaleur
Cleaning with air jet | Nettoyage au jet d'air
Cleaning with compressed air jet (Typical example) | Nettoyage au jet d'air comprimé (exemple type)
Cleaning with water jet (Typical example) | Nettoyage au jet d'eau (exemple type)
Cleaning with chemical spray (Typical example) | Nettoyage au moyen d'un spray chimique (exemple type)
The recommended chemical for this method is AD-20 (The spray mixture should be 5% of AD-20 and 95% of water). | Le produit chimique recommandé pour cette méthode est AD-20 (le mélange de pulvérisation doit être de 5 % d'AD-20 et de 95 % d'eau).
Removing fan | Dépose du ventilateur
Removing the fan (Typical example) | Dépose du ventilateur (exemple type)
Stop the compressor, close the gas outlet valve and switch off the voltage. | Arrêter le compresseur, fermer la vanne de sortie de gaz et le mettre hors tension.
PROBLEM SOLVING | RÉSOLUTION DES PROBLÈMES
Check for Gas pressure at which safety valve blows. | Vérifier la pression de gaz à laquelle la soupape de sécurité se déclenche.
No oil pressure recorded at gauge when starting: | Aucune pression d'huile enregistrée sur la jauge au démarrage :
Check and refit or replace if necessary | Vérifier et replacer ou remplacer si nécessaire
Low gas Pressure | Pression de gaz basse
Dirt build-up on coolers | Accumulation de saleté sur les refroidisseurs
See section 13.4 Cleaning of coolers. | Voir la section 13.4 Nettoyage des refroidisseurs.
Water pump malfunctioning | Dysfonctionnement de la pompe à eau
Check the pump for blockages, clean if necessary. | Vérifier que la pompe n'est pas obstruée et la nettoyer si nécessaire.
Check for wire continuity or requirement of maintenance. | Vérifier la continuité du fil ou la nécessité d'un entretien.
Defective gauge | Jauge défectueuse
Failure to deliver gas: | Absence de débit de gaz :
Check gas flow to the cylinder, Clean the suction port, and filter. | Vérifier le débit de gaz vers le cylindre, nettoyer l'orifice d'aspiration et le filtre.
Discharge gas temperature high: | Température de gaz de décharge élevée :
Check electric connections. | Vérifier les connexions électriques.
Realign belts. | Réaligner les courroies.
Check and correct settings. | Vérifier et corriger les paramètres.
Check electric connection. | Vérifier la connexion électrique.
MATERAIL DISPOSAL | MISE AU REBUT DES MATÉRIAUX
When developing products and services, Atlas Copco tries to understand, address, and minimize the negative environmental effects that the products and services may have, when being manufactured, distributed, and used, as well as at their disposal. | Lors de l'élaboration de produits et de services, Atlas Copco tente de comprendre, prendre en compte et réduire au minimum les impacts négatifs sur l'environnement que les produits et services peuvent avoir lorsqu'ils sont fabriqués, distribués et utilisés, ainsi qu'au moment de leur mise au rebut.
Atlas Copco compressor consists of the most part of metallic materials, that can be remelted in steelworks and smelting works and that is therefore almost infinite recyclable. | Le compresseur Atlas Copco est constitué principalement de matériaux métalliques, qui peuvent être refondus dans les aciéries et les fonderies, ce qui est par conséquent presque recyclable à l'infini.
Dispose contaminated substances and material separately, according to local applicable environmental legislations. | Mettre au rebut séparément les substances et matériaux contaminés, conformément aux législations environnementales locales en vigueur.
Separate the machine into metal, electronics, wiring, hoses, insulation and plastic parts. | Diviser la machine en pièces métalliques, électroniques, câblage, flexibles, isolation et pièces plastiques.
Dispose all components according to the applicable disposal regulations. | Mettre au rebut tous les composants conformément aux réglementations en vigueur.
Used filters or any other used material (for example, desiccant, lubricants, cleaning rags, machine parts, and so on) must be disposed of in an environmentally friendly and safe manner, and in line with the local recommendations and environmental legislation. | Les filtres ou autres éléments usagés (par exemple, dessiccant, lubrifiants, chiffons de nettoyage, pièces de machine, etc.) doivent être mis au rebut de manière écologique, en toute sécurité et conformément à la législation environnementale et aux recommandations locales.
APPENDIX A | ANNEXE A
ELECTRIC MOTOR MANUAL & CATALOGUE | MANUEL ET CATALOGUE DU MOTEUR ÉLECTRIQUE
APPENDIX B | ANNEXE B
APPENDIX C: | ANNEXE C :
TECHNICAL DOCUMENTS | DOCUMENTATION TECHNIQUE
APPENDIX C-1: | ANNEXE C-1 :
INSTRUMENT PANEL / CABINET LAYOUT | DISPOSITION DU TABLEAU / DE L'ARMOIRE DES INSTRUMENTS
PIPING AND INSTRUMENTATION DIAGRAM | SCHÉMA DE TUYAUTERIE ET D'INSTRUMENTATION
GENERAL ARRANGEMENT DRAWING | SCHÉMA D'AGENCEMENT GÉNÉRAL
OPERATION DESCRIPTION AND CONTROL PHILOSOPHY | DESCRIPTION DU FONCTIONNEMENT ET PRINCIPE DE CONTRÔLE
ELEKTRONIKON® GRAPHIC CONTROLLER (MK5) USER GUIDE | GUIDE DE L'UTILISATEUR DU CONTRÔLEUR ELEKTRONIKON ® GRAPHIC (MK5)
MECHANICAL DATA SHEETS | FICHES TECHNIQUES MÉCANIQUES
PRE-COMMISSIONING / COMMISSIONING PROCEDURE | PROCÉDURE DE PRÉ-MISE EN SERVICE / MISE EN SERVICE
EXPLODED VIEW WITH PART LIST | VUE ÉCLATÉE AVEC LISTE DES PIÈCES
PACKING, SHIPPING, HANDLING AND STORAGE PROCEDURES | PROCÉDURES D'EMBALLAGE, D'EXPÉDITION, DE MANUTENTION ET DE STOCKAGE
LUBE OIL AND OPERATING FLUID SCHEDULE | PROGRAMME D'HUILE DE LUBRIFICATION ET DE LIQUIDE DE FONCTIONNEMENT
Instruction book | Manuel d'instructions
The | La
Air receiver and dryer assembly is not in the ZP's scope. | L'ensemble réservoir d'air et sécheur n'est pas fourni avec le ZP.
Air receiver should have Automatic drain system. | Le réservoir d'air doit être équipé d'un système de purge automatique.
Flow diagram (Water and Oil) | Schéma d'écoulement (eau et huile)
Flow diagram legends | Légendes des schémas d'écoulement
2. Compressed air outlet:?Maximum pipe length between Compressor air outlet and Reciever inlet should not be more than 2.5 meter to avoid pulsation.?3. Delivery pipe:?The maximum total pipe length can be calculated from:?L= ?P x d5xP / 450 x QC1.85 | 2. Sortie d'air comprimé :?La longueur maximale du tuyau entre la sortie d'air du compresseur et l'entrée du réservoir ne doit pas excéder 2,5 mètres pour éviter toute pulsation.?3. Tuyau de refoulement :?La longueur totale maximale du tuyau peut être calculée avec la formule suivante :?L= ?P x d5xP / 450 x QC1,85
4233500234.01 | 4233500234.01
Medical vacuum system - mVAC | Système de vide médical - mVAC
Medical vacuum system | Système de vide médical
No. 4233500234.01 | N° 4233500234.01
www.beaconmedaes.com | www.beaconmedaes.com
Safety precautions 5 | Précautions de sécurité 5
SAFETY ICONS 5 | ICÔNES DE SÉCURITÉ 5
SAFETY PRECAUTIONS, GENERAL 5 | PRÉCAUTIONS DE SÉCURITÉ, GÉNÉRALITÉS 5
SAFETY PRECAUTIONS DURING INSTALLATION 5 | PRÉCAUTIONS DE SÉCURITÉ PENDANT L'INSTALLATION 5
SAFETY PRECAUTIONS DURING OPERATION 6 | PRÉCAUTIONS DE SÉCURITÉ PENDANT LA MARCHE 6
SAFETY PRECAUTIONS DURING MAINTENANCE OR REPAIR 6 | PRÉCAUTIONS DE SÉCURITÉ PENDANT L'ENTRETIEN OU LA RÉPARATION 6
General description 8 | Description générale 8
VACUUM AND FLOW RATE 8 | VIDE ET DÉBIT 8
INTRODUCTION 9 | INTRODUCTION 9
PLANT DESCRIPTION 11 | DESCRIPTION DE LA CENTRALE 11
VACUUM VESSEL(S) 13 | RÉSERVOIR(S) DE VIDE 13
VACUUM PUMPS 14 | POMPES À VIDE 14
BACTERIAL VACUUM FILTERS 15 | FILTRES BACTÉRIENS À VIDE 15
PRESSURE SENSORS 15 | CAPTEURS DE PRESSION 15
PUMP CONTROL UNITS 16 | TABLEAUX DE COMMANDE DE LA POMPE 16
CENTRAL CONTROL UNIT 17 | TABLEAU DE COMMANDE CENTRAL 17
Installation 18 | Installation 18
INSTALLATION WARNINGS 18 | AVERTISSEMENTS D'INSTALLATION 18
MECHANICAL INSTALLATION 20 | INSTALLATION MÉCANIQUE 20
STORAGE 25 | ENTREPOSAGE 25
ELECTRICAL CONNECTIONS 25 | CONNEXIONS ÉLECTRIQUES 25
Commisioning 26 | Mise en service 26
PRE-START INSPECTION 26 | INSPECTIONAVANT DÉMARRAGE 26
ELECTRICAL FUNCTIONAL CHECK 27 | CONTRÔLE DU FONCTIONNEMENT DU SYSTÈME ÉLECTRIQUE 27
SETTING THE PNEUMATIC SYSTEM 27 | RÉGLAGE DU SYSTÈME PNEUMATIQUE 27
AUTOMATIC OPERATION AND LEAK CHECK 27 | MARCHE AUTOMATIQUE ET CONTRÔLE DE L'ÉTANCHÉITÉ 27
STARTING THE PLANT 28 | DÉMARRAGE DE LA CENTRALE 28
Operation user guide 29 | Guide de fonctionnement à l'attention de l'utilisateur 29
PUMP CONTROLLER 29 | CONTRÔLEUR DE POMPE 29
CENTRAL CONTROLLER (ES-VAC) 40 | CONTRÔLEUR CENTRAL (ES-VAC) 40
CONTROLLER ALARMS AND FAULTS 63 | ALARMES DU CONTRÔLEUR ET DÉFAUTS 63
Maintenance 69 | Entretien 69
MAINTENANCE WARNINGS 69 | NOTIFICATIONS D'ENTRETIEN 69
CHECKS AND INTERVALS 71 | CONTRÔLES ET INTERVALLES 71
OIL, OIL FILTER AND OIL SEPARATOR CHANGE 73 | VIDANGE D'HUILE, REMPLACEMENT DU FILTRE À HUILE ET DU SÉPARATEUR 73
OIL SPECIFICATIONS 74 | SPÉCIFICATIONS DE L'HUILE 74
BACTERIAL FILTER REPLACEMENT 75 | REMPLACEMENT DU FILTRE BACTÉRIEN 75
DRAIN FLASK CHANGE 76 | CHANGEMENT DU FLACON DE PURGE 76
NON-RETURN VALVE AND INLET SCREEN REPLACEMENT 76 | REMPLACEMENTDU CLAPET ANTI-RETOUR ET DE L'ÉCRAN D'ENTRÉE 76
CHANGE FROM MINERAL OIL TO SYNTHETIC OIL 77 | REMPLACEMENT DE L'HUILE MINÉRALE PAR DE L'HUILE SYNTHÉTIQUE 77
VACUUM PUMP REPLACEMENT 77 | REMPLACEMENT DE LA POMPE À VIDE 77
DISMANTLING AND DISPOSAL 78 | DÉMONTAGE ET MISE AU REBUT 78
SERVICE KITS 78 | KITS D'ENTRETIEN 78
Pictographs 79 | Pictogrammes 79
Problem solving 80 | Résolution des problèmes 80
INTRODUCTION AND WARNINGS 80 | INTRODUCTION ET AVERTISSEMENTS 80
FAULTS AND REMEDIES 81 | DÉFAUTS ET SOLUTIONS 81
Technical data 93 | Données techniques 93
ELECTRIC CABLE SIZE 93 | SECTION DES CÂBLES ÉLECTRIQUES 93
FUSE VALUES 94 | VALEURS DES FUSIBLES 94
REFERENCE CONDITIONS AND LIMITATIONS 95 | CONDITIONS DE RÉFÉRENCE ET LIMITATIONS 95
PERFORMANCE DATA 95 | DONNÉES DE PERFORMANCE 95
DESIGN DATA 97 | CARACTÉRISTIQUES DE CONSTRUCTION 97
Usability 99 | Utilisation 99
Appendix 102 | Annexe 102
DECLARATION OF CONTAMINATION STATUS 102 | DÉCLARATION D'ÉTAT DE CONTAMINATION 102
Safety precautions | Précautions de sécurité
Safety icons | Icônes de sécurité
Safety precautions, general | Précautions de sécurité, généralités
General precautions | Précautions générales
Safety precautions during installation | Précautions de sécurité pendant l'installation
Safety precautions during operation and Safety precautions during maintenance or repair. | Précautions de sécurité pendant le fonctionnement et Précautions de sécurité pendant l'entretien ou la réparation.
Safety precautions during operation | Précautions de sécurité pendant la marche
People staying in environments or rooms where the sound pressure level reaches or exceeds the local specified dB(A) limit value shall wear ear protectors. | Le port de protecteurs d'oreilles est obligatoire dans des environnements ou des enceintes où la pression sonore atteint ou dépasse le seuil spécifié en dB(A).
Never remove or tamper with the safety devices. | Ne jamais retirer ni manipuler les dispositifs de sécurité.
Safety precautions during installation and Safety precautions during maintenance or repair. | Précautions de sécurité pendant l'installation et Précautions de sécurité pendant l'entretien ou la réparation.
Safety precautions during maintenance or repair | Précautions de sécurité pendant l'entretien ou la réparation
Before clearing the device for use after maintenance or repair, check that operating pressures, temperatures and time settings are correct. | Avant d'autoriser l'emploi de la machine après un entretien ou une réparation, vérifier si les pressions de service, températures de service et réglages temporels sont corrects.
Also consult following safety precautions:Safety precautions during installation and Safety precautions during operation. | Consulter également les précautions de sécurité suivantes : Précautions de sécurité pendant l'installation et Précautions de sécurité pendant la marche.
General description | Description générale
Vacuum and flow rate | Vide et débit
mbar(a) - absolute pressure - denotes how much the pressure is above the absolute vacuum. | mbar(a) : pression absolue ; indique à quel point la pression est supérieure au vide absolu.
mbar(e) - the effective or gauge pressure - denotes how much the pressure is below local atmospheric pressure. | mbar(e) : pression effective ou mesurée par la jauge ; indique à quel point la pression est inférieure à la pression atmosphérique locale.
Since an effective vacuum pressure is always referenced to the absolute atmospheric pressure, effective vacuum pressures are negative values. | Les valeurs de pression à vide effective sont toujours mesurées par rapport à la pression atmosphérique absolue. Elles sont donc négatives.
It must be noted that this distinction isn't relevant for a pressure difference (11 P, e.g. pressure loss), since it is always the result of subtracting 2 pressures (whether stated as absolute or effective pressures). | Remarque : cette distinction n'a pas d'impact sur la différence de pression (11 P, par exemple, pour les pertes de charge), puisque cette dernière est le résultat d'une soustraction de 2 valeurs de pression (qu'elles soient absolues ou effectives).
It should be clearly understood that there is a difference between the volume of 'Free Air Aspired' (FAA) at the terminal units (atmospheric pressure) and the volume of that same quantity of air handled by the pumps at a given vacuum level. | Il convient de préciser que le volume d'air libre aspiré au niveau des unités terminales (pression atmosphérique) est différent du volume de cette même quantité d'air traitée par les pompes à un niveau de vide donné.
100 liters of free air aspired at atmospheric pressure corresponds to approximately 200 liters of air at a vacuum of -507 mbar(e) (-380 mmHg), and approximately 300 liters at a vacuum of -667 mbar(e) (-500 mmHg). | 100 litres d'air libre aspiré à pression atmosphérique correspondent à environ 200 litres d'air à un vide de -507 mbar(e) (-380 mmHg) et à environ 300 litres à un vide de -667 mbar(e) (-500 mmHg).
For this medical vacuum application, the FAA of the plant is measured at -600 mbar(e) (-450 mmHg) and referred to free air at 1013 mbar(a) and 20 °C. Hence the FAA also expresses a volumetric flow rate which is always lower than the displacement flow rate described above. | Pour cette application de vide médical, l'aspiration d'air libre de la centrale est mesurée à -600 mbar(e) (-450 mmHg) et est considérée comme air libre à 1013 mbar(a) et 20 °C. Par conséquent, l'aspiration d'air libre exprime également un débit volumétrique qui est toujours inférieur au débit de déplacement décrit ci-dessus.
They keep the vacuum level at the point of connection at least as deep as -600 mbar | Elles maintiennent le niveau de vide au point de connexion à une valeur d'au moins -600 mbar
(e) (-450 mmHg) at all times, provided the correct plant type is chosen for the hospital flow demand (see | (e) (-450 mmHg) à tout moment, à condition que le type de centrale choisi soit adapté à la demande de débit de l'hôpital (voir
Performance data). | Données de performance)
The mVAC is set up as a system with (multiple) backup supply and control safety layers in case of single failure of functional components. | Le système mVAC dispose de plusieurs couches de sécurité de contrôle et alimentations de secours pour prévenir les défaillances individuelles des composants fonctionnels.
Plant description | Description de la centrale
An mVAC consists of the following mechanical (full line) and electrical (dotted line) components, represented here on a typical setup diagram (here with 3 pumps and 2 vessels). | Une centrale mVAC comprend les composants mécaniques (ligne continue) et électriques (ligne pointillée) suivants, représentés ci-dessous par un schéma de montage classique (ici avec 3 pompes et 2 réservoirs).
Vacuum vessel(s) | Réservoir(s) de vide
The vacuum reservoir ensures an instantaneous response to demand and prevents continuous operation of the 'Lead' vacuum pump during periods of light demand. | Le réservoir de vide assure une réponse instantanée aux demandes et empêche le fonctionnement continu de la pompe à vide principale lorsque la demande est faible.
Vacuum pumps | Pompes à vide
A weather proof notice must be fixed at the discharge point, stating: | Un avis de protection contre les intempéries doit être fixé au point de sortie, indiquant :
Medical vacuum discharge - do not obstruct. | Sortie de vide médical - ne pas obstruer.
Bacterial vacuum filters | Filtres bactériens à vide
In the "1+1" setup, each clean filter is designed and sized to carry the full plant design flow rate with a pressure drop not exceeding 33 mbar (25 mmHg). | En configuration « 1+1 », chaque filtre nettoyé est conçu et dimensionné pour prendre en charge le débit d'air nominal de la centrale avec une perte de charge ne dépassant pas 33 mbar (25 mmHg).
Pressure sensors | Capteurs de pression
Pump control units | Tableaux de commande de la pompe
Central control unit | Tableau de commande central
The central controller monitors the pressure at the pipeline connection point and sends start / stop commands to the pump controllers based on an even-wear, 11P/11T algorithm. | Le contrôleur central surveille la pression au point de connexion de la tuyauterie et envoie des commandes de démarrage / d'arrêt aux contrôleurs de pompes, selon un algorithme 11P/11T de régularité de l'usure.
Installation warnings | Avertissements d'installation
They should be used no closer to any part of the mVAC, including cables, than the recommended separation distance calculated from the equation applicable to the frequency of the transmitter (See EN 60601): | Ils doivent être utilisés à une certaine distance de toutes les pièces de la mVAC, y compris ses câbles. Cette distance de séparation recommandée est calculée à partir de l'équation applicable à la fréquence du transmetteur (voir EN 60601) :
The following minimum distances are recommended: | Les distances minimales suivantes sont recommandées :
Electrostatic discharge (ESD) IEC 61000-4-2 | Décharge électrostatique (ESD) IEC 61000-4-2
Electrical fast transient/burst IEC 61000-4-4 | Transitoires électriques rapides en salves IEC 61000-4-4
40% mains voltage (60% dip in mains voltage) for 5 cycles 70% mains voltage (30% dip in mains voltage) for 25 cycles | Tension du réseau de 40 % (baisse de 60 % pour la tension du réseau) pendant 5 cycles?Tension du réseau de 70 % (baisse de 30 % pour la tension du réseau) pendant 25 cycles
The mVAC shall be installed in an environment where the conditions specified in chapter Reference conditions and limitations are not exceeded. | La mVAC doit être installée dans un environnement respectant les conditions spécifiées au chapitre Conditions de référence et limitations.
Make sure that the ambient condition limits specified in chapter Reference conditions and limitations are not exceeded during the course of the plant lifetime and that they comply with the protection class of the drive motor. | Vérifier que les limites relatives aux conditions d'environnement (chapitre Conditions de référence et limitations) ne sont pas dépassées pendant la durée de vie de la centrale et qu'elles sont conformes à la norme de protection du moteur d'entraînement.
Transportation should be carried out according to section Transporting. | Toute opération de transport doit être effectuée conformément aux instructions de la section Transport.
Mechanical installation | Installation mécanique
Electrical connections | Connexions électriques
Cable sizes and fuses given in chapter Electrical cable size are recommendations. | Il est recommandé d'utiliser les types de fusibles et les sections de câbles décrits dans le chapitre Section des câbles électriques.
Pre-start inspection | Inspection avant démarrage
Electrical functional check | Contrôle du fonctionnement du système électrique
If a motor doesn't rotate during this check, check the connections in the connection box on the motor and check the connections inside the cubicle. | Si un moteur ne tourne pas durant ce contrôle, vérifier les connexions du boîtier de connexion du moteur, puis vérifier les connexions à l'intérieur de l'armoire.
Setting the pneumatic system | Réglage du système pneumatique
Fully close the inlet connection valve which connects the plant to the distribution piping while proving the plant operation (see: | Lors de la vérification du bon fonctionnement de la centrale, fermer complètement la vanne de raccord d'entrée connectant la centrale à la tuyauterie de distribution (voir :
Automatic operation & leak check). | Marche automatique et contrôle de l'étanchéité).
Automatic operation and leak check | Marche automatique et contrôle de l'étanchéité
Power the central controller and proceed to chapter Central controller operation to start the software. | Mettre le contrôleur central sous tension et se reporter au chapitre Fonctionnement du contrôleur central pour démarrer le logiciel.
Set all isolators to On, powering the complete system. | Mettre tous les isolateurs sur Marche de manière à alimenter tout le système.
Refer to Faults and remedies and restart the commissioning. | Se reporter à la section Défauts et solutions, puis reprendre la mise en service.
Starting the plant | Démarrage de la centrale
After going through the procedures explained in the previous paragraphs (make sure that the valves are set according to paragraph Setting the pneumatic system), the plant can be left to run automatically. | Après avoir effectué les procédures décrites aux paragraphes précédents (s'assurer que les vannes sont réglées selon le paragraphe Réglage du système pneumatique), la centrale peut fonctionner automatiquement.
Ensure that paragraph Central controller operation is followed to start the software. | S'assurer que le démarrage du logiciel est effectué en accord avec le paragraphe Fonctionnement du contrôleur central.
Follow the guidelines explained in chapter Checks and intervals to ensure trouble free and reliable operation throughout the life of the plant. | Suivre les indications du chapitre Contrôles et intervalles pour garantir un fonctionnement fiable et sans anomalie de la centrale tout au long de sa durée de vie.
The pump controllers are Elektronikon® controllers with text display, while the central controller is an Elektronikon® Graphic+. | Les contrôleurs de pompes sont des régulateurs Elektronikon® avec affichage de texte, alors que le contrôleur central est un régulateur Elektronikon® Graphic+.
Pump controller | Contrôleur de pompe
Interface, icons and menu structure | Interface, icônes et structure des menus
Elektronikon® is operative. | L'Elektronikon® est en marche.
Elektronikon® | Elektronikon®
Scrolling through all screens | Défilement de tous les écrans
The screens are divided into register screens, measured data screens, digital input screens (numbered as <d. In>, <d. 1>, ...), parameter screens (numbered as <P. 1>, | Les écrans sont répartis en écrans de registre, écrans de mesures, écrans d'entrées numériques (numérotés ainsi : <d. In>, <d. 1>, ...), écrans de paramètres (numérotés ainsi : <P. 1>,
<P. 2>, ...), and test screens (numbered as <t. 1>,...). | <P. 2>, ...) et écrans de test (numérotés ainsi : <t. 1>,...).
During scrolling, the numbers of the screens appear in a consecutive order. | Pendant le défilement, les numéros des écrans s'affichent dans l'ordre consécutif.
The screen shows the screen number <d. 1>, the unit used <hrs> and the related icon (operation). | L'écran affiche le numéro d'écran <d. 1>, l'unité utilisée <h> et le symbole associé (marche).
<d. In> | <d. In>
<d. 1> | <d. 1>
<P. 1> | <P. 1>
<P. 8> Setting for function: | <P. 8> Réglage de la fonction :
Pump controller operation | Fonctionnement du contrôleur de pompe
When in Local mode, these commands are based on the pressure measured by the transducer located at the inlet of the corresponding pump, see diagram: | En mode local, ces commandes reposent sur la mesure de pression prise par le transducteur situé à l'entrée de la pompe correspondante. Voir le schéma :
Plant description. | Description de la centrale.
When the On button is pressed, operation is automatic (based on the pump's local pressure sensor). | Lorsque le bouton Marche est utilisé, le fonctionnement est automatique (et repose sur le capteur de pression locale de la pompe).
The default starting display shows the pressure that is read out from the pump's pressure sensor, regardless whether that pump is running or not. | Par défaut, l'écran affiche la pression mesurée par le capteur de pression de la pompe, que celle-ci soit en marche ou à l'arrêt.
By scrolling down, the user can read out the running hours, motor starts, module hours, service hours, . in the corresponding submenus (see section Scrolling through all screens). | En faisant défiler cet écran, l'utilisateur peut accéder aux heures de fonctionnement, au nombre de démarrages moteur, aux heures module, aux heures d'entretien, etc., dans les sous-menus correspondants (voir la section Défilement de tous les écrans).
Entering submenu <d. In>, one can easily verify the status of the input signals (e.g. for troubleshooting). | Dans le sous-menu <d. In>, il est facile de contrôler l'état des signaux d'entrée (pour effectuer un dépannage, par exemple).
First digit: | Premier chiffre :
Status of the motor overload protection. | état du disjoncteur thermique du moteur.
Second digit: | Deuxième chiffre :
Status of the Local/LAN switch. | état de l'interrupteur Local/LAN.
Third digit: | Troisième chiffre :
Status of the oil level switch (if applicable). | état de l'interrupteur de niveau d'huile (le cas échéant).
Fourth digit: | Quatrième chiffre :
Status of the FTGOL switch (see Interface icons and menu structure and Plant fault). | état de l'interrupteur FTGOL (voir Icônes de l'interface et structure des menus et Défaut centrale).
Example: for a pump that isn't running, the following status corresponds to the fact that all inputs are normal: | Exemple : en cas de pompe à l'arrêt, l'état suivant indique que toutes les entrées sont normales :
The service interval defined in <P. 5> will be subtracted, the blue LED will go out and the service warning will disappear. | Lintervalle d'entretien défini dans <P. 5> est soustrait, la DEL bleue d'entretien s'éteint et la notification d'entretien disparaît.
CAN should be put to Off prior to change the CAN address. | Il faut toujours désactiver le réseau CAN avant de changer l'adresse CAN.
Possible settings are <°C> and <°F>. | Les réglages possibles sont <°C> et <°F>.
To prevent a pump from restarting unwillingly after voltage failure, the following procedure can be followed to disable ArAF: | Pour empêcher tout redémarrage fortuit de la pompe après une coupure de courant, la procédure suivante peut être appliquée pour désactiver la fonction ArAF :
Submenu <P. 11> makes it possible to set a password to protect important settings such as service timer and control mode settings. | Le sous-menu <P. 11> permet de définir un mot de passe pour protéger les réglages importants tels que le temporisateur d'entretien et les réglages du mode de contrôle.
Central controller (ES-VAC) | Contrôleur central (ES-VAC)
The operation LED (4) lights up and the Elektronikon® is operative. | La DEL Marche (4) s'allume et l'Elektronikon® est en marche.
Elektronikon® GraphicPlus controller | Contrôleur Elektronikon® GraphicPlus
Command screen (ES_4): | Écran de commande (ES_4) :
Enables the user to start the central controller or force the pumps into local mode. | permet à l'utilisateur de démarrer le contrôleur central ou de forcer les pompes en mode local.
The pressure switch at the inlet of the pump detects vacuum when it should not, or doesn't detect vacuum when it should. | Le pressostat à l'entrée de la pompe détecte le vide lorsqu'il ne le devrait pas ou ne le détecte pas lorsqu'il le devrait.
In case the pump controller shows the text Err on the display of the pump controller together with this icon on the central controller, the pump has a sensor error. | Lorsque le texte Err apparaît à l'écran du contrôleur de pompe et que l'icône ci-contre s'affiche sur le contrôleur central, la pompe présente une erreur capteur.
The pump's running hours have surpassed the predefined interval and maintenance must be carried out. | Les heures de fonctionnement de la pompe ont dépassé l'intervalle prédéfini et l'entretien doit être effectué.
Central controller operation | Fonctionnement du contrôleur central
To access certain menus like the Settings, ES, Test and Commands menu, the access key needs to be given. | La clé d'accès est nécessaire pour accéder à certains menus, tels que Réglages, ES, Test et Commandes.
In the Settings, General submenu (full access needed, see above), navigate to Pressure Unit and select the desired pressure unit. | Dans le menu Réglages, sous-menu Général (nécessite l'accès complet, voir ci-dessus), accéder à Unité de pression et sélectionner une unité de pression.
If power recovers beyond this time, no automatic restart will be executed. | Si l'alimentation est rétablie au-delà de ce délai, aucun redémarrage automatique n'est exécuté.
Equal wear or manual sequence | Usure uniforme ou séquence manuelle
Start the ES system (full access mode, see above). | Démarrer le système ES (mode d'accès complet, voir ci-dessus).
Then proceed to paragraph Starting to start the central controller, putting it in charge of the pumps again. | Se reporter au paragraphe Démarrage pour démarrer le contrôleur central afin qu'il reprenne en charge les pompes.
In the following selection menu, navigate to Mode and select Isolated. | Dans le menu de sélection qui suit, accéder à Mode et sélectionner Isolé.
Important: after maintenance, this same process shall be followed to select the mode to Integrated again. | Important : après l'entretien, cette procédure doit être répétée pour sélectionner à nouveau le mode Intégré.
Through the following procedure, the inputs and outputs of the central controller can be viewed in real time. | Suivre la procédure ci-après pour afficher en temps réel les entrées et sorties du contrôleur central.
As such, there is for instance Plant Fault and 2nd Plant Fault. | Il peut ainsi y avoir Défaut centrale et 2e défaut centrale.
One set of alarms is intended for the BMS ( Building Management System ), the other set is provided with additional resistors and intended to connect to the MP125 ( Central Alarm System Medipoint 125 from BeaconMedaes). | Un jeu d'alarmes est destiné au système BMS (Système de gestion du bâtiment), l'autre est fourni avec des résistances supplémentaires et destiné à être connecté au MP125 (système d'alarme central Medipoint 125 de BeaconMedæs).
Delta P warning: the real pressure drop over the bacterial filters exceeds the predefined limit (limit can be adjusted, please contact BeaconMedaes if needed). | Avertissement Delta P : la perte de charge réelle des filtres bactériens dépasse la limite prédéfinie (cette limite peut être ajustée, contacter BeaconMedæs si nécessaire).
After carrying out the filter replacement successfully (see Bacterial filter replacement), press Reset in the following screen to clear the warning and turn off the blue service LED: | Après avoir remplacé le filtre (voir section Remplacement du filtre bactérien), appuyer sur Réarmer à l'écran suivant pour effacer l'avertissement et éteindre la DEL bleue d'entretien :
Pump pressure warning: | Avertissement de pression de la pompe :
When the limit is exceeded or no readout is obtained (indicated by stars ***), a problem with the sensor, cable or connections occurred. | lorsque le seuil est dépassé ou qu'aucun affichage n'est disponible (indiqué par des étoiles ***), un problème avec le capteur, le câble ou les connexions s'est produit.
Net pressure warning: | Avertissement de pression de réseau :
No valid pressure control: | Contrôle de pression non valide :
When both the pump pressure sensor and the net pressure sensor are unavailable, the central controller has no pressure feedback and can not control the pumps. | lorsque le capteur de pression de la pompe et le capteur de pression du réseau sont indisponibles, le contrôleur central n'a aucune donnée de retour sur la pression et ne peut pas contrôler les pompes.
To access certain service menus and functions, the access key needs to be entered, See section Central controller operation, paragraph Gaining full access to all menus how to navigate to the Access Key menu. | Pour accéder à certains menus et fonctions d'entretien, il est nécessaire de saisir la clé d'accès. Voir la section « Fonctionnement du contrôleur central », paragraphe Accès complet à tous les menus pour naviguer jusqu'au menu « Clé d'accès ».
The figure at the left represents the programmed service interval. | Les chiffres sur la gauche représentent l'intervalle d'entretien programmé.
"Activated" (default): | « Activé » (par défaut) :
When all pumps including the backup pump are called this will illuminate the red LED and generate a Plant Fault. | lorsque toutes les pompes, y compris la pompe de secours, sont sollicitées, la DEL rouge s'allume et un défaut centrale est généré.
"Not Activated": | « Non activé » :
No red LED neither Plant Fault is generated when the backup pump is called to assist when high air demand is requested. | la DEL rouge n'est pas allumée et aucun défaut centrale n'est généré lorsque la pompe de secours est sollicitée en cas de forte demande d'air.
Controller alarms and faults | Alarmes du contrôleur et défauts
Controller alarms and faults | Alarmes du contrôleur et défauts
One set of alarms is intended for BMS ( Building Management System ), the other set is provided with additional resistors and intended to connect to MP125 ( Central Alarm System Medipoint 125 from BeaconMedaes). | Un jeu d'alarmes est destiné au système BMS (Système de gestion du bâtiment), l'autre est fourni avec des résistances supplémentaires et destiné à être connecté au MP125 (système d'alarme central Medipoint 125 de BeaconMedæs).
When an alarm is shown on the central controller, the pump controller and/or the hospital's control room, the necessary actions must be undertaken to investigate and remedy as soon as possible. | Lorsqu'une alarme s'affiche sur le contrôleur central, le contrôleur de pompe et/ou l'écran de la salle de contrôle de l'hôpital, prendre les mesures nécessaires pour identifier le problème et trouver une solution le plus vite possible.
There are three different alarm levels. | Il existe trois niveaux d'alarme différents.
A single alarm or a combination of alarms is possible. | Il est possible d'avoir une seule alarme ou une combinaison de plusieurs alarmes.
A fault has occurred which potentially leads to the system performing suboptimal, and if left unattended could result in the loss of vacuum. | Un défaut s'est produit. Il risque d'entraîner un fonctionnement non optimal et, en l'absence de traitement, la perte de vide.
red LED will be extinguished as soon as vacuum equals the value under Pressure band 1 High (default is | DEL rouge s'éteint dès que le vide atteint la valeur sous Plage de pression 1 haute (la valeur par défaut est de
-870 mbar(e)) is reached and the backup pump is stopped. | -870 mbar(e)) et la pompe de secours s'arrête.
Put Backup unit in Operation to "Not Activated" and no red LED neither Plant Fault will be shown on the central controller. | Régler Unité de secours en fonctionnement sur « Non activé ». Aucune DEL rouge ne s'allume et aucun défaut centrale ne s'affiche sur le contrôleur central.
This can be done by putting Disable Plant Fault Output to "Yes" in the submenu Service Maintenance. | Il suffit pour cela de régler Désactiver la sortie de défaut centrale sur « Oui » dans le sous-menu Entretien.
a. Slave switched to Local: | Esclave en mode local :
This is not a fault as such but constitutes a situation which is sub-optimal (the central controller can't control the pump to ensure even wear or respond to the demand based on pressure difference per unit of time). | Ce n'est pas un défaut en tant que tel, mais cette situation n'est pas optimale (le contrôleur central ne peut pas contrôler la pompe pour garantir la régularité de l'usure ou répondre à la demande basée sur la différence de pression par unité de temps).
b. No answer: | b. Absence de réponse :
No Communication: | Absence de communication :
If it doesn't, press "Local" in the commands screen of the central controller and select ES "Off" in the ES menu (see Central controller operation). | Si ce n'est pas le cas, appuyer sur « Local » sur l'écran de commandes du contrôleur central et sélectionner « ES Arrêt » dans le menu ES (voir Fonctionnement du contrôleur central).
A problem with the pump's local pressure sensor, cable or connections has occurred or the pressure is out of range (e.g. -1,1 bar). | un problème s'est produit au niveau du capteur de pression locale, du câble ou des connexions de la pompe ou la pression est hors plage (par exemple -1,1 bar).
Failed To Go On Load (FTGOL): | Échec de charge (FTGOL, Failed To Go On Load) :
Two situations can be discerned: | Deux situations sont possibles :
When the fault appears when the pump isn't running, following causes are possible: | Si le défaut apparaît lorsque la pompe ne tourne pas, voici quelques causes possibles :
Motor tripped: | Moteur déclenché :
(In case an oil level switch is installed: see cause 6 first.) | (si un interrupteur de niveau d'huile est installé : consulter la cause 6 en premier.)
The motor draws more current (for several seconds) than the value set in the overload protection. | Le courant utilisé par le moteur est supérieur (pendant plusieurs secondes) à la valeur réglée sur le disjoncteur thermique.
If so, verify that the pump is maintained as required by chapter Checks and intervals in terms of e.g. oil and filter replacements and inspect the pump for any defaults or blockages. | Si tel est le cas, vérifier que l'entretien de la pompe est effectué tel qu'indiqué au chapitre Contrôles et intervalles, en termes de remplacement du filtre à huile et de vidange de l'huile notamment, puis inspecter la pompe pour détecter d'éventuels défauts ou blocages.
Press the Escape button (see Interface icons and menu structure to clear the display. | Appuyer sur le bouton Échap (voir Interface, icônes et structure des menus) pour effacer l'affichage.
Oil level low(Motor tripped when the oil level switch option is installed): | Niveau d'huile bas(le moteur se déclenche lorsque l'interrupteur de niveau d'huile en option est installé) :
In this case, the red warning LED is lit on the pump controller, additional to the warning sign on the corresponding pump bar graph shown on the central controller and the oil droplet icon on the pump controller. | Dans ce cas, la DEL rouge d'avertissement est allumée sur le contrôleur de pompe, en plus du signe d'avertissement sur le graphique à barres de la pompe en question affiché sur le contrôleur central et de l'icône de goutte d'huile sur le contrôleur de pompe.
The net pressure that is measured upstream of the bacterial filters exceeds -600 mbar(e) (-450 mmHg). | La pression de réseau mesurée en amont des filtres bactériens dépasse -600 mbar(e) (-450 mmHg).
Check that maintenance is carried out as required according to section Checks and intervals and that the drawn current on the amp meter (see section | Vérifier que l'entretien est effectué selon les besoins conformément à la section Contrôles et intervalles et que le courant consommé sur l'ampèremètre (voir la section
Interface icons and menu structure) corresponds to the values found in section Fuse values and as written in the logbook during commissioning. | Interface, icônes et structure des menus) correspond aux valeurs trouvées dans la section Valeurs des fusibles et telles qu'elles sont inscrites dans le cahier d'entretien lors de la mise en service.
When the leak or rupture is situated in the main flow pipeline of the plant and cannot be isolated, please contact BeaconMedaes. | Si la fuite ou les dommages se situent au niveau de la tuyauterie de l'écoulement principal de la centrale et que la section ne peut pas être isolée, contacter BeaconMedæs.
Consult BeaconMedaes. | Consulter BeaconMedæs.
Maintenance warnings | Notifications d'entretien
A service kit with face masks, gloves and overall is available. | Un kit d'entretien composé de masques, de gants et d'une combinaison est disponible.
Any type of particular matter or liquid within a drain flask or inlet screen must be treated as potentially biologically contaminated. | Tout type de matière ou de liquide inconnu contenu dans le flacon de purge ou l'écran d'entrée doit être considéré comme susceptible d'être contaminé biologiquement.
Prior to transportation, items will be decontaminated as well as possible and the contamination status shall be stated in a Declaration of contamination form. | Avant le transport, l'ensemble des composants doit être soigneusement décontaminé et l'état de contamination établi dans un formulaire de Déclaration de contamination.
The electrical power supply to the central controller must be switched off and isolated prior to carrying out any electrical maintenance work to the central controllers' cubicle. | L'alimentation électrique du contrôleur central doit être arrêtée et isolée avant toute opération d'entretien électrique sur l'armoire du contrôleur central.
Checks and intervals | Contrôles et intervalles
The corrosion allowance is 1 mm. After internal checks, the seals of the inspection opening(s) must be replaced. | La tolérance de corrosion est de 1 mm. Après les contrôles internes, les joints des ouvertures d'inspection doivent être remplacés.
Intervals (see also the service plan on the controller) | Intervalles (voir également les consignes d'entretien sur le contrôleur)
BeaconMedres may overrule the maintenance schedule, especially the service intervals, depending on the environmental and working conditions of the plant. | BeaconMedæs peut modifier le programme d'entretien, notamment les intervalles d'entretien préconisés, en fonction des conditions ambiantes et des conditions de fonctionnement de la centrale.
If the discoloration happens sooner than expected based on the intervals described below, it is advised to check if the ambient temperature regularly exceeds 30 °C. If this is the case, it is advised to use synthetic oil instead of mineral oil. | Si la décoloration se produit plus tôt que prévu selon les intervalles décrits ci-dessous, il est conseillé de vérifier si la température ambiante dépasse régulièrement 30 °C. Dans ce cas, il est conseillé d'utiliser de l'huile synthétique au lieu de l'huile minérale.
See section Oil, oil filter and oil separator change to replace the oil separator. | Pour remplacer le séparateur d'huile, se reporter à la section Vidange d'huile, remplacement du filtre à huile et du séparateur.
Oil, oil filter and oil separator change | Vidange d'huile, remplacement du filtre à huile et du séparateur
The procedure for oil and oil filter change is as follows: | La procédure de vidange d'huile et de remplacement du filtre à huile est la suivante :
Switch off the pumps' isolating switch on the corresponding cubicle, ensure that the power LED on its' controller is unlit and let the pump cool off for no more than 20 minutes. | Mettre l'interrupteur d'isolement de la pompe en position d'arrêt sur l'armoire correspondante, s'assurer que la DEL d'alimentation du contrôleur est éteinte et laisser la pompe refroidir pendant 20 minutes maximum.
Remove the oil fill plug (FC) and fill in oil until the level in the sight glass (Sg) is close to the MAX | Retirer le bouchon de l'orifice de remplissage d'huile (FC) et remplir le réservoir jusqu'à ce que le voyant de niveau (Sg) soit proche de l'indication MAX
indication. | .
The procedure for changing the oil separator (OS) is as follows: | Pour remplacer le séparateur d'huile (OS), procéder comme suit :
Close the ball valve upstream the pump, switch off the pumps' isolating switch on the corresponding cubicle, ensure that the power LED on its' controller is unlit and let the pump cool off for no more than 20 minutes. | Fermer la vanne sphérique en amont de la pompe, mettre l'interrupteur d'isolement de la pompe en position d'arrêt sur l'armoire correspondante, s'assurer que la DEL d'alimentation du contrôleur est éteinte et laisser la pompe refroidir pendant 20 minutes maximum.
Oil specifications | Spécifications de l'huile
See section Checks and intervals for the advised replacement intervals and consult your spare parts list for part number information. | Se reporter à la section Contrôles et intervalles pour connaître les intervalles de remplacement conseillés et consulter la liste des pièces de rechange afin d'obtenir des informations sur les numéros des pièces.
It can be used for pumps operating at ambient temperatures between 0 °C (32 °F) and 30°C (86 °F). | Elle peut être utilisée pour les pompes fonctionnant à une température ambiante comprise entre 0 °C (32 °F) et 30 °C (86 °F).
PAO-based vacuum pump oil is a high quality synthetic lubricant for rotary vane vacuum pumps operating at ambient temperatures between 0 °C (32 °F) and 40 °C (104 °F). | L'huile de pompe à vide à base de PAO est un lubrifiant synthétique de qualité supérieure pour les pompes à vide rotatives lubrifiées à palettes fonctionnant à une température ambiante comprise entre 0 °C (32 °F) et 40 °C (104 °F).
Because of its excellent oxidation stability, PAO-based vacuum pump oil is recommended for pumps operating at ambient temperatures between 30 °C (86 °F) and 40 °C (104 °F). | Du fait de son excellente résistance à l'oxydation, l'huile de pompe à vide à base de PAO est recommandée pour les pompes fonctionnant à une température ambiante comprise entre 30 °C (86 °F) et 40 °C (104 °F).
Bacterial filter replacement | Remplacement du filtre bactérien
If any liquid is present, follow the instructions as given in Maintenance warnings and notify the Authorised Person (MGPS) immediately. | En présence de liquide, suivre les consignes indiquées dans les Notifications d'entretien et aviser immédiatement le personnel qualifié (MGPS).
Reset the Delta P warning in the ES-VAC if necessary (see paragraph Service Menu in section Central controller operation). | Réinitialiser l'avertissement Delta P dans l'ES-VAC si nécessaire (voir le paragraphe « Menu Entretien » dans la section Fonctionnement du contrôleur central).
Drain flask change | Changement du flacon de purge
Drain flask on a pump | Flacon de purge sur une pompe
Non-return valve and inlet screen replacement | Remplacement du clapet anti-retour et de l'écran d'entrée
If you do not wish to transmit alarms to the hospital staff, follow the procedures explained in section Central controller operation. | Si aucune alarme ne doit être transmise au personnel hospitalier, suivre les procédures décrites à la section Fonctionnement du contrôleur central.
Switch off the pumps' isolating switch on the corresponding cubicle, ensure that the power LED on its controller is off and let the pump cool down. | Désactiver l'interrupteur d'isolement de la pompe sur l'armoire correspondante, s'assurer que la DEL d'alimentation du contrôleur est éteinte et laisser la pompe refroidir.
Reopen the inlet valve and switch the pumps' isolating switch to On. | Rouvrir la vanne d'entrée et mettre l'interrupteur d'isolement de la pompe en position de marche.
Observe the controllers' display of the pump as it starts up and shuts down to ensure that the non-return valve is working correctly. | Observer l'écran du contrôleur de la pompe au moment du démarrage et de l'arrêt pour vérifier que le clapet anti-retour fonctionne correctement.
Change from mineral oil to synthetic oil | Remplacement de l'huile minérale par de l'huile synthétique
Vacuum pump replacement | Remplacement de la pompe à vide
Dismantling and disposal | Démontage et mise au rebut
Clean drains and filters as described in sections Bacterial filter replacement and Drain flask change. | Nettoyer les systèmes de purge et les filtres, tel qu'indiqué dans les sections Remplacement du filtre bactérien et Changement du flacon de purge.
Dispose of the oil and contaminated items (piping, filters, .) in compliance with the applicable regulations. | Mettre au rebut l'huile et les éléments contaminés (tuyauteries, filtres ) selon les réglementations applicables.
Service kits | Kits d'entretien
All precautions of chapter Safety precautions during maintenance or repair and Maintenance warnings apply when attempting to remedy faults. | Respecter les précautions énoncées dans les chapitres Précautions de sécurité pendant l'entretien ou la réparation et Notifications d'entretien au moment de corriger des anomalies.
Faults and remedies | Défauts et solutions
Replace defective components (contact BeaconMedaes | Remplacer les pièces défectueuses (contacter BeaconMedæs)
Replace worn parts (contact BeaconMedaes | Remplacer les pièces usées (contacter BeaconMedæs)
Cover hole (contact BeaconMedaes | Recouvrir l'orifice (contacter BeaconMedæs)
Rotor blocked Check for obstructions in the | Rotor bloqué Vérifier l'absence d'obstructions dans le
Coupling defect housing | Accouplement défectueux carter
Oil depleted through inlet (non- return valve failed) | Perte d'huile au niveau de l'entrée (clapet anti-retour inefficace)
Inlet screen blocks flow (partial/ complete blocking) | L'écran d'entrée bloque le flux d'air (blocage partiel/complet)
Transport of air obstructed or constricted in the exhaust piping/ hoses | La circulation de l'air est bloquée ou limitée au niveau des tuyaux/flexibles d'échappement
Rupture in the exhaust piping/ hoses | Les tuyaux/flexibles d'échappement sont endommagés
Leakage in the exhaust piping/ hoses | Fuite au niveau des tuyaux/flexibles d'échappement
Measurement system | Système de mesure
Line pressure sensor: measurement too low (e.g. measures | Capteur de pression de conduite : valeur trop faible (mesure par exemple une valeur de
-620 instead of true | -620 mbar au lieu d'une valeur exacte de
-600 mbar) | -600 mbar)
Line pressure sensor: measurement too high (e.g. measures | Capteur de pression de conduite : valeur trop élevée (mesure par exemple une valeur de
Overall pump pressure sensor (after filters) : no measurement (zero- signal) | Capteur de pression globale de la pompe (en aval des filtres) : aucune mesure (aucun signal)
Overall pump pressure sensor (after filters) : measurement too low (e.g. measures | Capteur de pression globale de la pompe (en aval des filtres) : valeur trop faible (mesure par exemple une valeur de
-630 instead of -600 mbar) | -630 mbar au lieu de -600 mbar)
Overall pump pressure sensor (after filters): measurement too high (e.g. measures | Capteur de pression globale de la pompe (en aval des filtres) : valeur trop élevée (mesure par exemple une valeur de
Pressure sensor per pump: no measurement (zero- signal) | Capteur de pression propre à la pompe : aucune mesure (aucun signal)
Check electrical cables/ connections | Vérifier les câbles/connexions électriques
Central control module (ES- VAC) | Module de contrôle central (ES-VAC)
Connection fault between ES- VAC and hospital control room display | Défaut de connexion entre l'ES-VAC et l'écran de la salle de contrôle de l'hôpital
Insufficient sealing  After handling, check sealing/ | Étanchéité insuffisante  Après manipulation, vérifier l'étanchéité/
Holes in cubicle cracks/holes | Trous dans l'armoire la présence d'éventuels trous/fissures
Cable glands not closed  Replace defective | Presse-étoupes de câble ouverts  Remplacer les composants
Locks defect components | Défaut de verrouillage défectueux
After handling, check sealing/ cracks/holes | Après manipulation, contrôler l'étanchéité et la présence d'éventuels trous/fissures
Check Elektronikon module (/ LED)/A-meter | Contrôler le module Elektronikon (/DEL)/l'ampèremètre
Level switch is installed as | L'interrupteur de niveau est installé de sorte à devoir
<<Rise to open>> instead of<<Fall to open>> | <<lever pour ouvrir>> au lieu de <<baisser pour ouvrir>>
No clear instructions and/ or explanations | Pas d'instructions ou d'explications claires
Replace (contact BeaconMedaes | Procéder au remplacement (contacter BeaconMedæs)
No/wrong/ incomplete information | Informations absentes/incorrectes/incomplètes
Technical data | Données techniques
Electric cable size | Section des câbles électriques
For IEC designed control panels, the below suggested cable sections are calculated according to IEC 60364-5-52 electrical installations of buildings, part 5: selection and erection equipment, section 52: current carrying capacities in wiring systems. | Pour les tableaux de contrôle de conception IEC, les sections de câble suggérées ci-dessous sont calculées selon la norme IEC 60364-5-52 pour les installations électriques de bâtiments, partie 5 : équipement de sélection et d'édification, section 52 : intensité de courant maximale admissible dans les systèmes de câblage.
Table A.52-4 (52-C3) - Current-carrying capacities in Amperes for methods of installation in table A. | Tableau A.52-4 (52-C3) - Intensité de courant maximale admissible en ampères pour chaque méthode d'installation du tableau A.
52-1 (52-B1) - | 52-1 (52-B1) -
Conductor temperature: | Température du conducteur :
70° C / Ambient temperature: | 70 °C/température ambiante :
30° C in air, 20° C in ground. | 30 °C dans l'air, 20 °C au sol.
Installation methods of table A.52-1 B2 | Méthodes d'installation du tableau A.52-1 B2
30° C | 30 °C
40° C | 40 °C
45° C | 45 °C
Cable size mm2 | Section des câbles mm2
Installation methods of table A.52-1 C | Méthodes d'installation du tableau A.52-1 C
Fuse values | Valeurs des fusibles
Nominal motor current | Valeur de courant nominale du moteur
Maximal fuse size (IEC class gL/gG) - to be installed by customer - see F0' (and F10) on service diagram (3): see F21 on service diagram | Calibre maximum de fusible (IEC classe gL/gG) : à installer par le client : voir F0' (et F10) sur le schéma électrique (3) : voir F21 sur le schéma électrique
Reference conditions and limitations | Conditions de référence et limitations
Reference conditions | Conditions de référence
Standard: | Standard :
ISO-100 mineral based oil (optional: | Huile minérale ISO-100 (en option :
PAO oil) | huile PAO)
Remark: | Remarque :
To obtain pressure values in mmHg instead of mbar, multiply by 0.75. | multiplier les valeurs en mbar par 0,75 pour obtenir les valeurs en mmHg.
* To guarantee service intervals as stated in chapter Checks and intervals, it is recommended to use PAO oil if the average ambient temperature exceeds 30 °C. | * Pour respecter les intervalles d'entretien indiqués au chapitre Contrôles et intervalles, il est conseillé d'utiliser de l'huile PAO si la température ambiante moyenne est supérieure à 30 °C.
Performance data | Données de performance
m /h | m/h
928 1238 | 928 1238
When the mVAC is installed at an altitude where the average atmospheric pressure is lower (e.g. more than 50 m above | Lorsque la mVAC est installée à une altitude où la pression atmosphérique moyenne est inférieure (par exemple, plus de 50 m au-dessus
sea level), the following derating table must be used. | du niveau de la mer), il est nécessaire de suivre le tableau de réduction ci-dessous.
Also the cut-in and cut-out settings need to be adjusted in the central controller software (see: | Par ailleurs, les valeurs d'engagement et de coupure doivent être réglées dans le logiciel du contrôleur central (voir :
Central controller operation) according to the following table. | Fonctionnement du contrôleur central) en fonction du tableau suivant.
Design data | Caractéristiques de construction
m /s | m/s
Part of the body or type of tissue applied or interacted with | Parties du corps ou types de tissus en contact avec la centrale
minimum: | minimum :
At least 21 years old, high school or equivalent. | au moins 21 ans, enseignement secondaire.
Can read and understand westernized Arabic numerals. | sait lire et comprend les chiffres arabes occidentalisés.
Language understanding: | Langues pratiquées :
Language of the instruction book and preferably also English | langue de rédaction du manuel d'instructions et anglais de préférence.
Permissible impairments: | Déficiences tolérées :
Mild reading vision impairment or vision corrected to log MAR 0,2 (6/10 or 20/32), at least one arm/hand capable of guiding device, average degree of ageing-related short term memory impairment. | troubles de la vue moyens affectant la lecture ou vue de 0,2 logMAR (6/10 ou 20/32) après correction, au moins un bras/une main capable de commander le dispositif, troubles de la mémoire à court terme liés à l'âge.
physical: | physique :
1 to 40 °C | 1 à 40 °C
Critical functions : | Fonctions cruciales :
Switching On Maintenance | Activation de l'entretien
Frequent functions : | Fonctions fréquentes :
Intended use : | Utilisation prévue :
Operator Profile : | Profil de l'opérateur :
See above : | Voir ci-dessus :
Things that could go wrong : | Problèmes éventuels :
During normal use: | En utilisation normale :
See: | Voir :
Faults and remedies e.g. loss of vacuum | Défauts et solutions , par ex. perte de vide
Use errors: | Erreurs d'utilisation :
Misuse / no or wrong maintenance | Mauvaise utilisation/entretien manquant ou incorrect
Task requirements : | Tâches requises :
The context of use : | Conditions d'utilisation :
See above: | Voir ci-dessus :
Information on Hazards known for existing similar device : | Informations sur les dangers connus liés à des dispositifs similaires :
Included in Things that could go wrong. | Incluses dans la section Problèmes éventuels.
Resulting Hazards : | Dangers éventuels :
See Installation warnings and Maintenance warnings. | Voir les chapitres Avertissements d'installation et Notifications d'entretien
Preliminary review of the Operator-Equipment interface concept : | Contrôle préliminaire du concept d'interface opérateur-équipement :
Operator actions related to primary operating functions : | Actions de l'opérateur liées aux fonctions principales :
Operator-equipment interface requirements for the primary operating functions : | Exigences de l'interface opérateur-équipement relatives aux fonctions principales :
Operator-equipment interface requirements for those use scenarios that are frequent or related to basic safety or essential performance : | Exigences de l'interface opérateur-équipement pour les scénarios d'utilisation les plus fréquents, liés aux bases de sécurité ou de performances :
Declaration of contamination status | Déclaration d'état de contamination
From (consigner) : | De (déposant) :
To (consignee) : | À (destinataire) :
Reference Emergency tel. | Numéro d'urgence de référence
Type of equipment Manufacturer Description of equipment Other identifying marks Model No. | Type d'équipement Fabricant Description de l'équipement Autres marques d'identification N° de modèle
Yes * | Oui *
Don't know | Ne sais pas
Yes + | Oui +
No ++ | Non ++
+ What method of decontamination has been used ? | + Quelle méthode de décontamination a été utilisée ?
++ Please explain why the item has not been decontaminated ? | ++ Veuillez expliquer pourquoi l'élément n'a pas été décontaminé.
BeaconMedaes Limited | BeaconMedæs Limited
Greaves Close, Markham Vale, Chesterfield S44 5FB, UK | Greaves Close, Markham Vale, Chesterfield S44 5FB, Royaume-Uni
Flow diagram (Air) | Schéma d'écoulement (air)
Dimention drawing | Dessin coté
Name?Voltage supply entrance?Air outlet?Opening for transportation ?Piston rod dismounting?Data plate ?Drain connection 1/2" BSP?Water filling ?Oil drain?Surge tank drain connection?2nd ADT drain?1st ADT drain?Spare cable entry?3rd ADT drain?Spare connection?Control panel air inlet?Control panel air outlet | Nom?Entrée d'alimentation de la tension?Sortie d'air?Ouverture pour le transport?Démontage de bielle de piston?Plaque signalétique?Raccord de purge 1/2" BSP?Remplissage d'eau?Purge d'huile?Raccord de purge du réservoir d'équilibre?2e purge ADT?1ère purge ADT?Entrée de câble de rechange?3e purge ADT?Raccord de rechange?Entrée d'air du tableau de contrôle?Sortie d'air du tableau de contrôle
5. Drain must be dropped in close chamber outside compressor room.?6. Control cubicle with monitoring panel.?7. Power cable entry.Refer Electrical cables for more details.?8. All piping shall be supported so that none of the compensator(s) are subjected to additional forces.?9. All pipes should be installed stress free to the compressor unit. | 5. Le produit vidangé doit être récupéré dans une chambre fermée, à l'extérieur de l'enceinte du compresseur.?6. Armoire de contrôle avec tableau de contrôle.?7. Entrée du câble d'alimentation. Voir la section Câbles électriques pour obtenir plus d'informations.?8. L'ensemble de la tuyauterie doit être soutenu de sorte qu'aucun compensateur ne soit soumis à des forces supplémentaires.?9. Tous les tuyaux doivent être installés sans exercer de contrainte sur le compresseur.
1. The unit should be installed on a level floor capable of taking the weight of the compressor.(Max. allowable deviation 3mm on 1 meter). | 1. L'unité doit être installée sur un sol plan, capable de supporter le poids du compresseur (écart max. admissible 3 mm sur 1 mètre).
2. Leveling, provide shims and concrete to fill gaps between floor and main deck. | 2. Mettre à niveau, fournir des cales et du béton pour combler les espaces entre le sol et la plate-forme principale.
RECIPOIL oil??Use Recipoil Atlas Copco oil, which is specifically designed for alternative compressors. The extended life cycle of this oil maintains the excellent service conditions of compressor.??Recipoil Atlas Copco oil may be ordered in the following quantities:??Quantity (l) Quantity (US gal) Quantity (Imp gal) Quantity (cu.ft) Ordering number?20 l can 5.28 US gal can 4.40 Imp gal can 0.70 cu.ft can 1901 0555 34 | Huile RECIPOIL??Utiliser l'huile Recipoil d'Atlas Copco, spécialement conçue pour les compresseurs alternatifs. La durée de vie prolongée de cette huile permet de maintenir le compresseur en parfait état de fonctionnement.??L'huile Recipoil d'Atlas Copco peut être commandée dans les quantités suivantes :??Quantité (l) Quantité (US gal) Quantité (Imp gal) Quantité (cu.ft) Numéro de commande?Bidon de 20 l Bidon de 5,28 US gal Bidon de 4,40 Imp gal Bidon de 0,70 cu.ft 1901 0555 34
p. | p.
Subject: | Sujet :
Sizing of parallel keys | Le dimensionnement des clavettes parallèles
Author: | Auteur :
Kévin Boubekeur | Kévin Boubekeur
Article publication date: | Date de publication de larticle :
SUBJECT: | SUJET :
The aim of this article is to help with size calculations for parallel keys. | Cet article a pour but daider au dimensionnement des clavettes parallèles.
Dimensions and tolerances are standardized except for the length, which must be calculated to withstand shearing and brinelling. | Les dimensions et tolérances sont normalisées exceptée la longueur qui doit être calculée pour résister au cisaillement et au matage.
CONTENTS: | SOMMAIRE :
1/ Some general information on parallel keys | 1/ Quelques généralités sur les clavettes parallèles
2/ Standardized dimensions and tolerances | 2/ Les dimensions et tolérances normalisées
3/ Calculating the length: | 3/ Dimensionnement de la longueur :
A/ Brinelling between key and hub | A/ Matage entre clavette et moyeu
B/ Brinelling between key and shaft | B/ Matage entre clavette et arbre
C/ Key shearing | C/ Cisaillement de la clavette
4/ Applicable standards | 4/ Normes applicables
5/ Associated calculation sheet | 5/ Fiche de calcul associée
APPENDICES | ANNEXES
1/ Some general information on parallel keys: | 1/ Quelques généralités sur les clavettes parallèles :
Keys are used to create a shaft/hub connection to transmit a rotary motion. | Les clavettes permettent de réaliser une liaison arbre/moyeu afin de transmettre un mouvement de rotation.
They can be purchased ready-made or in the form of a bar to be cut. | Elles peuvent être achetées finies ou en barre à découper.
They are to be used over lengths less than 1.5 times the diameter of the shaft. | Elles sont à utiliser sur des longueurs inférieures à 1,5 fois le diamètre de larbre.
Beyond this, the use of feather keys is possible up to a length of less than 2.5 times the diameter. | Au-delà, lutilisation de clavettes fixées par vis est possible jusquà une longueur inférieure à 2,5 fois le diamètre.
Usually two hex socket head cap screws are used. | Usuellement on utilise deux vis CHC.
The spotface holes in the key are concentric with the radii of the ends. | Les trous lamés dans la clavette sont concentriques avec les rayons des extrémités.
The key needs to have a thread that runs all the way through the center to enable its extraction. Keys greater than 2.5 times the diameter of the shaft can cause problems for hubs. | Un taraudage débouchant est à prévoir au centre de la clavette pour lextraction de celle-ci. Les clavettes supérieures à 2,5 fois le diamètre de larbre posent des soucis pour la réalisation des moyeux.
Benefits: | Avantage :
Removable, economical and replaceable in case of wear. | Démontable, économique et remplaçable en cas dusure
Limitations: | Limite :
Not very precise, does not tolerate shocks and bumps very well, limited power transmission. | Peu précis, accepte mal les chocs et les à-coups, puissance transmise limitée
Parallel key shapes: | Les formes de clavettes parallèles :
Type B | Type B
Type A | Type A
Type C | Type C
2/ Standardized dimensions and tolerances: | 2/ Les dimensions et tolérances normalisées :
There are several standardized dimensions that depend on the diameter of the shaft (see tables in Appendices 1 and 2). | Plusieurs dimensions sont normalisées et dépendent du diamètre de larbre (voir tableaux en annexes 1 et 2).
Key | Clavette
Shaft | Arbre
Hub | Moyeu
As a general rule, mounting is: | En règle générale, le montage est :
- Tight on the shaft and sliding in the hub. | - Serré sur l'arbre et glissant dans le moyeu
- More rarely, sliding in the shaft and tight on the hub. | - Plus rarement glissant dans l'arbre et serré sur le moyeu.
- Normal fitting on the shaft AND the hub is also possible. | - Normal sur l'arbre ET le moyeu est également possible.
Free/free and tight/tight mounting is to be avoided. | Les montages libre/libre et serré/serré sont à éviter.
The radius "r" of the shaft and of the hub must be less than the value "s" of the corresponding key. | Le rayon r de larbre et du moyeu doit être inférieur à la valeur s de la clavette correspondante.
3/ Calculating the length: | 3/ Dimensionnement de la longueur :
The length of the key is to be determined by the engineering department. | La longueur de clavetage est à déterminer par le bureau détude.
If it is not calculated correctly, the key may shear and, more frequently, brinelling may occur on the shaft, the hub or the key. | Si celle-ci est mal définie, la clavette peut être cisaillée et plus fréquemment, du matage peut avoir lieu sur larbre, sur le moyeu ou sur la clavette.
Brinelling is plastic deformation of a material due to high pressure or an impact. | Le matage est une déformation plastique de la matière sous l'effet de la pression élevée ou dun choc.
Sheared key | Clavette cisaillée
Brinelling of the hub | Matage du moyeu
Brinelling of the shaft | Matage de larbre
The total length of the key will be represented by "L" and the length without the curved ends will be "L1." | La longueur totale de la clavette sera notée L et la longueur sans les arrondis L1.
This is calculated according to the type of key. | Celle-ci est calculée en fonction du type de clavette.
Type A key: | Clavette de forme A :
L1 = L - a | L1 = L - a
Type B key: | Clavette de forme B :
L1 = L | L1 = L
Type C key: | Clavette de forme C :
L1 = L - (0.5 x a) | L1 = L - ( 0,5 x a )
Before calculating the shear and brinelling stresses, the tangential stress on the key during rotation must be calculated: | Avant de calculer les contraintes de cisaillement et de matage, il faut calculer leffort tangentiel appliqué sur la clavette lors de la rotation :
F = 1000 x C/r | F = 1000 x C / r
Tangential stress applied to the key in N | Effort tangentiel appliqué sur la clavette en N
C: | C :
Torque transmitted by the key in N.m | Couple transmis par la clavette en N.m
r: | r :
Radius of the shaft in mm | Rayon de larbre en mm
A/ Brinelling between key and hub | A/ Matage entre clavette et moyeu
To calculate the brinelling stress between the key and the hub, first calculate the contact surface area and then apply the tangential stress to this surface area. | Pour calculer la contrainte de matage entre la clavette et le moyeu, il faut calculer la surface en contact puis appliquer leffort tangentiel sur cette surface.
This stress must then be less than the permissible brinelling stress. | Cette contrainte doit alors être inférieure à la contrainte de matage admissible.
Calculation of the contact surface area between key and hub: | Calcul de la surface de contact entre clavette et moyeu :
S1 = L1 x (j + b  d) with: | S1 = L1 x ( j + b  d ) avec :
Contact surface area between key and hub in mm² | Surface de contact entre clavette et moyeu en mm²
Length of the key without the curved ends in mm | Longueur de la clavette sans les arrondis en mm
j: | j :
Depth of the keyway in the shaft in mm | Profondeur de la rainure de clavette dans larbre en mm
b: | b :
Height of the key in mm | Hauteur de la clavette en mm
d: | d :
Diameter of the shaft in mm | Diamètre de larbre en mm
Calculation of the brinelling stress between key and hub: | Calcul de la contrainte de matage entre clavette et moyeu :
Pm1 = F/S1 with: | Pm1 = F / S1 avec :
Brinelling stress between key and hub in MPa | Contrainte de matage entre clavette et moyeu en MPa
For this, the stress for the softest material between the key and the hub must be considered: | Pour cette dernière, il faut considérer celle du matériau le plus tendre entre la clavette et le moyeu :
Resistance condition: | Condition de résistance :
Pm1 < Pa1 | Pm1 < Pa1
Permissible stress for the material of the key or of the hub in MPa | Contrainte admissible du matériau de la clavette ou du moyeu en MPa
B/ Brinelling between key and shaft | B/ Matage entre clavette et arbre
To calculate the brinelling stress between the key and the shaft, first calculate the contact surface area and then apply the tangential stress to this surface area. | Pour calculer la contrainte de matage entre la clavette et arbre, il faut calculer la surface en contact puis appliquer leffort tangentiel sur cette surface.
Calculation of the contact surface area between key and shaft: | Calcul de la surface de contact entre clavette et arbre :
S2 = L1 x (d - j) with: | S2 = L1 x ( d - j ) avec :
Contact surface area between key and shaft in mm² | Surface de contact entre clavette et arbre en mm²
Calculation of the brinelling stress between key and shaft: | Calcul de la contrainte de matage entre clavette et arbre :
Brinelling stress between key and shaft in MPa | Contrainte de matage entre clavette et arbre en MPa
The brinelling stress must be lower than the permissible stress. | La contrainte de matage doit être inférieure à la contrainte admissible.
For this, the stress for the softest material between the key and the shaft must be considered: | Pour cette dernière, il faut considérer celle du matériau le plus tendre entre la clavette et larbre :
Permissible stress for the material of the key or of the shaft in MPa | Contrainte admissible du matériau de la clavette ou de larbre en MPa
Permissible stress for the key steel: | Contrainte admissible pour lacier à clavette :
This depends on the type of mounting and the operating conditions. | Elle dépend du type de montage et des conditions de fonctionnement.
Mounting | Montage
Excellent: | Excellentes :
Correct fit, no impacts | Ajustement correct, pas de chocs
Average: Fit for purpose | Moyenne : avant-projet
Poor: | Mauvaises :
Play, impacts | Avec jeu, chocs
Sliding keying with load | Clavetage glissant avec charge
10 to 20 MPa | 10 à 20 MPa
Sliding keying without load | Clavetage glissant sans charge
Fixed keying | Clavetage fixe
Permissible stress for other materials: | Contrainte admissible pour les autres matériaux :
For a given material, the permissible stress (also called "permissible pressure," "permissible fatigue limit ? D" or "allowable contact pressure between solids") depends on the hardness of the material. | Pour un matériau donné, la contrainte admissible aussi appelée « pression admissible », « limite de fatigue admissible ? D » ou « pressions de contact admissible entre les solide » dépend de la dureté du matériau.
Refer to the data in Appendix 3 and 4 or check with the material supplier. | Se reporter aux données en annexe 3 et 4 ou se renseigner auprès du fournisseur de matière.
C/Key shearing | C/Cisaillement de la clavette
To calculate the shear stress, first calculate the surface area that will be sheared and then apply the tangential stress to this surface area. | Pour calculer la contrainte en cisaillement, il faut calculer la surface qui sera cisaillée puis appliquer leffort tangentiel sur cette surface.
This stress must then be less than the practical shear strength of the material of the key. | Cette contrainte doit alors être inférieure à la résistance pratique au cisaillement du matériau de la clavette.
Calculation of the surface area subjected to shear: | Calcul de la surface soumise au cisaillement :
S1 = a x L1 + (? x (a/2)²) | S1 = a x L1 + (? x (a/2)² )
S1 = a x L1 | S1 = a x L1
S1 =a x L1 + (? x (a/2)²/2) | S1 =a x L1 + (? x (a/2)² / 2 )
Surface area subjected to shear in mm² | Surface soumise au cisaillement en mm²
a: | a :
Width of the key in mm | Largeur de la clavette en mm
For a feather key, remember to remove the hole section in the key. | Dans le cas dune clavette fixée par vis, il faut penser à enlever la section des trous dans la clavette.
Calculation of the shear stress: | Calcul de la contrainte de cisaillement :
T = F/S1with: | T = F / S1avec :
T: | T :
Shear stress in MPa | Contrainte de cisaillement en MPa
The shear stress must be less than the practical shear strength of the material of the key: | La contrainte de cisaillement doit être inférieure à la résistance pratique au cisaillement du matériau de la clavette :
T < Rpg with: | T < Rpg avec :
Rpg: | Rpg :
Practical shear strength = Reg/s | Résistance pratique au cisaillement = Reg / s
Reg: | Reg :
Elastic shear strength in MPa: | Résistance élastique au cisaillement en MPa :
Reg = 0.5 x Re for soft steel (Re < 270 MPa) and aluminum alloys | Reg = 0,5 x Re pour les acier doux (Re < 270 MPa) et alliages daluminium
Reg = 0.7 x Re for medium steel (320 MPa < Re < 500 MPa) | Reg = 0,7 x Re pour les acier mi-durs (320 MPa < Re < 500 MPa)
Reg = 0.8 x Re for hard steel (Re > 600 MPa) and cast iron | Reg = 0,8 x Re pour les acier durs (Re > 600 MPa) et les fontes
s: | s :
Safety factor (often = 2) | Coefficient de sécurité (Souvent = 2)
Re: Yield strength of the material of the key in MPa | Re : limite élastique du matériau de la clavette en MPa
i.e.T < ((Re x (0.5 to 0.8))/s): | SoitT < ((Re x (0.5 à 0.8)) / s) :
4/ Applicable standards: | 4/ Normes applicables :
Parallel keys: | Clavettes parallèles :
NF E 22-177, DIN 6885-1 | NF E 22-177, DIN 6885-1
Feather keys: | Clavettes parallèles fixées par vis :
NF E 27-658 | NF E 27-658
5/ Associated calculation sheet: | 5/ Fiche de calcul associée :
A sheet to help calculate the different stresses: | Une fiche permet de calculer les différentes contraintes :
CS006  KEY SIZING | CS006  KEY SIZING
APPENDIX: | ANNEXE :
Appendix 1 | Annexe 1
Customer : | Client :
This instruction book meets the requirements for instruction specified by the applicable European directives and is valid for CE as well as non-CE labeled machines. | Le présent manuel d'instructions est conforme aux exigences d'instruction spécifiées par les directives européennes applicables et s'applique aux unités estampillées CE et non estampillées CE.
On units that are powered by a frequency converter, wait 10 minutes before starting any electrical repair. | Pour les machines équipées d'un convertisseur de fréquence, patienter 10 minutes avant de commencer toute réparation électrique.
Therefore any external forces and/or moments exerted on the air inlet and outlet flange must be kept to a minimum; the connected pipe must be free of strain. | Par conséquent, les forces et/ou moments externes exercés sur la bride d'entrée et de sortie d'air doivent être maintenus à un niveau minimum ; le tuyau connecté doit être libre de toute contrainte.
On machines with automatic start/stop system or if the automatic restart function after voltage failure is activated, a sign stating "DANGER: | Sur les machines équipées d'un système de démarrage/arrêt automatique ou si la fonction de redémarrage automatique après coupure de courant est activée, un panneau indiquant « DANGER :
This machine may start without warning" must be affixed near the instrument panel. | cette machine peut démarrer sans avertissement » doit être apposé près du tableau des instruments.
Protect the air filter, electrical and regulating components, etc. to prevent moisture from entering them, e.g. when steam-cleaning. | Protéger le filtre à air, les dispositifs électriques et de régulation, etc. contre l'infiltration de l'humidité, par exemple lors du nettoyage à la vapeur.
Safety precautions during operation and Safety precautions during installation. | Précautions de sécurité pendant le fonctionnement etPrécautions de sécurité pendant l'installation.
1.6 Dismantling and disposal | 1.6 Démontage et mise au rebut
Check all safety precautions mentioned in the previous chapters to secure safe handling (e.g. LOTO, cool-down, depressurize, discharge,...). | Vérifier toutes les précautions de sécurité mentionnées dans les chapitres précédents pour garantir une manipulation sûre (p. ex., verrouillage/étiquetage, refroidissement, dépressurisation, décharge, etc.).
Inlet wet air | Entrée d'air humide
Outlet dried air | Sortie d'air sec
Outlet regeneration air | Sortie d'air de régénération
External pilot air for service purpose | Air pilote externe pour l'entretien
Due to the dewpoint meter, the cycle time of the towers can be made longer than normal to save energy and to increase the dryer lifetime. | Grâce à l'indicateur de point de rosée, le temps de cycle des tours peut être prolongé pour économiser de l'énergie et augmenter la durée de vie du sécheur.
2.2 Air Circuit | 2.2 Circuit d'air
2.3 Regeneration circuit | 2.3 Circuit de régénération
2.4 Cooling and pressure equalization | 2.4 Refroidissement et égalisation de la pression
2.5 Shifting towers | 2.5 Permutation des tours
The PDP sensor will monitor the PDP and will only shift towers if the dewpoint rises above -40 °C (-40 °F). | Le capteur PDP surveille le PDP et ne renverse les tours que si le point de rosée dépasse -40 °C (-40 °F).
2.6 Operating cycles | 2.6 Cycles de fonctionnement
Blower cooling | Refroidissement du surpresseur
The display can also indicate regeneration temperature, pressure and time settings, as well as the status of valves, temperature switches, dewpoint indicator, etc. | L'écran peut aussi indiquer les réglages de la température de régénération, de la pression et du temps, ainsi que l'état des vannes, des thermostats, de l'indicateur de point de rosée, etc.
2.7 External dryer status indication | 2.7 Indication d'état du sécheur externe
Consult the Safety precautions. | Voir la sectionPrécautions de sécurité.
AC-12 230VAC | AC-12 230 V CA
DC-12 24VDC | DC-12 24 V CC
2.8 SMARTBOX and SMARTLINK | 2.8 SMARTBOX et SMARTLINK
SMARTLINK Uptime keeps your dryers up and running. | SMARTLINK Uptime (disponibilité) de maintenir vos sécheurs en état de marche.
Gather the information about the SMARTLINK-ready machine(s) (e.g. picture of the data plate; invoice..) | Rassembler les informations concernant la ou les machine(s) compatible(s) avec SMARTLINK (ex. : image de la plaque signalétique, facture, etc.)
Go to the SMARTLINK web site http://www.atlascopco.com/smartlink, log in with the user credentials. | Accéder au site Web SMARTLINK (http://www.atlascopco.com/smartlink) et se connecter à l'aide des identifiants de connexion.
3 Elektronikon® Graphic controller | 3 Régulateur Elektronikon® Graphic
A restart delay can also be programmed, allowing for example the dryer and the compressors to be restarted one after the other. | Un délai de redémarrage peut aussi être programmé, permettant par exemple, le redémarrage successif du sécheur et des compresseurs.
Equalizing of tower B Standby of tower B | Équilibrage tour B Mise en attente tour B
Equalizing of tower A Standby of tower A | Équilibrage tour A Mise en attente tour A
Shifting: | Permutation :
Activate tower A Shifting: | Activation tour A Permutation :
Activate tower B | Activation tour B
Input icons Icon Description | Icônes d'entrée Description de l'icône
These icons pop up if an abnormal condition occurs (warnings, shutdowns, service, ) | Ces icônes apparaissent si des conditions anormales surviennent (avertissements, défauts, entretien, etc.)
To call-up or program settings. | Pour afficher ou programmer des réglages.
To reset a service message. | Pour réarmer un message d'entretien.
When the voltage is switched on, the main screen is shown automatically (see section Main screen): | Dès la mise sous tension, l'écran principal apparaît automatiquement (voir la section Écran principal) :
Starting from the main screen (see Mainscreen), | Dans l'écran principal (voir la section Écranprincipal),
Starting from the main screen (see Mainscreen), | Dans l'écran principal (voir la section Écranprincipal),
The screen | L'écran
Starting from the Main screen (see Main screen), | Dans l'écran principal (voir la section Écran principal),
Using the Scroll keys, move the cursor to the Counters icon (see above, section Menuicon). | En utilisant les touches de défilement, déplacer le curseur sur l'icône Compteurs (voir la section Icônede menu, ci-avant).
A number of counters keep track of the state of the dryer: | Différents compteurs permettent de suivre l'état du sécheur :
Running hours: counts the operation hours of the dryer. | Heures de fonctionnement : indique le nombre total d'heures de marche du sécheur.
Loaded hours: the same as running hours, but shows to which time interval the energy counters refer to; this counter is also reset when the energy counters are reset. | Heures en charge : fonction identique au compteur d'heures de fonctionnement, mais indique également les intervalles auxquels les compteurs d'énergie font référence. Ce compteur est également réinitialisé lorsque les compteurs d'énergie sont réinitialisés.
Actual state time: shows how long the dryers current state has been active. | Temps écoulé : indique la durée d'activité de l'état actuel du sécheur.
Programmed state time: shows how long (at most) the current state should be active. | Temps programmé : indique la durée (maximum) pendant laquelle l'état actuel doit être actif.
Actual half cycle time: shows how long the adsorbing vessel has been adsorbing (since last vessel shift). | Temps demi-cycle écoulé : indique la durée pendant laquelle le réservoir d'adsorption adsorbe (depuis le dernier changement de réservoir).
Programmed half cycle time: shows how long the half cycle should take; minimum value if PDP control is not active, maximum value if PDP is active. | Temps demi-cycle programmé : indique le temps que doit durer le demi-cycle. La valeur minimum est obtenue lorsque le contrôle PDP n'est pas actif, et la valeur maximum est obtenue lorsque le contrôle PDP est actif.
Regeneration cycles vessel A: integer that counts how many cycles vessel A has performed. | Cycles régénération réservoir A : entier indiquant le nombre de cycles effectués par le réservoir A.
Regeneration cycles vessel B: integer that counts how many cycles vessel B has performed. | Cycles régénération réservoir B : entier indiquant le nombre de cycles effectués par le réservoir B.
Standby time: shows how long the dryer has been in standby mode since the last reset of the energy counters. | Temps en arrêt automatique : indique la durée pendant laquelle le sécheur est resté en mode de veille depuis la dernière réinitialisation des compteurs d'énergie.
Energy saving PDP sensor: shows how much energy is saved (in %) by having the PDP sensor since the energy counters have been reset, so it equals StandbyTime/LoadedTime. | Économie d'énergie capteur PDP : indique la quantité d'énergie économisée (en %) en se reportant au capteur PDP depuis la réinitialisation des compteurs d'énergie. Il est donc équivalent à Temps en arrêt automatique/Temps en charge.
Average heating power: shows the 24/24h average of heating power consumed since the last reset of the energy counters. | Puissance moyenne de chauffage : indique la puissance de chauffage moyenne consommée 24 h/24 depuis la dernière réinitialisation des compteurs d'énergie.
Module hours: shows how long the controller has been active. | Heures module : indique la durée d'activité du contrôleur.
3.9 Event history menu | 3.9 Menu Historique des événements
Menu icon, History | Icône de menu, Historique
Starting from the Main screen (see Main screen), | Dans l'écran principal (voir la section Écran principal) :
Using the Scroll keys, move the cursor to the Event History icon (see above, section Menu icon). | En utilisant les touches de défilement, déplacer le curseur sur l'icône Historique des événements (voir la section Icône de menu, ci-avant).
The list of last shut-down and emergency stop cases are shown. | La liste des derniers cas de mise à l'arrêt par défaut et d'arrêt d'urgence s'affiche.
3.10 Test menu | 3.10 Menu Test
The test procedure will be stopped as soon as another menu is selected on the regulator | La procédure de test est interrompue dès qu'un autre menu est sélectionné sur le régulateur
Starting from the Main screen (see Main screen): | Dans l'écran principal (voir la section Écran principal) :
Using the scroll keys (1), move the cursor to the test icon (see above, section Menu icon). | En utilisant les touches de défilement (1), déplacer le curseur sur l'icône de test (voir la section Icône de menu, ci-dessus).
3.11 Service menu | 3.11 Menu Entretien
Starting from the Main screen (see Main screen), | Dans l'écran principal (voir la section Écran principal) :
3.12 Protections menu | 3.12 Menu Protections
Menu icons, Protections | Icônes de menu, Protections
Following screen appears | L'écran suivant apparaît
3.13 Week timer menu | 3.13 Menu Horloge hebdomadaire
Move the cursor to the action button Menu and press the enter key. | Déplacer le curseur jusqu'à la touche d'action Menu, puis appuyer sur la touche Entrée.
Use the scroll buttons to select the Timer icon. | Utiliser les boutons de défilement pour sélectionner l'icône Horloge hebdomadaire.
Press the enter key on the controller. | Appuyer sur la touche Entrée du contrôleur.
A list of 10 Weeks is shown. | Une liste de 10 semaines s'affiche :
Using the Scroll keys, move the cursor to the Info icon (see above, section Menu icon). | En utilisant les touches de défilement, déplacer le curseur sur l'icône Info (voir la section Icône de menu, ci-avant).
3.15 Modifying settings | 3.15 Modification des réglages
Using the Scroll keys, move the cursor to the Settings icon (see above, section Menu icon). | En utilisant les touches de défilement, déplacer le curseur sur l'icône Réglages (voir la section Icône de menu, ci-avant).
PDP extended cycle: the cycle is lengthened by putting the vessel in waiting mode (standby) if PDP is low enough after regeneration and cooling. | Cycle étendu PDP : le cycle est étendu en plaçant le réservoir en mode d'attente (arrêt automatique) si le PDP est suffisamment bas après la régénération et le refroidissement.
PDP switching temperature: the PDP should not increase to this setting before the vessels are switched when the dryer is in standby mode. | Température de permutation PDP : le PDP ne doit pas augmenter jusqu'à ce réglage avant que les réservoirs soient permutés lorsque le sécheur est en mode d'attente.
PDP alarm offset: the PDP alarm is active when: | Décalage alarme PDP : l'alarme PDP est active lorsque :
PDP > PDP_switching_temperature + PDP_alarm_offset. | PDP > température de permutation PDP + décalage alarme PDP.
Heatless backup mode: this mode can be activated by the customer if the heater is damaged: a simplified state sequence with only purge cooling as regeneration step is activated, and with adapted state timing. | Mode de secours sans chaleur : ce mode peut être activé par le client si le réchauffeur est endommagé : une séquence d'état simplifiée avec uniquement le refroidissement par purge comme étape de régénération est activée, avec une temporisation d'état adaptée.
3.16 Web server | 3.16 Serveur Web
Subnet mask 255.255.255.0 | Masque de sous-réseau 255.255.255.0
Suppose that you already added two IP addresses (192.168.100.1 and 192.168.100.2). | supposer que deux adresses IP ont déjà été ajoutées (192.168.100.1 et 192.168.100.2).
Compressor: shows all machine settings. | Compresseur : affiche tous les réglages de la machine.
3.17 Programmable settings | 3.17 Réglages programmables
4.2 Inspection after shipment | 4.2 Inspection après expédition
Also send a copy of the damage claim report to Atlas Copco, Supply Department. | Envoyer également sans attendre une copie de ce rapport à Atlas Copco, Supply Department.
4.3 Installation instructions | 4.3 Instructions d'installation
It is highly recommended to install a sonic nozzle downstream of the dryer. | Il est fortement recommandé d'installer une buse sonique en aval du sécheur.
Install the dryer where the ambient air is as clean as possible and where the temperature of the air will never exceed the limits (see section Technical data). | Installer le sécheur dans un endroit où l'air ambiant est aussi propre que possible et où la température de l'air ne dépasse jamais les limites (voir la section Caractéristiques techniques).
The minimum distance between the top of the dryer and the ceiling must allow disassembly of the dryer heating elements and desiccant filling (see section Dimension drawing). | La distance minimum entre le toit du sécheur et le plafond doit permettre le démontage des éléments de chauffage du sécheur et le remplissage du dessiccant (voir la sectionDessins cotés).
Typical Installation proposal | Proposition d'installation type
Water separator (7): | Séparateur d'eau (7) :
High-efficiency water separator removes 90% in the compressor air when by-passing the dryer. | Le séparateur d'eau à haut rendement élimine 90 % de l'humidité de l'air dans le compresseur en mettant le sécheur en dérivation.
1/4" BSP | 1/4 pouce BSP
4.4 Electrical cable size and maximum fuses | 4.4 Section des câbles électriques et calibre maximum des fusibles
IEC: multicore copper cable PVC 70 °C installed in free air according to IEC60364-5 52 table A52.10 | IEC : câble PVC multiconducteur en cuivre 70 °C installé à l'air libre selon la norme IEC60364-5-52, tableau A52.10
Initial start-up and system settings must only be performed by Atlas Copco qualified personnel. | Le démarrage initial et les réglages du système doivent uniquement être effectués par le personnel qualifié d'Atlas Copco.
5.1 Warnings | 5.1 Avertissements
Safety valves are not included in the scope of supply. | Les soupapes de sécurité doivent être commandées séparément.
Make sure that the air net is protected by a safety valve of the correct size and opening pressure. | S'assurer que le réseau d'air est protégé par une soupape de sécurité de taille et de pression d'ouverture correctes.
Open the dryer air outlet valve slowly (customer's installation) to avoid too high air speed through the dryer during start-up or install a sonic nozzle. | Ouvrir lentement la vanne de sortie d'air du sécheur (installation client) pour empêcher que le débit d'air circulant dans le sécheur lors du démarrage soit trop élevé ou installer une buse sonique.
5.6 Remote start/stop | 5.6 Démarrage/arrêt à distance
Stop the dryer (see section Stopping). | Arrêter le sécheur (voir la section Arrêt).
To start the dryer, close switch. | Pour démarrer le sécheur, fermer l'interrupteur.
To stop the dryer, open switch. | Pour arrêter le sécheur, ouvrir l'interrupteur.
5.7 Emergency stop | 5.7 Arrêt d'urgence
Unlock the emergency stop button, | Déverrouiller le bouton d'arrêt d'urgence,
Reset the shut-down on the control panel. | réarmer la mise à l'arrêt par défaut sur le tableau de contrôle.
5.8 Voltage failure | 5.8 Défaillance de tension
If the programmed service interval is reached, a message will appear on the display of the regulator to carry out these service actions (see section Service plan). | Quand l'intervalle d'entretien programmé est atteint, un message s'affiche sur l'écran du régulateur pour que les opérations d'entretien soient effectuées (voir la section Contrat d'entretien).
Check controller for information on dew point, alarms and service messages | Vérifier le contrôleur pour obtenir des renseignements sur le point de rosée, des alarmes et des messages d'entretien.
Check pressure regulator settings | Vérifier les réglages du régulateur de pression
Check functionality of the overheating switch | Vérifier le fonctionnement de l'interrupteur de protection contre la surchauffe
Replace blow-off valves | Remplacer les valves de décompression
Replace filter dew point sensor | Remplacer le capteur de point de rosée du filtre
Replace/Recalibrate Dewpoint sensor | Remplacer/réétalonner le capteur de point de rosée
Each 16.000 running hours or 24 months (1) | Toutes les 16000 heures de fonctionnement ou tous les 24 mois (1)
Check the operation of the 4-way valve. | Vérifier le fonctionnement de la soupape à 4 voies.
Each 40.000 running hours or 5 years (1) | Toutes les 40000 heures de fonctionnement ou tous les 5 ans (1)
Replace/Overhaul on/off valves and actuators | Remplacer/réviser les soupapes on/off et les actionneurs
Replace/Overhaul Solenoids | Remplacer/réviser les électrovannes
Replace Desiccant | Remplacer le dessiccant
Atlas Copco Customer Center have a range of service agreements to suit your needs: | Les centres clients Atlas Copco proposent divers plans de maintenance adaptés à vos besoins :
6.4 Service plan | 6.4 Plan d'entretien
6.5 Filling instructions | 6.5 Instructions de remplissage
Fill both towers with the correct amount of desiccant Type 2 in the same way as described before. | Remplir les deux tours avec la quantité appropriée de dessiccant de type 2, comme indiqué précédemment.
These instructions also apply to units which (in exceptional cases) are to be returned to Atlas Copco. | Ces instructions concernent également les unités (dans certains cas exceptionnels) qui sont retournées à Atlas Copco.
This avoids any contamination of the dewpoint sensor while the dryer is not used. | Cela permet d'éviter la contamination du capteur de point de rosée lorsque le sécheur est inutilisé.
Pressure sensor PT01 and/or PT02 malfunctioning | Capteur de pression PT01 et/ou PT02 défectueux
Leaking cooling air valves | Fuite des vannes d'air de refroidissement
Indoors | En intérieur
Inlet conditions | Conditions d'admission
Nm3/h(1) | Nm3/h(1)
Outlet conditions | Conditions à la sortie
Allowable Inlet Temperature | Température d'entrée admissible
Power supply voltage | Tensions d'alimentation
Solenoid valve power supply voltage | Tension d'alimentation de l'électrovanne
Local legal requirements and/or use outside the limits and/or conditions as specified by Atlas Copco may require other inspection periods as mention below. | La réglementation locale et/ou l'utilisation en dehors des limites et/ou des conditions spécifiées par Atlas Copco peuvent entraîner des périodicités d'inspection différentes de celles mentionnées ci-après.
Pressure Equipment | Équipements sous pression
Construction Drawing no. Vessel left | N° de schéma de construction Réservoir gauche
Construction Drawing no. Vessel right | N° de schéma de construction Réservoir droit
Vessel Diameter (mm) | Diamètre du réservoir (mm)
Vessel Internal Volume (Liter) | Volume interne du réservoir (litres)
Piping and instrument diagram | Schéma de tuyauterie et d'instrumentation
General arrangement drawing | Schéma d'agencement général
Electrical wiring diagram | Schéma de câblage électrique
(1) is referred to conditions at 0 °C and 1013 mbar(a). | (1) se réfère à des conditions à 0 °C et 1013 mbar(a).
Before any maintenance, repair work, adjustment or any other non-routine checks, | Avant toute opération d'entretien, de réparation, de réglage ou de vérification exceptionnelle :
DN150 PN16 WNRF | DN150 PN16 WNRF
Silencer (S01 or S02) clogged | Silencieux (S01 ou S02) obstrué
For Z compressors: | Pour les compresseurs Z :
For GA compressors: | Pour les compresseurs GA :
DD and PD filter | Filtres DD et PD
Check the LED's on the limit switch Check the distance of the valve position indicator | Vérifier les DEL sur l'interrupteur limiteur. Vérifier la distance de l'indicateur de position de la vanne
On Zero Purge variant, check for regeneration outlet flow restriction On Zero Purge variant, check for blower inlet restriction | Sur la variante sans purge, vérifier la restriction du débit de sortie de régénération. Sur la variante sans purge, vérifier la restriction de l'entrée du surpresseur.
Relative humidity / Pressure dew point | Humidité relative / Point de rosée sous pression
8.3 Mechanical design conditions | 8.3 Conditions de conception mécanique
Blower filter | Filtre du surpresseur
Heater assembly | Ensemble de chauffage
They produce dewpoints to -40 ?C (-40 ?F). | Ils produisent des points de rosée jusqu'à -40 ?C (-40 ?F).
Sonic nozzle supplied as loose items (But mandatory to install or warranty expire). | Buse sonique fournie en tant que pièce détachée (à installer obligatoirement, sans quoi la garantie expirera).
Refer to Appendix 1  Piping and instrument diagram. | Se reporter à « Annexe 1  Schéma de la tuyauterie et des instruments ».
Refer to Appendix 1  Piping and instrument diagram. | Se reporter à « Annexe 1  Schéma de tuyauterie et d'instrumentation ».
The tower is depressurized via blow-off valve (XV-09 or XV-10). | La tour est dépressurisée via la valve de décompression (XV-09 ou XV-10).
As a standard feature, all the dryers are equipped with a sensor (TT03) that monitors the regeneration outlet temperature. | En série, tous les sécheurs sont équipés d'un détecteur (TT03) qui surveille la température de sortie de régénération.
Butterfly valves (XV-13 and XV-15) will close. | Les vannes papillons (XV13 et XV15) se ferment.
The blower flow will flow via zero purge valve (XV-14) and regeneration valve (XV-03 or XV-04) from bottom to top through the vessel, then it will flow via butterfly valve(XV-07 or XV-08) over the heater through the water cooler and via cooler valve (XV-16) to the inlet of the blower again. | Le flux du surpresseur s'écoulera via la vanne de décompression zéro (XV-14) et la vanne de régénération (XV-03 ou XV-04) dans le réservoir, de bas en haut, puis par la vanne papillon (XV-07 ou XV-08) dans le refroidisseur d'eau, au-dessus du réchauffeur, et revient à l'entrée du surpresseur par la vanne du refroidisseur (XV-16).
Refer to Appendix 1  Piping and instrument diagram. | Se reporter à « Annexe 1  Schéma de tuyauterie et d'instrumentation ».
A limit switch confirms the opening of valve (XV-01) or (XV-02) and will cause: | Un interrupteur limiteur confirme l'ouverture de la vanne (XV-01) ou (XV-02) et entraînera :
Valve (XV-02) or (XV-01) to close preventing a pressure drop in the air net. | la fermeture de la vanne (XV-02) ou (XV-01), évitant la chute de pression dans le réseau d'air ;
Valve (XV-09) or (XV-10) to open to depressurize the tower. | l'ouverture de la vanne (XV-09) ou (XV-10) pour dépressuriser la tour.
The equalization valve (XV-05 or XV-06) is opened to ensure that the pressure in both vessels is equalized. | La vanne d'égalisation XV-05 or XV-06 est ouverte pour s'assurer que la pression dans les deux réservoirs est égalisée.
Immediately after the inlet valve changes position, the blow-off valve (XV-09 or XV-10) of the tower to be regenerated opens. | Immédiatement après le changement de position de la vanne d'entrée, la valve de décompression (XV-05 or XV-06) de la tour à régénérer s'ouvre.
To gain access at least one machine | Pour accéder à au moins une machine,
SMARTLINK-ready component is required. | un composant compatible SMARTLINK est requis.
Go to the SMARTLINK web site http://www.atlascopco.com/smartlink | Accéder au site Web SMARTLINK http://www.atlascopco.com/smartlink
In case more SMARTLINK-ready machines are available, you can add these via My Profile. | Si vous possédez plusieurs machines compatibles avec SMARTLINK, vous pouvez les ajouter via Mon profil.
3.1 General | 3.1 Général
Refer to Appendix 2  General arrangement drawing. | Se référer à « Annexe 2 - Schéma d'agencement général ».
If there is the possibility that the total compressed air flow exceeds the dryer capacity, it is recommended to install an sonic nozzle to prevent desiccant from being damaged by too high an air velocity. | S'il est possible que le débit d'air comprimé total dépasse la capacité du sécheur, il est recommandé d'installer une buse sonique optionnelle pour empêcher que le dessiccant soit endommagé en raison d'un débit d'air trop important.
Sonic nozzle delivered as loose item but mandatory to install or warranty expire | Buse sonique fournie en tant que pièce détachée (mais à installer obligatoirement, sans quoi la garantie expirera)
Installation of blower filter (delivered loose) | Installation du filtre du surpresseur (livré séparément)
Electrical diagram and cubicle | Schéma électrique et armoire
Control Panel cubicle | Armoire du tableau de contrôle
Refer to Appendix 3  Electrical wiring diagram. | Reportez-vous à l'Annexe 3 - Schéma électrique ».
Warning, explosion danger if pressurised | Avertissement, risque d'explosion en cas de pressurisation
Open the cooling water valve towards the dryer. | Ouvrir la vanne d'eau de refroidissement en direction du sécheur.
Vent the cooling water system by means of valve. | Décharger le circuit d'eau de refroidissement à l'aide de la vanne.
A sonic nozzle is available to avoid damaging of the desiccant at start up. | Une buse sonique est disponible pour éviter d'endommager le dessiccant au démarrage.
In cases where automatic start-up against an empty air net cannot be avoided or ruled out, a sonic nozzle must be installed. | Lorsqu'il n'est pas possible d'éviter ou d'empêcher le démarrage automatique contre un réseau d'air vide, il est nécessaire d'installer une buse sonique.
A Sonic nozzle is installed, the dryer is protected from excessive volumetric flow through the desiccant. | Si une buse sonique est installée, cette dernière protège le sécheur contre un débit volumétrique excessif à travers le dessiccant.
Refer to Dimension drawing. | Se reporter à la section « Dessin coté ».
In the event of a voltage failure, the regeneration valves (XV-03 and XV-04) as well as the blow-off valves (XV-05 and XV-06) will automatically close. | En cas de panne de courant, les vannes de régénération (XV-03 et XV-04) ainsi que les valves de décompression (XV-05 et XV-06) se ferment automatiquement.
Each 4000 running hours or 6 months (1) | Toutes les 4000 heures de fonctionnement ou tous les 6 mois (1)
Each 8000 running hours or 12 months (1) | Toutes les 8000 heures de fonctionnement ou tous les 12 mois (1)
Check functionality of the overheating switch & measure heater current | Vérifier le fonctionnement de l'interrupteur de surchauffe et mesurer le courant du réchauffeur.
(1) Whichever comes first | (1) selon le premier terme échu
Install a suitable collector underneath the plug for emptying, note that the desiccant may be very hot (150?C/302 ?F). | Installer un collecteur approprié au-dessous du bouchon de vidange. Noter que le dessiccant peut être très chaud (150 ?C/302 ?F).
6.6 Precautions before storage | 6.6 Précautions à prendre avant le stockage
7.1 Faults and remedies | 7.1 Défauts et solutions
Clean pilot air filter | Nettoyer le filtre à air pilote
Blow-off valve(s) (XV06 or XV07) out of order | Valves de décompression (XV06 ou XV07) défectueuses
Leaking cooling air valve (XV-05, XV-06) | Fuite des vannes d'air de refroidissement (XV-05, XV-06)
Check pressure sensor and control valves (XV-03 and XV-04) | Contrôler le capteur de pression et les soupapes de commande (XV-03 et XV-04).
Clean blower inlet If installed, replace optional inlet filter | Nettoyer l'entrée du surpresseur le cas échéant, remplacer le filtre d'entrée en option
Check max current at full speed Motor overloaded. | Vérifier le courant max. à plein régime, moteur surchargé.
8 Technical Data | 8 Données techniques
8.1 General | 8.1 Général
8.2 Performance data | 8.2 Données de performance
8.4 Electrical design conditions | 8.4 Conditions de conception électrique
8.5 Desiccant data | 8.5 Caractéristiques du dessiccant
9 Instructions for use of air dryer | 9 Instructions d'utilisation du sécheur d'air
Design Pressure bar(e) | Pression de construction bar(e)
Quantity per adsorber per layer | Quantité par adsorbeur par couche
Making CE | Marquage CE
A fan-driven air flow is blown via butterfly valve (XV-13) and butterfly valve (XV-07 or XV-08) downwards through the desiccant bed, after being heated by electric heaters (HE01), and forces the moisture out through regeneration air outlet valve (XV-03 or XV-04) and zero purge valve (XV-15). | Un circuit d'air produit par le surpresseur s'écoule vers le bas par la vanne papillon (XV13) et la vanne papillon (XV-07 or XV-08) à travers la couche de dessiccant, après avoir été réchauffé par les réchauffeurs électriques (HE01) et force l'évacuation de l'humidité par la vanne de sortie d'air de régénération (XV3 ou XV4) et la vanne de décompression zéro (XV-15).
On top of this layer, a layer with desiccant type 2. | Par-dessus cette couche, une couche de dessiccant de type 2.
Silica Gel | Gel de silice
400 V / 50 Hz / 3-Phase | 400 V / 50 Hz / Triphasé
After-filter | Filtre final
Replace Inlet and outlet filter cartridges | Remplacer les cartouches des filtres d'entrée et de sortie
Used filters or any other used material (e.g. desiccant, lubricants, cleaning rags, machine parts, etc.) must be disposed of in an environmentally friendly and safe manner, and in line with the local recommendations and environmental legislation | Les filtres et autres éléments usagés (dessiccant, lubrifiants, chiffons de nettoyage, pièces de machine, etc.) doivent être mis au rebut de manière écologique, en toute sécurité et conformément à la législation sur l'environnement et aux recommandations locales
Wet compressed air enters the system and flows to the bottom of one of the towers (V-01 or V-02) via inlet valve (XV-01) or (XV-02). | L'air comprimé humide entre dans le système et est acheminé vers le fond d'une des tours (V-01 ou V-02) par une vanne d'entrée (XV-01) ou (XV-02).
Hazardous area classification | Classification des zones dangereuses
Filters are supplied as loose items. | Les filtres sont fournis en pièces détachées.
--- | ---
S62103101 / S62103102 | S62103101 / S62103102
S62103101 / S62103102 | S62103101 / S62103102
S62103101 / S62103102 | S62103101 / S62103102
Sam Neuve Maison | Sam Neuve Maison
Copyright 2022, Atlas Copco Air & Gas Purification, Oosterhout, The Netherlands. | Copyright 2022, Atlas Copco Air & Gas Purification, Oosterhout, Pays-Bas.
No. S62103101/02 | N° S62103101/02
The dryers are designed for normal Indoor use. | Les sécheurs sont prévus pour une utilisation normale en intérieur.
General view of BDE1800+ ZP | Vue générale du compresseur BDE1800+ ZP
Pre-after | Avant-après
The BDE1800+ ZP air dryer removes moisture from compressed air by adsorption. | Le sécheur d'air BDE1800+ ZP élimine l'humidité de l'air comprimé par adsorption.
Dryer (BDE1800+ZP) | Sécheur (BDE1800+ZP)
Inlet filter (PD1800+ F) | Filtre d'entrée (PD1800+ F)
Outlet filter (DDp1800+ F) | Filtre de sortie (DDp1800+ F)
The BDE filter option consists of a inlet filter (PD 1800+ F), a DDp outlet filter (DDp1800+ F), as well as all the relevant piping and instructions. | L'option de filtre BDE comporte un filtre d'entrée PD (PD 1800+ F), un filtre de sortie DDp (DDp1800+ F), ainsi que la tuyauterie et les instructions appropriées.
The filter element of a DDp outlet filter (DDp1800+ F) should be replaced one week after initial start-up or replacement of the desiccant. | L'élément filtrant d'un filtre de sortie DDp (DDp1800+ F) doit être remplacé une semaine après le démarrage initial ou le remplacement du dessiccant.
In case an extra afterfilter is installed by the customer, it is important to mount it always downstream of the DDp particle filter (DDp1800+ F). | Dans le cas où un filtre final supplémentaire par le client, il est important de toujours l'installer en aval du filtre à particules DDp (DDp1800+ F).
After passing through the desiccant, which adsorbs the moisture contained in the inlet air, the dry compressed air leaves the dryer via outlet valve (V-11 or V-12). | Après être passé dans le dessiccant, qui adsorbe l'humidité contenue dans l'air d'entrée, l'air comprimé sec quitte le sécheur d'air par la vanne de sortie (V11 ou V12).
On zero purge dryer, the main cycle steps are as follows: | Sur le sécheur sans purge, les principales étapes du cycle sont les suivantes :
If a zero purge PDP -40 °C (-40 °F) variant is stopped in step 4 after 60 minutes, it will continue in step 4 for another 120 minutes after restarting. | Si une version PDP -40 °C (-40 °F) sans purge est arrêtée après 60 minutes lors de l'étape 4, elle poursuit l'étape 4 pendant encore 120 minutes après le redémarrage.
K01: to indicate that the dryer is running (contacts 1 and 2 on terminal strip X7) | K01 : indique que le sécheur est en marche (contacts 1 et 2 sur la réglette à bornes X7)
K02: to indicate the PDP status (contacts 3 and 4 on terminal strip X7) | K02 : indique l'état du PDP (contacts 3 et 4 sur la réglette à bornes X7)
K03: to indicate a general shut-down (contacts 5 and 6 on terminal strip X7) | K03 : indique une mise à l'arrêt général (contacts 5 et 6 sur la réglette à bornes X7)
K04: to indicate a general warning (contacts 7 and 8 on terminal strip X7) | K04 : indique un avertissement général (contacts 7 et 8 sur la réglette à bornes X7)
K05: to indicate a low pressure alarm (contacts 9 and 10 on terminal strip X7) | K05 : indique une alarme basse pression (contacts 9 et 10 sur la réglette à bornes X7)
K06: to indicate a spare (contacts 11 and 12 on terminal strip X7) | K06 : indique une réserve (contacts 11 et 12 sur la réglette à bornes X7).
If the length of the additional pipe exceeds 3 m ?(9.8 ft), the diameter must be 1.5 times larger than the original regeneration pipe. | Si la longueur du tuyau supplémentaire est supérieure à 3 m ?(9,8 pieds), le diamètre doit être 1,5 fois plus grand que celui du tuyau de régénération d'origine.
For more information on filter option and on the correct sequence of pre- and afterfilters see the filter data. | Pour plus d'informations sur les filtres optionnels et sur l'ordre d'installation approprié des préfiltres et des filtres finaux, consulter les données de la section Filtres.
Service area around BDE1800+ ZP dryer skid | Zone d'entretien autour du skid du sécheur BDE1800+ ZP
Mechanical connections for BDE1800+ ZP | Raccordements mécaniques du BDE1800+ ZP
from atmosphere | de l'atmosphère
Gradually open the external outlet valve, keeping the pressure inside the dryer above 4.5 bar ?(65.3 psi). | Ouvrir progressivement la vanne de sortie externe en maintenant la pression au-dessus de 4,5 bar ?(65,3 psi) à l'intérieur du sécheur.
Connect a digital switch (customer's installation) inside the cubicle . | Connecter un interrupteur numérique (installation client) dans l'armoire.
Check drains of inlet filters | Vérifier les tubes de vidange des filtres d'entrée
Replace silencer cartridges | Remplacer les cartouches du silencieux
Activated alumina (Type 1) | Alumine activée (Type 1)
Silica Gel (Type 2) | Gel de silice (Type 2)
Amount of desiccant: | Quantité de dessiccant :
Total quantity for 2 units | Quantité totale pour 2 unités
Solenoid valves Y-01 or Y-02 do not open | Les électrovannes Y-01 ou Y-02 ne s'ouvrent pas
One skid for each unit | Un skid pour chaque unité
Safe area - standard | Zone non dangereuse - standard
Maximum noise level for complete skid mounted package | Niveau sonore maximal pour un ensemble complet monté sur skid
85 dB(A) | 85 dB(A)
Ambient condition | Conditions ambiantes
24 VAC | 24 V CA
BDE1800 + ZP | BDE1800 + ZP
Min. Wall Thickness of Shell (2) mm | Épaisseur min. de la paroi de l'enveloppe (2) mm
Min. Wall Thickness of Head (2) mm | Épaisseur min. de la paroi de la tête (2) mm
+5 / +85 ?C @ 12 bar(g) | +5 / +85 °C à 12 bar(g)
For project specific Declaration of Conformity, refer to Appendix 4 - CE Declaration of conformity. | Pour connaître la déclaration de conformité spécifique au projet, voir « Annexe 4 Déclaration de conformité CE ».
CE Declaration of conformity | Déclaration de conformité CE
No. S62103101 / S62103102 / 2022  03 | N° S62103101 / S62103102 / 2022  03
Heatless backup mode | Mode de secours sans chaleur
$ | $
Activates remote authorization for the use of client-server scenarios. | Active l'autorisation à distance pour l'utilisation de scénarios client-serveur.
Common Alarm | Alarme commune
GEARBOX | CARTER D'ENGRENAGES
Operate' authorization. | Autorisation d'« Exploitation ».
Operator | Opérateur
Surge Detection | Détection du pompage
Surge Line Setup | Configuration de la ligne de pompage
The user 'Administrator' is assigned to the 'Administrator' group. | L'utilisateur « Administrateur » est affecté au groupe « Administrateur ».
User: | Utilisateur :
COMPRESSOR | COMPRESSEUR
Sec | S
! | !
User Texts | Textes utilisateur
---- | ----
SURGE | POMPAGE
UNKNOWN | INCONNU
OIL LEVEL | NIVEAU D'HUILE
MOTOR STARTER | DÉMARREUR DU MOTEUR
OIL TEMPERATURE | TEMPÉRATURE D'HUILE
SENSOR FAILURE | DÉFAILLANCE DU CAPTEUR
STOP PUSHBUTTON | BOUTON-POUSSOIR D'ARRÊT
COOLING WATER VALVE | VANNE D'EAU DE REFROIDISSEMENT
GEARBOX OIL PRESSURE | PRESSION D'HUILE DU CARTER D'ENGRENAGES
COMPRESSOR VIBRATION | VIBRATION DU COMPRESSEUR
CUSTOMER DISCRETE INPUT | ENTRÉE DISCRÈTE DU CLIENT
MOTOR BEARING TEMPERATURE | TEMPÉRATURE DE ROULEMENT DU MOTEUR
MOTOR WINDING TEMPERATURE | TEMPÉRATURE DES ENROULEMENTS DU MOTEUR
STAGE 3 INLET TEMPERATURE | TEMPÉRATURE D'ENTRÉE DE NIVEAU 3
!! | !!
# S= | # S =
# Starts this Day: | # Commence ce jour :
# Starts this Hour: | # Commence cette heure :
% CLOSED | % FERMÉ
% OPEN | % OUVERT
[S] | [S]
¦ | ¦
BOV? + | BOV? +
BOV? - | BOV? -
CLEAR?SLOPES | PENTES?DÉGAGÉES
IGV?+ | IGV?+
MOTOR & GEARBOX | MOTEUR ET CARTER D'ENGRENAGES
PROTECTION SETTINGS GEARBOX & MOTOR | RÉGLAGES DE PROTECTION DU CARTER D'ENGRENAGES ET DU MOTEUR
REGULATION?SETPOINT | POINT DE CONSIGNE?DE RÉGULATION
SAVED?DATA 1 | DONNÉES?SAUVEGARDÉES 1
SAVED?DATA | DONNÉES?SAUVEGARDÉES
SURGE?HISTORY | HISTORIQUE?DU POMPAGE
SURGE?SETUP | CONFIGURATION?DU POMPAGE
Active?Alarms | Alarmes?actives
CAPACITY?CONTROL | CONTRÔLE?DE CAPACITÉ
CONTROLLER ?DEADBAND [cbar]: | BANDE MORTE?DU CONTRÔLEUR [cbar] :
MANUAL?VALVE | VANNE?MANUELLE
PRESSURE?CONTROL | CONTRÔLE?DE LA PRESSION
START?CONDITIONS | CONDITIONS?DE DÉMARRAGE
Valve?Test | Test?des vannes
VALVE?TEST | TEST?DES VANNES
15 MIN | 15 MIN
Acknowledgment status | État de l'accusé de réception
ACTIVATE DATE | ACTIVER LA DATE
ACTUAL | RÉEL
ACTUAL SETPOINT : | POINT DE CONSIGNE RÉEL :
ACTUAL SETPOINT [bar]: | POINT DE CONSIGNE RÉEL [bar] :
ACTUAL SP | SP RÉEL
ACTUAL ?T [°C]: | ?T RÉEL [°C] :
AD SURGE UNLOAD [%]: | DÉCHARGE DU POMPAGE AD [%] :
Additional text 1 | Texte supplémentaire 1
Administration | Administration
Administrators | Administrateurs
AIR CIRCUIT | CIRCUIT D'AIR
ALARM AFTERCOOLER APPROACH | ALARME APPROCHE DU REFROIDISSEUR FINAL
ALARM CAPACITY CONTROL | CONTRÔLE DE CAPACITÉ D'ALARME
Alarm class | Classe d'alarme
ALARM CONDENSATE DRAIN AFTERCOOLER | ALARME PURGE DES CONDENSATS DU REFROIDISSEUR FINAL
ALARM CONDENSATE DRAIN IC1 | ALARME PURGE DES CONDENSATS IC1
ALARM COOLER 1 APPROACH | ALARME APPROCHE DU REFROIDISSEUR 1
ALARM CUSTOMER COMMUNICATION DISTURBED | ALARME COMMUNICATION CLIENT PERTURBÉE
ALARM FREE 16 | ALARME LIBRE 16
ALARM FREE10 | ALARME LIBRE10
ALARM FREE11 | ALARME LIBRE11
ALARM FREE9 | ALARME LIBRE9
ALARM FT32 - AIR OUTLET FLOW | ALARME FT32 - DÉBIT DE SORTIE D'AIR
ALARM FT51 - CUSTOMER'S COOLING FLOW WATER | ALARME FT51 - DÉBIT D'EAU DE REFROIDISSEMENT DU CLIENT
ALARM HISTORY | HISTORIQUE DES ALARMES
ALARM INTERNAL WATER COOLER APPROACH | ALARME APPROCHE DU REFROIDISSEUR D'EAU INTERNE
ALARM IT20KV MOTOR CURRENT | ALARME IT20KV COURANT DU MOTEUR
ALARM LT01 OIL LEVEL | ALARME LT01 NIVEAU D'HUILE
ALARM OIL HEATER FAULT | ALARME DE DÉFAILLANCE DU RÉCHAUFFEUR D'HUILE
ALARM OIL LEVEL | ALARME DE NIVEAU D'HUILE
ALARM OVERLAOD OIL HEATER | ALARME SURCHARGE DU RÉCHAUFFEUR D'HUILE
ALARM PDT05 - DP FLOW | ALARME PDT05 - DÉBIT DP
ALARM PDT06 - DP STAGE 2 PRESSURE | ALARME PDT06 - PRESSION DP DE NIVEAU 2
ALARM PDTH07 - DP OIL FILTER PRESSURE | ALARME PDTH07 - PRESSION DP FILTRE À HUILE
ALARM PT01 - GEARBOX OIL PRESSURE | ALARME PT01 - PRESSION D'HUILE DU CARTER D'ENGRENAGES
ALARM PT02 - COMPRESSOR OUTLET PRESSURE | ALARME PT02 - PRESSION DE SORTIE DU COMPRESSEUR
ALARM PT03 - INLET PRESSURE | ALARME PT03 - PRESSION D'ENTRÉE
ALARM PT21 - STAGE2 INLET PRESSURE | ALARME PT21 - PRESSION D'ENTRÉE DE NIVEAU 2
ALARM PT22 - STAGE3 INLET PRESSURE | ALARME PT22 - PRESSION D'ENTRÉE DE NIVEAU 3
ALARM PT23 - ELEMENT 3 OUTLET PRESSURE | ALARME PT23 - PRESSION DE SORTIE DE L'ÉLÉMENT 3
ALARM PVIIC08 - IGV FEEDBACK | ALARME PVIIC08 - RETOUR IGV
ALARM PVPIC01 - BOV FEEDBACK | ALARME PVPIC01 - RETOUR BOV
Alarm Setpoints 1 | Points de consigne d'alarme 1
ALARM SP32 - REMOTE SETPOINT | ALARME SP32 - POINT DE CONSIGNE À DISTANCE
ALARM SPARE | ALARME INUTILISÉE
ALARM SURGE | ALARME POMPAGE
Alarm text | Texte de l'alarme
ALARM TT01 - GEARBOX OIL TEMPERATURE | ALARME TT01 - TEMPÉRATURE D'HUILE DU CARTER D'ENGRENAGES
ALARM TT02 - MOTOR BEARING DRIVE END TEMPERATURE | ALARME TT02 - TEMPÉRATURE CÔTÉ ENTRAÎNEMENT DU ROULEMENT DU MOTEUR
ALARM TT03 - MOTOR BEARING NON DRIVE END TEMPERATURE | ALARME TT03 - TEMPÉRATURE CÔTÉ OPPOSÉ À L'ENTRAÎNEMENT DU ROULEMENT DU MOTEUR
ALARM TT11 - COMPRESSOR INLET TEMPERATURE | ALARME TT11 - TEMPÉRATURE D'ENTRÉE DU COMPRESSEUR
ALARM TT12 - COOLING WATER INLET TEMPERATURE | ALARME TT12 - TEMPÉRATURE D'ENTRÉE D'EAU DE REFROIDISSEMENT
ALARM TT13 - COOLING WATER OUTLET TEMPERATURE | ALARME TT13 - TEMPÉRATURE DE SORTIE D'EAU DE REFROIDISSEMENT
ALARM TT14 - DRIVE MOTOR INLET TEMPERATURE | ALARME TT14 - TEMPÉRATURE D'ENTRÉE DU MOTEUR D'ENTRAÎNEMENT
ALARM TT15 - STAGE 2 INLET TEMPERATURE | ALARME TT15 - TEMPÉRATURE D'ENTRÉE DE NIVEAU 2
ALARM TT15 - STAGE1 OUTLET TEMPERATURE | ALARME TT15 - TEMPÉRATURE DE SORTIE DE NIVEAU 1
ALARM TT16 - STAGE2 OUTLET TEMPERATURE | ALARME TT16 - TEMPÉRATURE DE SORTIE DE NIVEAU 2
ALARM TT17 - STAGE3 OUTLET TEMPERATURE | ALARME TT17 - TEMPÉRATURE DE SORTIE DE NIVEAU 3
ALARM TT18 - OIL RESERVOIR TEMP | ALARME TT18 - TEMP. DU RÉSERVOIR D'HUILE
ALARM TT20 - MOTOR WINDING A | ALARME TT20 - ENROULEMENT DU MOTEUR A
ALARM TT23 - AFTERCOOLER OUTLET TEMP | ALARME TT23 - TEMP. DE SORTIE DU REFROIDISSEUR FINAL
ALARM TT27 - MOTOR WINDING B | ALARME TT27 - ENROULEMENT DU MOTEUR B
ALARM TT28 - MOTOR WINDING C | ALARME TT28 - ENROULEMENT DU MOTEUR C
ALARM TT51 - STAGE1 JOURNAL BEARING TEMPERATURE | ALARME TT51 - TEMPÉRATURE DU ROULEMENT D'AXE DE NIVEAU 1
ALARM TT52 - STAGE1 THRUST BEARING TEMPERATURE | ALARME TT52 - TEMPÉRATURE DU ROULEMENT DE BUTÉE DE NIVEAU 1
ALARM TT61 - STAGE2 JOURNAL BEARING TEMPERATURE | ALARME TT61 - TEMPÉRATURE DU ROULEMENT D'AXE DE NIVEAU 2
ALARM TT71 - STAGE3 JOURNAL BEARING TEMPERATURE | ALARME TT71 - TEMPÉRATURE DU ROULEMENT D'AXE DE NIVEAU 3
ALARM TT80 - STAGE4 JOURNAL BEARING TEMPERATURE | ALARME TT80 - TEMPÉRATURE DU ROULEMENT D'AXE DE NIVEAU 4
ALARM TT81 - STAGE4 THRUST BEARING TEMPERATURE | ALARME TT81 - TEMPÉRATURE DU ROULEMENT DE BUTÉE DE NIVEAU 4
ALARM VIBRATION HIGH FROM BENTLY | ALARME VIBRATION ÉLEVÉE DE BENTLY
ALARM YT11 - STAGE 1X VIBRATION | ALARME YT11 - VIBRATION DE NIVEAU 1X
ALARM YT12 - PIN1 Z VIBRATION | ALARME YT12 - BROCHE 1 VIBRATION Z
ALARM YT32 - PIN2 Z VIBRATION | ALARME YT32 - BROCHE 2 VIBRATION Z
ANALOG ALARM CAPACITY CONTROL | ALARME ANALOGIQUE CONTRÔLE DE CAPACITÉ
ANALOG ALARM FT32 - AIR OUTLET FLOW | ALARME ANALOGIQUE FT32 - DÉBIT DE SORTIE D'AIR
ANALOG ALARM FT51 - CUSTOMER'S COOLING FLOW WATER | ALARME ANALOGIQUE FT51 - DÉBIT D'EAU DE REFROIDISSEMENT DU CLIENT
ANALOG ALARM IT20KV MOTOR CURRENT | ALARME ANALOGIQUE COURANT DU MOTEUR IT20KV
ANALOG ALARM LT01 OIL LEVEL | ALARME ANALOGIQUE LT01 NIVEAU D'HUILE
ANALOG ALARM PDT05 - DP FLOW | ALARME ANALOGIQUE PDT05 - DÉBIT DP
ANALOG ALARM PDT06 - DP STAGE 2 PRESSURE | ALARME ANALOGIQUE PDT06 - PRESSION DP DE NIVEAU 2
ANALOG ALARM PDTH07 - DP OIL FILTER PRESSURE | ALARME ANALOGIQUE PDTH07 - PRESSION DP FILTRE À HUILE
ANALOG ALARM PT01 - GEARBOX OIL PRESSURE | ALARME ANALOGIQUE PT01 - PRESSION D'HUILE DU CARTER D'ENGRENAGES
ANALOG ALARM PT02 - COMPRESSOR OUTLET PRESSURE | ALARME ANALOGIQUE PT02 - PRESSION DE SORTIE DU COMPRESSEUR
ANALOG ALARM PT03 - INLET PRESSURE | ALARME ANALOGIQUE PT03 - PRESSION D'ENTRÉE
ANALOG ALARM PT21 - STAGE2 INLET PRESSURE | ALARME ANALOGIQUE PT21 - PRESSION D'ENTRÉE DE NIVEAU 2
ANALOG ALARM PT22 - STAGE3 INLET PRESSURE | ALARME ANALOGIQUE PT22 - PRESSION D'ENTRÉE DE NIVEAU 3
ANALOG ALARM PT23 - ELEMENT 3 OUTLET PRESSURE | ALARME ANALOGIQUE PT23 - PRESSION DE SORTIE DE L'ÉLÉMENT 3
ANALOG ALARM PVIIC08 - IGV FEEDBACK | ALARME ANALOGIQUE PVIIC08 - RETOUR IGV
ANALOG ALARM PVPIC01 - BOV FEEDBACK | ALARME ANALOGIQUE PVPIC01 - RETOUR BOV
ANALOG ALARM SP32 - REMOTE SETPOINT | ALARME ANALOGIQUE SP32 - POINT DE CONSIGNE À DISTANCE
ANALOG ALARM SPARE | ALARME ANALOGIQUE INUTILISÉE
ANALOG ALARM TT01 - GEARBOX OIL TEMPERATURE | ALARME ANALOGIQUE TT01 - TEMPÉRATURE D'HUILE DU CARTER D'ENGRENAGES
ANALOG ALARM TT02 - MOTOR BEARING DRIVE END TEMPERATURE | ALARME ANALOGIQUE TT02 - TEMPÉRATURE CÔTÉ ENTRAÎNEMENT DU ROULEMENT DU MOTEUR
ANALOG ALARM TT03 - MOTOR BEARING NON DRIVE END TEMPERATURE | ALARME ANALOGIQUE TT03 - TEMPÉRATURE CÔTÉ OPPOSÉ À L'ENTRAÎNEMENT DU ROULEMENT DU MOTEUR
ANALOG ALARM TT11 - COMPRESSOR INLET TEMPERATURE | ALARME ANALOGIQUE TT11 - TEMPÉRATURE D'ENTRÉE DU COMPRESSEUR
ANALOG ALARM TT12 - COOLING WATER INLET TEMPERATURE | ALARME ANALOGIQUE TT12 - TEMPÉRATURE D'ENTRÉE D'EAU DE REFROIDISSEMENT
ANALOG ALARM TT13 - COOLING WATER OUTLET TEMPERATURE | ALARME ANALOGIQUE TT13 - TEMPÉRATURE DE SORTIE D'EAU DE REFROIDISSEMENT
ANALOG ALARM TT14 - DRIVE MOTOR INLET TEMPERATURE | ALARME ANALOGIQUE TT14 - TEMPÉRATURE D'ENTRÉE DU MOTEUR D'ENTRAÎNEMENT
ANALOG ALARM TT15 - STAGE 2 INLET TEMPERATURE | ALARME ANALOGIQUE TT15 - TEMPÉRATURE D'ENTRÉE DE NIVEAU 2
ANALOG ALARM TT15 - STAGE1 OUTLET TEMPERATURE | ALARME ANALOGIQUE TT15 - TEMPÉRATURE DE SORTIE DE NIVEAU 1
ANALOG ALARM TT16 - STAGE2 OUTLET TEMPERATURE | ALARME ANALOGIQUE TT16 - TEMPÉRATURE DE SORTIE DE NIVEAU 2
ANALOG ALARM TT17 - STAGE3 OUTLET TEMPERATURE | ALARME ANALOGIQUE TT17 - TEMPÉRATURE DE SORTIE DE NIVEAU 3
ANALOG ALARM TT18 - OIL RESERVOIR TEMP | ALARME ANALOGIQUE TT18 - TEMP. DU RÉSERVOIR D'HUILE
ANALOG ALARM TT20 - MOTOR WINDING A | ALARME ANALOGIQUE TT20 - ENROULEMENT DU MOTEUR A
ANALOG ALARM TT23 - AFTERCOOLER OUTLET TEMP | ALARME ANALOGIQUE TT23 - TEMP. DE SORTIE DU REFROIDISSEUR FINAL
ANALOG ALARM TT27 - MOTOR WINDING B | ALARME ANALOGIQUE TT27 - ENROULEMENT MOTEUR B
ANALOG ALARM TT28 - MOTOR WINDING C | ALARME ANALOGIQUE TT28 - ENROULEMENT MOTEUR C
ANALOG ALARM TT51 - STAGE1 JOURNAL BEARING TEMPERATURE | ALARME ANALOGIQUE TT51 - TEMPÉRATURE DU ROULEMENT DE L'AXE DE NIVEAU 1
ANALOG ALARM TT52 - STAGE1 THRUST BEARING TEMPERATURE | ALARME ANALOGIQUE TT52 - TEMPÉRATURE DU ROULEMENT DE BUTÉE DE NIVEAU 1
ANALOG ALARM TT61 - STAGE2 JOURNAL BEARING TEMPERATURE | ALARME ANALOGIQUE TT61 - TEMPÉRATURE DU ROULEMENT DE L'AXE DE NIVEAU 2
ANALOG ALARM TT71 - STAGE3 JOURNAL BEARING TEMPERATURE | ALARME ANALOGIQUE TT71 - TEMPÉRATURE DU ROULEMENT DE L'AXE DE NIVEAU 3
ANALOG ALARM TT80 - STAGE4 JOURNAL BEARING TEMPERATURE | ALARME ANALOGIQUE TT80 - TEMPÉRATURE DU ROULEMENT DE L'AXE DE NIVEAU 4
ANALOG ALARM TT81 - STAGE4 THRUST BEARING TEMPERATURE | ALARME ANALOGIQUE TT81 - TEMPÉRATURE DU ROULEMENT DE BUTÉE DE NIVEAU 4
ANALOG ALARM YT11 - STAGE 1X VIBRATION | ALARME ANALOGIQUE YT11 - VIBRATION DE NIVEAU 1X
ANALOG ALARM YT12 - PIN1 Z VIBRATION | ALARME ANALOGIQUE YT12 - BROCHE 1 VIBRATION Z
ANALOG ALARM YT32 - PIN2 Z VIBRATION | ALARME ANALOGIQUE YT32 - BROCHE 2 VIBRATION Z
ANALOG TRIP CAPACITY CONTROL | DÉCLENCHEMENT ANALOGIQUE CONTRÔLE DE CAPACITÉ
ANALOG TRIP FT32 - AIR OUTLET FLOW | DÉCLENCHEMENT ANALOGIQUE FT32 - DÉBIT DE SORTIE D'AIR
ANALOG TRIP FT51 - CUSTOMER'S COOLING FLOW WATER | DÉCLENCHEMENT ANALOGIQUE FT51 - DÉBIT D'EAU DE REFROIDISSEMENT DU CLIENT
ANALOG TRIP IT20KV MOTOR CURRENT | DÉCLENCHEMENT ANALOGIQUE COURANT DU MOTEUR IT20KV
ANALOG TRIP LT01 OIL LEVEL | DÉCLENCHEMENT ANALOGIQUE NIVEAU D'HUILE LT01
ANALOG TRIP PDT05 - DP FLOW | DÉCLENCHEMENT ANALOGIQUE PDT05 - DÉBIT DP
ANALOG TRIP PDT06 - DP STAGE 2 PRESSURE | DÉCLENCHEMENT ANALOGIQUE PDT06 - PRESSION DP DE NIVEAU 2
ANALOG TRIP PDTH07 - DP OIL FILTER PRESSURE | DÉCLENCHEMENT ANALOGIQUE PDTH07 - PRESSION DP FILTRE À HUILE
ANALOG TRIP PT01 - GEARBOX OIL PRESSURE | DÉCLENCHEMENT ANALOGIQUE PT01 - PRESSION D'HUILE DU CARTER D'ENGRENAGES
ANALOG TRIP PT02 - COMPRESSOR OUTLET PRESSURE | DÉCLENCHEMENT ANALOGIQUE PT02 - PRESSION DE SORTIE DU COMPRESSEUR
ANALOG TRIP PT03 - INLET PRESSURE | DÉCLENCHEMENT ANALOGIQUE PT03 - PRESSION D'ENTRÉE
ANALOG TRIP PT21 - STAGE2 INLET PRESSURE | DÉCLENCHEMENT ANALOGIQUE PT21 - PRESSION D'ENTRÉE DE NIVEAU 2
ANALOG TRIP PT22 - STAGE3 INLET PRESSURE | DÉCLENCHEMENT ANALOGIQUE PT22 - PRESSION D'ENTRÉE DE NIVEAU 3
ANALOG TRIP PT23 - ELEMENT 3 OUTLET PRESSURE | DÉCLENCHEMENT ANALOGIQUE PT23 - PRESSION DE SORTIE DE L'ÉLÉMENT 3
ANALOG TRIP PVIIC08 - IGV FEEDBACK | DÉCLENCHEMENT ANALOGIQUE PVIIC08 - RETOUR IGV
ANALOG TRIP PVPIC01 - BOV FEEDBACK | DÉCLENCHEMENT ANALOGIQUE PVPIC01 - RETOUR BOV
ANALOG TRIP SP32 - REMOTE SETPOINT | DÉCLENCHEMENT ANALOGIQUE SP32 - POINT DE CONSIGNE À DISTANCE
ANALOG TRIP SPARE | DÉCLENCHEMENT ANALOGIQUE INUTILISÉ
ANALOG TRIP TT01 - GEARBOX OIL TEMPERATURE | DÉCLENCHEMENT ANALOGIQUE TT01 - TEMPÉRATURE D'HUILE DU CARTER D'ENGRENAGES
ANALOG TRIP TT02 - MOTOR BEARING DRIVE END TEMPERATURE | DÉCLENCHEMENT ANALOGIQUE TT02 - TEMPÉRATURE CÔTÉ ENTRAÎNEMENT DU ROULEMENT DU MOTEUR
ANALOG TRIP TT03 - MOTOR BEARING NON DRIVE END TEMPERATURE | DÉCLENCHEMENT ANALOGIQUE TT03 - TEMPÉRATURE CÔTÉ OPPOSÉ À L'ENTRAÎNEMENT DU ROULEMENT DU MOTEUR
ANALOG TRIP TT11 - COMPRESSOR INLET TEMPERATURE | DÉCLENCHEMENT ANALOGIQUE TT11 - TEMPÉRATURE D'ENTRÉE DU COMPRESSEUR
ANALOG TRIP TT12 - COOLING WATER INLET TEMPERATURE | DÉCLENCHEMENT ANALOGIQUE TT12 - TEMPÉRATURE D'ENTRÉE D'EAU DE REFROIDISSEMENT
ANALOG TRIP TT13 - COOLING WATER OUTLET TEMPERATURE | DÉCLENCHEMENT ANALOGIQUE TT13 - TEMPÉRATURE DE SORTIE D'EAU DE REFROIDISSEMENT
ANALOG TRIP TT14 - DRIVE MOTOR INLET TEMPERATURE | DÉCLENCHEMENT ANALOGIQUE TT14 - TEMPÉRATURE D'ENTRÉE DU MOTEUR D'ENTRAÎNEMENT
ANALOG TRIP TT15 - STAGE 2 INLET TEMPERATURE | DÉCLENCHEMENT ANALOGIQUE TT15 - TEMPÉRATURE D'ENTRÉE DE NIVEAU 2
ANALOG TRIP TT15 - STAGE1 OUTLET TEMPERATURE | DÉCLENCHEMENT ANALOGIQUE TT15 - TEMPÉRATURE DE SORTIE DE NIVEAU 1
ANALOG TRIP TT16 - STAGE2 OUTLET TEMPERATURE | DÉCLENCHEMENT ANALOGIQUE TT16 - TEMPÉRATURE DE SORTIE DE NIVEAU 2
ANALOG TRIP TT17 - STAGE3 OUTLET TEMPERATURE | DÉCLENCHEMENT ANALOGIQUE TT17 - TEMPÉRATURE DE SORTIE DE NIVEAU 3
ANALOG TRIP TT18 - OIL RESERVOIR TEMP | DÉCLENCHEMENT ANALOGIQUE TT18 - TEMP. DU RÉSERVOIR D'HUILE
ANALOG TRIP TT20 - MOTOR WINDING A | DÉCLENCHEMENT ANALOGIQUE TT20 - ENROULEMENT DU MOTEUR A
ANALOG TRIP TT23 - AFTERCOOLER OUTLET TEMP | DÉCLENCHEMENT ANALOGIQUE TT23 - TEMP. DE SORTIE DU REFROIDISSEUR FINAL
ANALOG TRIP TT27 - MOTOR WINDING B | DÉCLENCHEMENT ANALOGIQUE TT27 - ENROULEMENT DU MOTEUR B
ANALOG TRIP TT28 - MOTOR WINDING C | DÉCLENCHEMENT ANALOGIQUE TT28 - ENROULEMENT MOTEUR C
ANALOG TRIP TT51 - STAGE1 JOURNAL BEARING TEMPERATURE | DÉCLENCHEMENT ANALOGIQUE TT51 - TEMPÉRATURE DU ROULEMENT DE L'AXE DE NIVEAU 1
ANALOG TRIP TT52 - STAGE1 THRUST BEARING TEMPERATURE | DÉCLENCHEMENT ANALOGIQUE TT52 - TEMPÉRATURE DU ROULEMENT DE BUTÉE DE NIVEAU 1
ANALOG TRIP TT61 - STAGE2 JOURNAL BEARING TEMPERATURE | DÉCLENCHEMENT ANALOGIQUE TT61 - TEMPÉRATURE DU ROULEMENT DE L'AXE DE NIVEAU 2
ANALOG TRIP TT71 - STAGE3 JOURNAL BEARING TEMPERATURE | DÉCLENCHEMENT ANALOGIQUE TT71 - TEMPÉRATURE DU ROULEMENT DE L'AXE DE NIVEAU 3
ANALOG TRIP TT80 - STAGE4 JOURNAL BEARING TEMPERATURE | DÉCLENCHEMENT ANALOGIQUE TT80 - TEMPÉRATURE DU ROULEMENT DE L'AXE DE NIVEAU 4
ANALOG TRIP TT81 - STAGE4 THRUST BEARING TEMPERATURE | DÉCLENCHEMENT ANALOGIQUE TT81 - TEMPÉRATURE DU ROULEMENT DE BUTÉE DE NIVEAU 4
ANALOG TRIP YT11 - STAGE 1X VIBRATION | DÉCLENCHEMENT ANALOGIQUE YT11 - VIBRATION DE NIVEAU 1X
ANALOG TRIP YT12 - PIN1 Z VIBRATION | DÉCLENCHEMENT ANALOGIQUE YT12 - BROCHE 1 VIBRATION Z
ANALOG TRIP YT32 - PIN2 Z VIBRATION | DÉCLENCHEMENT ANALOGIQUE YT32 - BROCHE 2 VIBRATION Z
Authorization 'User administration' for managing users in the user view inrRuntime. | Autorisation « Administration des utilisateurs » pour la gestion des utilisateurs dans la vue utilisateur dans Runtime.
AUTOMATIC LOAD | CHARGEMENT AUTOMATIQUE
AUTOMATIC STOP | ARRÊT AUTOMATIQUE
AUTOMATIC UNLOAD | DÉCHARGEMENT AUTOMATIQUE
AUX OIL PUMP | POMPE À HUILE AUXILIAIRE
Auxiliary Pump Run | Fonctionnement de la pompe auxiliaire
AVERAGE WINDING TEMP [°C]: | TEMP. MOYENNE DES ENROULEMENTS [°C] :
BACK | RETOUR
BIAS | POLARISATION
BOV : | BOV :
BOV = BOV min | BOV = BOV min
BOV Closed | BOV fermé
BOV Closed ? 3 % | BOV fermé ? 3 %
BOV Control /Cap. BOV max [%]: | Contrôle BOV/Cap. BOV max [%] :
BOV FB: | FB BOV :
BOV Feedback : | Retour BOV :
BOV Manual from OP | Manuel BOV de OP
BOV max [%]: | BOV max [%] :
BOV min [%]: | BOV min [%] :
BOV NOT OPEN | BOV NON OUVERT
BOV PID Ki [0,1 s]: | BOV PID Ki [0,1 s] :
BOV PID Kp [0,1 %]: | BOV PID Kp [0,1 %] :
BOV Process Control Valve Tuning | Ajustement de la soupape de commande de processus BOV
BOV RDY (PVIIC01) | BOV PRÊT (PVIIC01)
BOV[%] | BOV[%]
? | ?
CALCULATED | CALCULÉ
Cap. BOV min [%]: | Capacité BOV min [%] :
Cap. BOV PID Ki [0,1 s]: | Capacité BOV PID Ki [0,1 s] :
Cap. BOV PID Kp [0,1 %]: | Capacité BOV PID Kp [0,1 %] :
Cap. CONTROLLER DEADBAND: | Capacité de la BANDE MORTE DU CONTRÔLEUR :
Capacity Control Signal ? 5 | Signal de contrôle de capacité ? 5
CAPACITY CONTROL SIGNAL IS NOT MIN | LE SIGNAL DE CONTRÔLE DE CAPACITÉ N'EST PAS MIN
Capacity Control Signal: | Signal de contrôle de capacité :
CAPACITY CONTROLLER | CONTRÔLEUR DE CAPACITÉ
Capacity Mode (0=CPC, 1=CAPACITY) | Mode Capacité (0 = CPC, 1 = CAPACITÉ)
Capacity Protect Pressure [bar]: | Pression de protection de capacité [bar] :
CAPACITY SIGNAL UNLOAD | SIGNAL DE CAPACITÉ DE DÉCHARGE
Change Aux Pump mode from OP | Changer le mode de la pompe auxiliaire de OP
CHANGE DATE | MODIFIER LA DATE
Check capacity input signal! | Vérifier le signal d'entrée de capacité !
Check coastdown timer! | Vérifier le temporisateur de décélération !
Check feedback of BOV! | Vérifier le retour de BOV !
Check pressure of PT23! | Vérifier la pression de PT23 !
Check shutdown alarm! | Vérifier l'alarme d'arrêt !
Check starts of motor! | Vérifier les démarrages du moteur !
Check status Motor drive | Vérifier l'état entraînement du moteur
Check status of PVIIC01 | Vérifier l'état du PVIIC01
Check temperature of TT01! | Vérifier la température du TT01 !
Check valve test button! | Vérifier le bouton de test des vannes !
COASTDOWN TIMER | TEMPORISATEUR DE DÉCÉLÉRATION
Coastdown Timer is not running | Le temporisateur de décélération n'est pas en cours d'exécution
COASTING DOWN | DÉCÉLÉRATION
Common Shutdown | Arrêt commun
Compressor in Unload | Compresseur en décharge
COMPRESSOR OFF | ARRÊT COMPRESSEUR
Compressor Run | Compresseur en marche
Compressor running or Coasting down | Compresseur en marche ou en décélération
Computer name | Nom de l'ordinateur
CONFIGURATION | CONFIGURATION
Configuration dialog. | Boîte de dialogue Configuration
Connect backup. | Connecter la sauvegarde.
Controller/CPU number | Numéro du contrôleur/processeur
CPU number | Numéro du processeur
CT PRIMARY RATING [A]: | INDICE PRINCIPAL CT [A] :
Day: | Jour :
Daylight saving/Standard time | Heure d'été/Heure standard
Decrement | Décrémenter
DELAY[S] | DÉLAI[S]
Discharge Pressure Trend | Tendance de la pression de décharge
DOWN | BAS
DRIVE MOTOR | MOTEUR D'ENTRAÎNEMENT
Duration | Durée
Element 3 Output Pressure ? 0.3 bar | Pression de sortie de l'élément 3 ? 0,3 bar
EMERGENCY BUTTON | BOUTON D'URGENCE
Enable remote control | Autoriser le contrôle à distance
Export data. | Exporter les données.
FIX | FIXE
FLA DRIVE MOTOR [A]: | MOTEUR D'ENTRAÎNEMENT FLA [A] :
FORCED UNLOAD | DÉCHARGE FORCÉE
Hour: | Heure :
I5/I40: | I5/I40 :
IDLING TIME ACTIVE: | TEMPS D'INACTIVITÉ ACTIF :
IGV @ StartUp [%]: | IGV au démarrage [%] :
IGV and BOV manual control | Contrôle manuel IGV et BOV
IGV Control: | Contrôle IGV :
IGV FB: | FB IGV :
IGV min LOAD [%]: | CHARGE min. IGV [%] :
IGV NOT CLOSE | IGV NON FERMÉ
IGV Open | IGV ouvert
IGV Open ? 3 % | IGV ouvert ? 3 %
IGV PID Ki [0,1 s]: | IGV PID Ki [0,1 s] :
IGV PID Kp [0,1 %]: | IGV PID Kp [0,1 %] :
IGV RDY (PVIIC08) | IGV PRÊT (PVIIC08)
IGV RESET DELAY [S]: | DÉLAI DE RÉINITIALISATION IGV [S] :
Info text | Texte d'information
INLET FILTER SERVICE | ENTRETIEN DU FILTRE D'ENTRÉE
INTERNAL SETPOINT [bar]: | POINT DE CONSIGNE INTERNE [bar] :
IT20KV : | IT20KV :
LOAD DELAY | DÉLAI DE CHARGE
LOAD OFFSET [bar]: | DÉCALAGE DE CHARGE [bar] :
LOADED HOURS: | HEURES DE CHARGE :
Logging | Enregistrement
Loop-In-Alarm | Boucle d'alarme
LOW OIL PRESSURE | PRESSION D'HUILE BASSE
LOW OIL TEMERATURE | TEMPÉRATURE D'HUILE BASSE
MAIN CIRCUIT | CIRCUIT PRINCIPAL
MANUAL VALVE | VANNE MANUELLE
Manual Valve Adjustment | Réglage de la vanne manuelle
MAX ALLOWED TEMP [°C]: | TEMP. MAX. AUTORISÉE [°C] :
MAX CURRENT LIMIT [%]: | LIMITE DE COURANT MAX. [%] :
MAX GRBOX POWER [kW]: | PUISSANCE MAX. CARTER D'ENGRENAGES [kW] :
MAX IGV POS. BY AMPS LIMITER [%]: | POS. IGV MAX. PAR LIMITEUR D'INTENSITÉ [%] :
MAX IGV POS. BY TEMP LIMITER [%]: | POS. IGV MAX. PAR LIMITEUR DE TEMPÉRATURE [%] :
MAX STARTS PER DAY [#]: | NOMBRE MAX. DE DÉMARRAGES PAR JOUR [#] :
MAX STARTS PER HOUR [#]: | NOMBRE MAX. DE DÉMARRAGES PAR HEURE [#] :
Maximum Starts per day is not exceeded | Le nombre maximal de démarrages par jour n'est pas dépassé
Maximum Starts per hour is not exceeded | Le nombre maximal de démarrages par heure n'est pas dépassé
MIM CURRENT LIMIT [%]: | LIMITE DE COURANT MIM [%] :
Minute: | Minute :
Mist Eliminator Run | Marche éliminateur de brume
Mode: | Mode :
MODULE HOURS: | HEURES DU MODULE :
Month: | Mois :
MOTOR AMPS CONTROL | CONTRÔLE DE L'INTENSITÉ DU MOTEUR
MOTOR CURRENT I MAX [A]: | COURANT MOTEUR I MAX [A] :
MOTOR CURRENT LIMITATION | LIMITATION DE COURANT DU MOTEUR
MOTOR GREASE OIL | HUILE DE GRAISSAGE DU MOTEUR
MOTOR OVER LOAD | SURCHARGE DU MOTEUR
MOTOR TEMP CONTROL | CONTRÔLE DE LA TEMPÉRATURE DU MOTEUR
MOTOR TEMPERATURE PROTECTION | PROTECTION DE LA TEMPÉRATURE DU MOTEUR
Move axes area. | Déplacer la zone des axes.
NEXT | SUIVANT
Next trend. | Tendance suivante.
NOMINAL STEP SIZE: | TAILLE DE PAS NOMINALE :
Not OK | Pas OK
NOT RDY | PAS PRÊT
NOT READY TO START: | PAS PRÊT À DÉMARRER :
NOTES | REMARQUES
OIL CIRCUIT | CIRCUIT D'HUILE
OIL DEMISTER | RENIFLARD
OIL DEMISTER LIFETIME: | DURÉE DE VIE DU RENIFLARD :
OIL DEMISTOR HOURS | HEURES DE FONCTIONNEMENT DU RENIFLARD
OIL FILTER HOURS | HEURES DE FONCTIONNEMENT DU FILTRE À HUILE
OIL FILTER LIFETIME: | DURÉE DE VIE DU FILTRE À HUILE :
OIL HEATER | RÉCHAUFFEUR D'HUILE
OIL LEVEL CORRECTING VALUE[mm] | VALEUR DE CORRECTION DU NIVEAU D'HUILE[mm]
OIL LIFETIME: | DURÉE DE VIE DE L'HUILE :
Oil Reservoir Heaters | Réchauffeurs du réservoir d'huile
OIL RUNNING HOURS | HEURES DE FONCTIONNEMENT DE L'HUILE
Oil Temperature ? Oil Temp. start permissive | Température d'huile ? Démarrage autorisé température d'huile
OP wants to change time | OP veut changer l'heure
Operate | Exploitation
Original view. | Vue d'origine.
Overload drive motor | Surcharge du moteur d'entraînement
Parameter: 1 | Paramètre : 1
Password Control | Contrôle du mot de passe
PERMISSIEVE START OIL TEMP[°C] | TEMP D'HUILE[°C] DÉMARRAGE AUTORISÉ
PLC number | Numéro du PLC
POWER DRIVE MOTOR[kW]: | PUISSANCE DU MOTEUR D'ENTRAÎNEMENT[kW] :
PRESSURE CONTROLLER | CONTRÔLEUR DE PRESSION
Previous trend. | Tendance précédente.
Print. | Imprimer.
PROTECTION SETTINGS | RÉGLAGES DE PROTECTION
PROTECTION SETTINGS AIR CIRCUIT | RÉGLAGES DE PROTECTION DU CIRCUIT D'AIR
PROTECTION SETTINGS H20 CIRCUIT | RÉGLAGES DE PROTECTION DU CIRCUIT H20
PROTECTION SETTINGS OIL CIRCUIT | RÉGLAGES DE PROTECTION DU CIRCUIT D'HUILE
PT02[bar] | PT02[bar]
RDY | PRÊT
REGULATION SETTINGS AIR CIRCUIT | RÉGLAGES DE RÉGULATION DU CIRCUIT D'AIR
REGULTION SETTINGS AIR CIRCUIT | RÉGLAGES DE RÉGULATION DU CIRCUIT D'AIR
REGULTION SETTINGS H20 CIRCUIT | RÉGLAGES DE RÉGULATION DU CIRCUIT H20
REGULTION SETTINGS OIL CIRCUIT | RÉGLAGES DE RÉGULATION DU CIRCUIT D'HUILE
REMOTE SETPOINT [bar]: | POINT DE CONSIGNE À DISTANCE [bar] :
Reset from OP | Réinitialiser à partir de OP
RESET STARTS ONCE: | LA RÉINITIALISATION DÉMARRE UNE FOIS :
Ruler. | Règle.
RUNNING HOURS: | HEURES DE FONCTIONNEMENT :
S Min SP | S SP min
S Number | Numéro S
S= | S =
Seconds: | Secondes :
Select data connection. | Sélectionner une connexion de données.
Select time range. | Sélectionner la plage horaire.
Select trends. | Sélectionner les tendances.
Service' authorization. | Autorisation d'« Entretien ».
Service Group | Groupe d'entretien
SERVICE SETTINGS | RÉGLAGES D'ENTRETIEN
SERVICE SETTINGS AIR CIRCUIT | RÉGLAGES D'ENTRETIEN DU CIRCUIT D'AIR
SERVICE SETTINGS OIL CIRCUIT | RÉGLAGES D'ENTRETIEN DU CIRCUIT D'HUILE
SHUTDOWN EXIST | IL EXISTE UN ARRÊT
Shutdown is not exist (Output K08 = 1) | L'arrêt n'existe pas (sortie K08 = 1)
SP- | SP-
SP + | SP+
SP Max | SP max
SP Max= | SP max =
SP Min | SP min
SP Min= | SP min =
Specifies that the Disconnect backup button is displayed | Indique l'affichage du bouton de déconnexion de la sauvegarde.
Specifies that the help is displayed. | Indique que l'aide s'affiche.
Specifies the offset of the trend area. | Indique le décalage de la zone de tendance.
START CONDITIONS | CONDITIONS DE DÉMARRAGE
start from OP | démarrer à partir de OP
START UP SYSTEM | DÉMARRER LE SYSTÈME
Start/Stop. | Démarrage/Arrêt.
STARTING | DÉMARRAGE
STATE | ÉTAT
Step BOV [%/s]: | Étape BOV [%/s] :
STEP DURATION [S]: | DURÉE DE L'ÉTAPE [S] :
stop from OP | arrêt à partir de OP
STOPPING | ARRÊT
SURGE 1 | POMPAGE 1
Surge Control Tuning | Ajustement du contrôle de pompage
SURGE PARAMETERS | PARAMÈTRES DU POMPAGE
SURGE UNLOAD | DÉCHARGE DU POMPAGE
System Parameters | Paramètres système
Time after first surge | Temps après le premier pompage
TOO MANY STARTS THIS DAY | TROP DE DÉMARRAGES CE JOUR
TOO MANY STARTS THIS HOUR | TROP DE DÉMARRAGES CETTE HEURE
TOTAL STARTS: | NOMBRE TOTAL DE DÉMARRAGES :
TRENDING | TENDANCES
TRIP BENTLY FAULT | DÉFAUT DÉCLENCHEMENT BENTLY
TRIP BOV FAULT | DÉFAUT DÉCLENCHEMENT BOV
TRIP CAPACITY CONTROL | CONTRÔLE DE CAPACITÉ DE DÉCLENCHEMENT
TRIP COMPRESSOR START FAILURE | DÉFAUT DE DÉMARRAGE DU COMPRESSEUR DE DÉCLENCHEMENT
TRIP EMERGENCY STOP PRESSED | ARRÊT D'URGENCE DU DÉCLENCHEMENT ENFONCÉ
TRIP FEEDBACK OPENS UNEXPECTED | LE RETOUR DE DÉCLENCHEMENT S'OUVRE INOPINÉMENT
TRIP FREE 9 | DÉCLENCHEMENT LIBRE 9
TRIP FREE12 | DÉCLENCHEMENT LIBRE12
TRIP FREE4 | DÉCLENCHEMENT LIBRE4
TRIP FREE5 | DÉCLENCHEMENT LIBRE5
TRIP FREE6 | DÉCLENCHEMENT LIBRE6
TRIP FT32 - AIR OUTLET FLOW | DÉCLENCHEMENT FT32 - DÉBIT DE SORTIE D'AIR
TRIP FT51 - CUSTOMER'S COOLING FLOW WATER | DÉCLENCHEMENT FT51 - DÉBIT D'EAU DE REFROIDISSEMENT DU CLIENT
TRIP IGV FAULT | DÉCLENCHEMENT DÉFAUT IGV
TRIP IT20KV MOTOR CURRENT | DÉCLENCHEMENT COURANT DU MOTEUR IT20KV
TRIP LT01 OIL LEVEL | DÉCLENCHEMENT NIVEAU D'HUILE LT01
TRIP NO BOV SUPPLY | DÉCLENCHEMENT PAS D'ALIMENTATION BOV
TRIP OIL LEVEL | DÉCLENCHEMENT NIVEAU D'HUILE
TRIP OVERLAOD AUX PUMP | DÉCLENCHEMENT DE LA SURCHARGE DE LA POMPE AUXILIAIRE
TRIP OVERLOAD DRIVE MOTOR | DÉCLENCHEMENT DE LA SURCHARGE DU MOTEUR D'ENTRAÎNEMENT
TRIP OVERLOAD OIL DEMISTER | DÉCLENCHEMENT DE LA SURCHARGE DU RENIFLARD
TRIP PDT05 - DP FLOW | DÉCLENCHEMENT PDT05 - DÉBIT DP
TRIP PDT06 - DP STAGE 2 PRESSURE | DÉCLENCHEMENT PDT06 - PRESSION DP DE NIVEAU 2
TRIP PDTH07 - DP OIL FILTER PRESSURE | DÉCLENCHEMENT PDTH07 - PRESSION DP FILTRE À HUILE
TRIP PT01 - GEARBOX OIL PRESSURE | DÉCLENCHEMENT PT01 - PRESSION D'HUILE DU CARTER D'ENGRENAGES
TRIP PT02 - COMPRESSOR OUTLET PRESSURE | DÉCLENCHEMENT PT02 - PRESSION DE SORTIE DU COMPRESSEUR
TRIP PT03 - INLET PRESSURE | DÉCLENCHEMENT PT03 - PRESSION D'ENTRÉE
TRIP PT21 - STAGE2 INLET PRESSURE | DÉCLENCHEMENT PT21 - PRESSION D'ENTRÉE DE NIVEAU 2
TRIP PT22 - STAGE3 INLET PRESSURE | DÉCLENCHEMENT PT22 - PRESSION D'ENTRÉE DE NIVEAU 3
TRIP PT23 - ELEMENT 3 OUTLET PRESSURE | DÉCLENCHEMENT PT23 - PRESSION DE SORTIE DE L'ÉLÉMENT 3
TRIP PVIIC08 - IGV FEEDBACK | DÉCLENCHEMENT PVIIC08 - RETOUR IGV
TRIP PVPIC01 - BOV FEEDBACK | DÉCLENCHEMENT PVPIC01 - RETOUR BOV
TRIP REMOTE SHUTDOWN | DÉCLENCHEMENT ARRÊT À DISTANCE
TRIP REVERSE PROTECTION | DÉCLENCHEMENT PROTECTION CONTRE L'INVERSION
TRIP SP32 - REMOTE SETPOINT | DÉCLENCHEMENT SP32 - POINT DE CONSIGNE À DISTANCE
TRIP SPARE | DÉCLENCHEMENT INUTILISÉ
TRIP STARTER FAILURE-CHECK STARTER FEEDBACK | DÉCLENCHEMENT DÉFAILLANCE DU DÉMARREUR - VÉRIFIER LE RETOUR DU DÉMARREUR
TRIP SURGE | DÉCLENCHEMENT POMPAGE
TRIP TT01 - GEARBOX OIL TEMPERATURE | DÉCLENCHEMENT TT01 - TEMPÉRATURE D'HUILE DU CARTER D'ENGRENAGES
TRIP TT02 - MOTOR BEARING DRIVE END TEMPERATURE | DÉCLENCHEMENT TT02 - TEMPÉRATURE CÔTÉ ENTRAÎNEMENT DU ROULEMENT DU MOTEUR
TRIP TT03 - MOTOR BEARING NON DRIVE END TEMPERATURE | DÉCLENCHEMENT TT03 - TEMPÉRATURE CÔTÉ OPPOSÉ À L'ENTRAÎNEMENT DU ROULEMENT DU MOTEUR
TRIP TT11 - COMPRESSOR INLET TEMPERATURE | DÉCLENCHEMENT TT11 - TEMPÉRATURE D'ENTRÉE DU COMPRESSEUR
TRIP TT12 - COOLING WATER INLET TEMPERATURE | DÉCLENCHEMENT TT12 - TEMPÉRATURE D'ENTRÉE D'EAU DE REFROIDISSEMENT
TRIP TT13 - COOLING WATER OUTLET TEMPERATURE | DÉCLENCHEMENT TT13 - TEMPÉRATURE DE SORTIE D'EAU DE REFROIDISSEMENT
TRIP TT14 - DRIVE MOTOR INLET TEMPERATURE | DÉCLENCHEMENT TT14 - TEMPÉRATURE D'ENTRÉE DU MOTEUR D'ENTRAÎNEMENT
TRIP TT15 - STAGE 2 INLET TEMPERATURE | DÉCLENCHEMENT TT15 - TEMPÉRATURE D'ENTRÉE DE NIVEAU 2
TRIP TT15 - STAGE1 OUTLET TEMPERATURE | DÉCLENCHEMENT TT15 - TEMPÉRATURE DE SORTIE DE NIVEAU 1
TRIP TT16 - STAGE2 OUTLET TEMPERATURE | DÉCLENCHEMENT TT16 - TEMPÉRATURE DE SORTIE DE NIVEAU 2
TRIP TT17 - STAGE3 OUTLET TEMPERATURE | DÉCLENCHEMENT TT17 - TEMPÉRATURE DE SORTIE NIVEAU 3
TRIP TT18 - OIL RESERVOIR TEMP | DÉCLENCHEMENT TT18 - TEMP. DU RÉSERVOIR D'HUILE
TRIP TT20 - MOTOR WINDING A | DÉCLENCHEMENT TT20 - ENROULEMENT DU MOTEUR A
TRIP TT23 - AFTERCOOLER OUTLET TEMP | DÉCLENCHEMENT TT23 - TEMP. DE SORTIE DU REFROIDISSEUR FINAL
TRIP TT27 - MOTOR WINDING B | DÉCLENCHEMENT TT27 - ENROULEMENT DU MOTEUR B
TRIP TT28 - MOTOR WINDING C | DÉCLENCHEMENT TT28 - ENROULEMENT DU MOTEUR C
TRIP TT51 - STAGE1 JOURNAL BEARING TEMPERATURE | DÉCLENCHEMENT TT51 - TEMPÉRATURE DU ROULEMENT DE L'AXE DE NIVEAU 1
TRIP TT52 - STAGE1 THRUST BEARING TEMPERATURE | DÉCLENCHEMENT TT52 - TEMPÉRATURE DU ROULEMENT DE BUTÉE DE NIVEAU 1
TRIP TT61 - STAGE2 JOURNAL BEARING TEMPERATURE | DÉCLENCHEMENT TT61 - TEMPÉRATURE DU ROULEMENT DE L'AXE DE NIVEAU 2
TRIP TT71 - STAGE3 JOURNAL BEARING TEMPERATURE | DÉCLENCHEMENT TT71 - TEMPÉRATURE DU ROULEMENT DE L'AXE DE NIVEAU 3
TRIP TT80 - STAGE4 JOURNAL BEARING TEMPERATURE | DÉCLENCHEMENT TT80 - TEMPÉRATURE DU ROULEMENT DE L'AXE DE NIVEAU 4
TRIP TT81 - STAGE4 THRUST BEARING TEMPERATURE | DÉCLENCHEMENT TT81 - TEMPÉRATURE DU ROULEMENT DE BUTÉE DE NIVEAU 4
TRIP UNDERVOLTAGE RELAY | DÉCLENCHEMENT RELAIS DE SOUS-TENSION
TRIP VIBRATION HIGH HIGH FROM BENTLY | DÉCLENCHEMENT VIBRATION ÉLEVÉE DE BENTLY
TRIP WATER LEAKAGE FOR MOTOR | DÉCLENCHEMENT FUITE D'EAU DU MOTEUR
TRIP YT11 - STAGE 1X VIBRATION | DÉCLENCHEMENT YT11 - VIBRATION DE NIVEAU 1X
TRIP YT12 - PIN1 Z VIBRATION | DÉCLENCHEMENT YT12 - BROCHE 1 VIBRATION Z
TRIP YT32 - PIN2 Z VIBRATION | DÉCLENCHEMENT YT32 - BROCHE 2 VIBRATION Z
TT 18 REF[°K] | TT 18 REF[°K]
TT14 - TT12: | TT14 - TT12 :
TT21 - TT12 | TT21 - TT12
um | um
Unload from OP | Décharger de OP
UNLOAD NO | DÉCHARGE NON
UNLOAD OFFSET [bar]: | RÉGLAGE DE DÉCHARGE [bar] :
UNLOAD YES | DÉCHARGE OUI
UP | HAUT
User name | Nom d'utilisateur
VALUES DURING SETUP | VALEURS PENDANT LA CONFIGURATION
VALVE TEST ACTIVE | TEST DES VANNES ACTIF
Valve Test is not active | Le test de vannes n'est pas actif
WATER CIRCUIT | CIRCUIT D'EAU
Water Deadband [m³/h]: | Bande morte d'eau [m³/h] :
Water Gain: | Gain d'eau :
Water Manual Pos [%]: | Pos. manuelle d'eau [%] :
Water Reset[s]: | Réinitialisation de l'eau[s] :
Water Setpoint [m³/h]: | Point de consigne de l'eau [m³/h] :
Web access - view only | Accès Web - affichage uniquement
Web access - view only. Authorization for the use of Web Navigator and for client-server systems. | Accès Web - affichage uniquement. Autorisation pour l'utilisation de Web Navigator et pour les systèmes client-serveur.
WFV[%]: | WFV[%] :
Year: | Année :
Zoom +/-. | Zoomer +/-.
Zoom area. | Zoomer sur la zone.
Zoom X axis +/-. | Zoomer +/- sur l'axe X.
Zoom Y axis +/-. | Zoomer +/- sur l'axe Y.
?T CONTROLBAND [°C]: | BANDE DE CONTRÔLE ?T [°C] :
?T DEADBAND [°C]: | BANDE MORTE ?T [°C] :
?T INSULATION CLASS [°C]: | CLASSE D'ISOLATION ?T [°C] :
2.2 Air flow | 2.2 Le débit d'air
atlascopco.com | atlascopco.com
24 V | 24 V
Project No.: | N° de projet :
This book is made for a specific non standard machine. | Ce manuel est destiné à une machine non standard spécifique.
SA-193 B7 | SA-193 B7
-0.8 / 3 | -0,8 / 3
Local control panel | Tableau de contrôle local
Tag Number | Numéro d'étiquette
Trip | Déclenchement
: | :
Appendix 2 - General arrangement drawing | Annexe 2 - Schéma d'agencement général
Do NOT operate outside of the black polygon. | Ne PAS faire fonctionner en dehors du polygone noir
Check the rotation of the drive motor while the compressor is coasting to a stop: the correct rotation direction is counter- clockwise when looking at the drive end shaft of the motor. | Vérifier la rotation du moteur d'entraînement lors de l'arrêt du compresseur : pour qu'elle soit correcte, la rotation doit s'effectuer dans le sens anti-horaire lorsque l'opérateur se trouve au niveau de l'arbre côté entraînement du moteur.
Refer to | Se reporter à
Apply all relevant instructions in section Safety precautions. | Suivre toutes les instructions appropriées décrites dans la sectionPrécautions de sécurité.
Only 3-stage compressors | Compresseurs tri-étagés seulement
Apply the normal maintenance instructions as stated in this instruction book. | Appliquer les instructions d'entretien normales figurant dans ce manuel d'instructions.
Customer : | Client :
For air of reathing quality, the compressed air must be adequately purified according to the applicable legislation and standards. | Pour être respirable, l'air comprimé doit être dûment purifié conformément à la législation et aux normes en vigueur.
All responsibility for any damage or injury resulting from neglecting these precautions, or non observance of the normal caution and care required for installation, operation, maintenance and repair, even if not expressly stated, will be disclaimed by the manufacturer | Le constructeur rejette toute responsabilité en cas de dommage matériel ou de blessure corporelle résultant d'une négligence dans l'application de ces précautions ou du non-respect des précautions élémentaires requises pour l'installation, la conduite, l'entretien et la réparation, même s'il n'en est pas fait explicitement mention.
Safety precautions during operationand Safety precautions during maintenance. | Précautions de sécurité pendant le fonctionnementet Précautions de sécurité pendant l'entretien.
Safety precautions during installationand Safety precautions during maintenance. | Précautions de sécurité pendant l'installationet Précautions de sécurité pendant l'entretien.
Safety precautions during installationand Safety precautions during operation. | Précautions de sécurité pendant l'installationet Précautions de sécurité pendant le fonctionnement.
Main components: | Principaux composants :
IGV with actuator | IGV avec actionneur
The water is taken in and divided by the water manifold. | L'eau est aspirée et répartie par le collecteur d'eau.
To avoid misalignments between the pipes. | Pour éviter les mauvais alignements entre les tuyaux.
2.3 Condensate drain system | 2.3 Système de purge des condensats
1 downstream of the aftercooler (AC) to prevent condensate from entering the air outlet pipe. | 1 en aval du refroidisseur final (AC) pour empêcher la pénétration de condensats dans le tuyau de sortie d'air.
2.4 Oil system | 2.4 Circuit d'huile
Oil filler plug (7) | Bouchon de remplissage d'huile (7)
2.5 Cooling water system | 2.5 Circuit d'eau de refroidissement
2.6 Flow diagrams | 2.6 Schémas d'écoulement
The regulator will then take appropriate action by modulating the IGV or BOV in order to keep the compressor unit from surging. | Le régulateur prend alors les mesures appropriées en modulant l'IGV ou la BOV afin de prévenir le pompage du compresseur.
Description (Programmable logic controller) | Description (contrôleur logique programmable)
The minimum pipe diameter can be calculated from: | Le diamètre minimum du tuyau peut être calculé à partir des éléments suivants :
Especially The high power and/or low pressure compressor variants may contain substantial amounts of free water in the compressed air which | En particulier, les variantes de compresseur haute puissance et/ou basse pression peuvent contenir des quantités importantes d'eau libre dans l'air comprimé, ce
could damage the customer installation if not anticipated. | qui peut endommager l'installation client, si cela n'est pas anticipé.
The dissipated power into the compressor room can be estimated as 5% of the shaft power for water cooled motor and 10% of the shaft power for air cooled motors. | La puissance dissipée dans l'enceinte du compresseur peut être estimée à 5 % de la puissance à l'arbre pour le moteur refroidi par eau et à 10 % de la puissance à l'arbre pour les moteurs refroidis par air.
In case of a compressor room ventilation fan, the position of the fan shall be installed in such a way that any recirculation of cooling air towards the compressor is avoided. | Dans le cas d'un ventilateur d'enceinte de compresseur, la position du ventilateur doit être conçue de manière à éviter tout recyclage de l'air de refroidissement vers le compresseur.
In case of no ducting, the room ventilation fan shall used to provide the compressor inlet and cooling air flow. | En cas d'absence de conduit, le ventilateur de l'enceinte doit être utilisé pour fournir le débit d'air de refroidissement et d'entrée du compresseur.
Drain pipes to condensate collector: | Tuyaux de purge vers le collecteur des condensats :
A flange pipe of 1500mm long is recommend on the unit side to improve the disassembly performance of strainer. | Un tuyau à bride de 1500 mm de long est recommandé côté unité pour améliorer les performances de démontage du tamis.
The connecting part between compressor's air inlet pipe and the filter should be designed according to the dimension of filter by customer. | Le raccord entre le tuyau d'entrée d'air du compresseur et le filtre doit être conçu en fonction des dimensions du filtre par le client.
Surge protection line setting should be done during commissioning after installing loose silencer and complete pipe system. | Effectuer un réglage des lignes de protection contre le pompage pendant la mise en service après l'installation d'un silencieux détaché et d'un système de tuyauterie complet.
Pressure sensor for air inlet can be installed within the defined area. | Un capteur de pression pour l'entrée d'air peut être installé dans la zone définie.
A nipple should be mounted with the sensor, and thread sealant is needed. | Un raccord doit être installé avec le capteur, et un produit d'étanchéité pour filetage est nécessaire.
Outdoor vertical Installation, flange connection from the bottom side, to be supported by customer. | Installation verticale extérieure, bride d'accouplement depuis le bas, à prendre en charge par le client.
To reduce pressure drop, straight, big and short pipe connection between blow off valve and loose silencer is recommended. | Pour réduire la perte de charge, il est recommandé d'utiliser un grand raccord de tuyau droit et court entre la valve de décompression et le silencieux séparé.
For more information concerning air nets, cooling systems, etc: refer to the compressor installation manual. | Pour plus d'informations sur les réseaux d'air, les systèmes de refroidissement, etc., consulter le manuel d'installation du compresseur.
Ceiling mounted hoisting equiement with a minimum lifting facility of 1000 mm is strongly recommended. | L'utilisation d'un équipement de levage monté au plafond et doté d'une capacité de levage minimum de 1000 mm est fortement recommandée.
Ducting should be in removable construction for maintenance reason. | À des fins d'entretien, les conduits doivent être détachables.
In case of a compressor without aftercooling variant, the blow-off should be ducted. | En cas de compresseur sans variante de refroidissement final, la décompression doit être canalisée.
4.3 Installation requirements for rubber compensators | 4.3 Conditions d'installation des compensateurs en caoutchouc
Atlas Copco oil-free air products are equipped with rubber compensators on the air outlet and water connections. | Les produits pneumatiques Atlas Copco sans huile équipés d'un refroidisseur final sont dotés de compensateurs en caoutchouc situés sur les connexions d'eau et de sortie d'air.
Excessive torque will damage the sealing | Un couple trop élevé peut endommager le joint.
4.5 Quality of safety components | 4.5 Qualité des composants de sécurité
The adhesion of scaling deposits and their effect are different | L'adhérence des dépôts de tartre et leur effet varient
on different materials, but the equilibrium of the water (scaling or corrosive) is only determined by its actual pH value and by the saturation pH value (pHs). | selon les matériaux, mais l'équilibre de l'eau (entartrage ou corrosion) est déterminé uniquement par sa valeur pH réelle et par la valeur pH de saturation (pHs).
The operator must apply all relevant instructions in section Safety precautions. | L'utilisateur doit suivre scrupuleusement toutes les instructions appropriées de la section Précautions de sécurité.
5.2 Preparation for initial start-up | 5.2 Préparatifs pour le démarrage initial
Refer to the lay-out of the electrical cabinet in Electrical system . | Se reporter à la disposition de l'armoire électrique de la section Circuit électrique.
5.3 Compressor control/command modes | 5.3 Modes de commande du compresseur
If this condition is not fulfilled, the compressor will not be allowed to start and the compressor status NOT READY TO START will be displayed on the interface screen. | Si cette condition n'est pas remplie, le compresseur ne peut pas démarrer et l'état NON PRET A DEMARRER s'affiche sur l'écran de l'interface.
If this condition is not fulfilled, the compressor will shut down because of a starting failure and the Gearbox oil pressure (PT49) too low shut- down alarm is displayed in the alarm bar on the interface screen. | Si cette condition n'est pas remplie, le compresseur s'arrête suite au défaut de démarrage et l'alarme indiquant l'arrêt en raison d'une pression d'huile du carter d'engrenage (PT49) trop faible s'affiche dans la barre d'alarmes sur l'écran de l'interface.
Refer to Lubricant specifications . | Se reporter à la section Spécifications du lubrifiant.
Refer to Dimension drawingsfor the position of these valves. | Se reporter à la section Dessins cotéspour connaître la position de ces vannes.
5.5 Routine starting | 5.5 Démarrage de routine
5.6 Starting after emergency stop or shutdown | 5.6 Démarrage après arrêt d'urgence ou mise à l'arrêt
Press emergency stop button (if not yet done), switch off the voltage and depressurize the compressor. | Si ce n'est pas déjà fait, appuyer sur le bouton d'arrêt d'urgence, mettre hors tension, puis dépressuriser le compresseur.
To stop the compressor immediately in the event of an emergency, press emergency stop button. | Pour arrêter immédiatement le compresseur en cas d'urgence, appuyer sur le bouton d'arrêt d'urgence.
Refer to Compressor data | Se reporter à la sectionSpécifications des compresseurs
Stage Size - LP/MP/HP | Taille d'étage - LP/MP/HP
Marking kit. | Kit de marquage.
(Standard/Specification) | (Standard/spécification)
Pressure vessel approval | Homologation des réservoirs de pression
m.a.s.l | m.a.s.l
Electrical supply for control voltage | Alimentation électrique de tension de commande
Special Electrical Items | Composants électriques spéciaux
IV according to 2014/68/EU. | IV conforme à la directive 2014/68/UE.
Parts of article 3.3 according to 2014/68/EU are subject to Sound Engineering Practice (SEP). | Les pièces visées à l'article 3.3 de la directive 2014/68/UE doivent être conçues et fabriquées conformément aux bonnes pratiques techniques.
Parts of category I according to 2014/68/EU are integrated into the machine and fall under the exclusion of article I, section 2(f). | Les pièces de catégorie I selon la directive 2014/68/UE sont intégrées à la machine et relèvent de l'exclusion de l'article 1.2 (f).
CAT IV | CAT IV
Appendix 3 - Service diagram | Annexe 3 - Schéma électrique
7.2 Oil and oil filter change | 7.2 Vidange d'huile et remplacement du filtre à huile
© Printed in Atlas Copco (Wuxi) Compressor Co. Ltd. All rights reserved. | © imprimé chez Atlas Copco (Wuxi) Compressor Co. Ltd Tous droits réservés.
Delay time | Délai
Surge unload | Décharge du pompage
The compressor is driven by an electric motor. | Le compresseur est entraîné par un moteur électrique.
Water-cooled centrifugal compressor | Compresseur centrifuge refroidi par eau
ZH2000-8-50 Hz SIEMENS PLC | PLC SIEMENS ZH2000-8-50 Hz
ARCELOR FOS SUR MER, FRANCE | ARCELOR FOS SUR MER, FRANCE
On units powered by a frequency converter, wait 10 minutes before starting any electrical repair. | Pour les machines équipées d'un convertisseur de fréquence, patienter 10 minutes avant de commencer toute réparation électrique.
If compressed air is used in the food industry and more specifically for direct food contact, it is ecommended, for optimal safety, to use certified Class 0 compressors in combination with appropriate filtration depending on the application. | Si l'air comprimé est utilisé dans l'industrie alimentaire, et plus spécifiquement pour un contact alimentaire direct, il est recommandé d'utiliser des compresseurs certifiés classe 0 combinés à un filtrage approprié en fonction de l'application, pour une sécurité optimale.
ZH2000 compressor is a water-cooled centrifugal compressor which delivers oil-free, pulsation-free air. | Le ZH2000 est un compresseur centrifuge refroidi par eau, qui génère de l'air sans huile et sans pulsation.
The ZH2000, 3-stage compressor is designed for 8 bar(e) (115 psig) working pressure. | Le compresseur tri-étagé ZH2000 est conçu pour une pression de service de 8 bar(e) (115 psig).
General views 3-stage compressor with aftercooler | Vues générales du compresseur tri-étagé avec refroidisseur final
View 1/2 | Vue 1/2
Drawing references: | Références sur dessin :
The mass flow rate and power consumption of a centrifugal compressor depend on the ambient conditions: | Le débit massique et la consommation d'énergie d'un compresseur centrifuge dépendent des conditions ambiantes :
The delivered air flow at lower ambient temperatures can be up to 10% higher compared to higher ambient temperatures. | Le débit d'air délivré à des températures ambiantes basses peut être jusqu'à 10 % plus élevé qu'à des températures ambiantes élevées.
Temperature probes (PT100) are embedded in the windings and bearings of the main drive motor. | Des sondes de température (PT100) sont intégrées aux enroulements et aux roulements du moteur d'entraînement principal.
An anti-condensation heater is mounted inside the main motor housing in order to avoid condensation during motor standstill. | Un réchauffeur anti-condensation est monté à l'intérieur du corps du moteur principal afin d'éviter toute condensation pendant l'arrêt du moteur.
The compressor have several galvanic separators to protect the input of the controller. | Le compresseur est équipé de plusieurs séparateurs galvaniques qui protègent l'entrée du contrôleur.
Vortex Cooler | Refroidisseur Vortex
The air compressor is a High Ambient temperature variant. | Le compresseur d'air est une version pour température ambiante élevée.
When running the compressor at high ambient temperatures (above 40°C), the temperature in the electrical cabinet can go up to high levels, which can affect the lifetime of the electronics. | Lorsque le compresseur fonctionne à des températures ambiantes élevées (supérieures à 40 °C), la température dans l'armoire électrique peut atteindre des niveaux élevés, ce qui peut affecter la durée de vie des composants électroniques.
To assure a proper operation of the electronics, Vortex cooler is installed in the cubicle; this cooler takes the bulk of the heat away from the electrical cabinet and assures a proper operation under the harshest ambient conditions. | Pour assurer le bon fonctionnement des composants électroniques, un refroidisseur Vortex est installé dans l'armoire. Ce refroidisseur évacue la majeure partie de la chaleur de l'armoire et assure un bon fonctionnement dans les conditions ambiantes les plus difficiles.
Description 3-stage compressor | Description du compresseur tri-étagé
Rear view, 3-stage compressor with aftercooler | Vue arrière, compresseur tri-étagé avec refroidisseur final
Air drawn through the filters and IGV (1) is compressed in the first compressor stage (2) and discharged to the first intercooler (3). | L'air aspiré à travers les filtres et l'IGV (1) est comprimé dans le premier étage du compresseur (2), puis refoulé vers le premier refroidisseur intermédiaire (3).
3-stage compressor with aftercooler | Compresseur tri-étagé avec refroidisseur final
1 downstream of the intercooler (IC1), to prevent condensate from entering the second compressor stage. | 1 en aval du refroidisseur intermédiaire (IC1) pour empêcher la pénétration de condensats dans le deuxième étage du compresseur.
1 downstream of the second intercooler (IC2) to prevent condensate from entering the third compressor stage. | 1 en aval du deuxième refroidisseur intermédiaire (IC2) pour empêcher la pénétration de condensats dans le troisième étage du compresseur.
Valve for oil purifier (7) | Vanne de purificateur d'huile (7)
Sampling vlave (8) | Vanne d'échantillonnage (8)
Oil demister (8) | Reniflard (8)
Dual oil filter (9) | Filtre à huile double (9)
Main oil pump (10), driven by the main shaft | Pompe à huile principale (10), entraînée par l'arbre principal
During normal operation, oil flows from the oil reservoir through the oil strainer to the main oil pump (10) and is supplied to all bearings and gears. | Pendant le fonctionnement normal, l'huile s'écoule depuis le réservoir d'huile à travers le tamis d'huile jusqu'à la pompe à huile principale (10) et circule dans tous les roulements et les engrenages.
Refer to Controlling thelubricatingoil systemto ensure sufficient oil pressure during start-up and shut-down, and also if the oil supply pressure should become too low. | Se reporter à la section Contrôle dusystème de lubrificationpour assurer une pression d'huile suffisante durant le démarrage et la mise à l'arrêt, mais également en cas de baisse trop importante de la pression d'alimentation d'huile.
Refer to Before starting. | Se reporter à la section Avant de commencer.
Oil droplets are drained back to the oil reservoir (1). | Les gouttelettes d'huile sont renvoyées vers le réservoir d'huile (1).
The dual oil filter (9) allows to switch filters without stopping the compressor. | Le filtre à huile double (9) permet de changer de filtre sans arrêter le compresseur.
Downstream of the first intercooler (4) | En aval du premier refroidisseur intermédiaire (4)
Downstream of the second intercooler (5) | En aval du deuxième refroidisseur intermédiaire (5)
Downstream of the aftercooler (6) | En aval du refroidisseur final (6)
Piping and Instrument diagram for 3-stage compressors | Schéma de tuyauterie et d'instrumentation pour les compresseurs tri-étagés
For air flow and details about components, refer to the Appendix 1 - Flow diagram of ZH2000 compressor. | Pour plus de détails sur le débit d'air et les composants, se reporter à l'Annexe 1 - Schéma d'écoulement du compresseur ZH2000.
Alarm horn | Avertisseur sonore
Trace heaters | Dispositifs de traçage thermique
The alarm horn, electronic water drains and electrical cabinets are shown in detail below. | L'avertisseur sonore, les purges électroniques des condensats et les armoires électriques sont présentés en détail ci-dessous.
For the other components, refer to Introductionand Flow diagrams. | Pour les autres composants, voir les sections Introductionet Schémas d'écoulement.
When the compressor start button is manually pressed, the alarm will work for 5 seconds to remind people around the compressor to stay away from the compressor. | Lorsque le bouton de démarrage du compresseur est actionné manuellement, l'alarme fonctionne pendant 5 secondes pour rappeler aux personnes se trouvant à proximité de rester à l'écart du compresseur.
Rated voltage | Tension nominale
24VDC | 24 VCC
Lamp power | Alimentation de la lampe
5W LED | LED 5 W
Lamp colour | Couleur de la lampe
Flash frequency | Fréquence de clignotement
70(times/min) | 70 (fois/min)
Sound intensity | Intensité sonore
100?120dB(R=1m) | 100?120 dB (R=1m)
Cable entries | Entrées de câble
M25x1.5 | M25x1.5
Trace heater | Dispositif de traçage thermique
Trance heater | Élément de chauffage par traçage
Rated voltage and frequency | Tension et fréquence nominales
230VAC ± 10%?50-60Hz | 230 VCA ± 10 %?50-60 Hz
Input power | Puissance moteur
Pac?10 W/m | Pac?10 W/m
Application temperature | Température d'application
-25 ? +65 ? | -25 ? +65 ?
Switch temperature | Température de commutation
ON below +5 ?, OFF above +15 ? | ON en dessous de +5 ?, OFF au-dessus de +15 ?
Heating tape lengths | Longueurs de ruban chauffant
1x1m and 1x3m | 1x1 m et 1x3 m
Electric cabinet with controller | Armoire électrique avec contrôleur
Buzzer | Avertisseur sonore
Alert with sound and light once a new alarm or shutdown is detected. | Alerte sonore et lumineuse dès qu'une nouvelle alarme ou un arrêt est détecté.
Interface between use and compressor. | Interface entre l'utilisateur et le compresseur.
Detail description about the HMI can be found in section Description of HMI. | Vous trouverez une description détaillée de l'IHM dans la section « Description de l'IHM ».
This button can be used to stop the compressor in emergency. | Ce bouton peut être utilisé pour arrêter le compresseur en cas d'urgence.
Emergency stop fault reset button | Bouton de réinitialisation de défaut d'arrêt d'urgence
If all the emergency stop buttons are restored to the normal position, this button must be used to reset the emergency stop fault. | Si tous les boutons d'arrêt d'urgence sont remis en position normale, ce bouton doit être utilisé pour réinitialiser le défaut d'arrêt d'urgence.
Description of HMI | Description de l'IHM
The interface is a 12-inch colour touch screen (Comfort Panel TP1200). | L'interface est un écran tactile couleur de 12 pouces (Comfort Panel TP1200).
It mainly allows to locally interact with the S7-300 controller. | Il permet principalement d'interagir localement avec le contrôleur S7-300.
The main functions are described below. | Les fonctions principales sont décrites ci-dessous.
Provide an interface to locally control the compressor. | Fournir une interface pour contrôler localement le compresseur.
Display the status of the compressor. | Afficher l'état du compresseur.
Display the alarms. | Afficher les alarmes.
Provide an access to the command and regulation settings. | Fournir un accès aux réglages de commande et de régulation.
Trend data for advanced diagnostics. | Données de tendance pour les diagnostics avancés.
Display the service-related data (hours to service, counters and alarms). | Afficher les données liées à l'entretien (heures jusqu'à l'entretien, compteurs et alarmes).
Layout of front mounting plate | Disposition de la plaque de montage avant
Lay-out of left & right mounting plate | Disposition des plaques de montage gauche et droite
Main component of electrical cabinet | Composant principal de l'armoire électrique
Siemens S7-300 PLC | PLC Siemens S7-300
CPU, 315-2DP | CPU, 315-2DP
Interface module, IM365 | Module d'interface, IM365
Digital output modules | Modules de sortie numérique
Digital input modules | Modules d'entrée numérique
Modbus TCP communication module for DCS | Module de communication Modbus TCP pour DCS
Analog output modules | Modules de sortie analogique
Analog input modules | Modules d'entrée analogique
Cabinet heater control relay | Relais de commande du réchauffeur de l'armoire
Cabinet cooler control relay | Relais de commande du refroidisseur de l'armoire
Cabinet heater control contactor | Contacteur de commande du réchauffeur de l'armoire
Aux. oil pump control contactor | Contacteur de commande de pompe à huile auxiliaire
Demister fan control contactor | Contacteur de commande du ventilateur de reniflard
Oil heater control contactor | Contacteur de commande du réchauffeur d'huile
Oil heater temperature control relay | Relais de commande de température du réchauffeur d'huile
Oil heater temperature protection relay | Relais de protection de la température du réchauffeur d'huile
Emergency stop control relay | Relais de commande d'arrêt d'urgence
General warning relay | Relais d'avertissement général
Auxiliary oil pump control relay | Relais de commande de pompe à huile auxiliaire
Oil demister control relay | Relais de commande du reniflard
Relay for start relay | Relais de démarrage
Oil heater control relay | Relais de commande du réchauffeur d'huile
Start up horn with light control relay | Relais de commande d'avertisseur sonore de démarrage avec témoin
Alarm buzzer control relay | Relais de commande de l'avertisseur sonore
Isolator for BOV control signal | Isolateur du signal de commande du BOV
transmitter for BOV position feedback signal | Transmetteur de signal de retour de position du BOV
Isolator for the signals for current of motor IT61 | Isolateur des signaux de courant du moteur IT61
Isolator for the signals for remote setpoint | Isolateur des signaux de point de consigne à distance
Isolator for the signals for capacity control signal | Isolateur des signaux de commande de capacité
Isolator for spare analog input signal | Isolateur du signal d'entrée analogique inutilisée
Fuse for main circuit | Fusible du circuit principal
Fuse for power supply | Fusible d'alimentation
Fuse for DC24V supply | Fusible d'alimentation 24 VCC.
Fuse for BOV servo controler | Fusible de servocontrôleur BOV
IGV servo controler | Servocontrôleur IGV
DC24V supply module | Module d'alimentation 24 VCC
Circuit breaker, for motor of auxiliary oil pump | Disjoncteur, pour moteur de la pompe à huile auxiliaire
Circuit breaker, for motor of oil demister fan | Disjoncteur, pour moteur du ventilateur du reniflard
Circuit breaker, for oil heater | Disjoncteur, pour réchauffeur d'huile
Circuit breaker, for servo actuators | Disjoncteur, pour servoactionneurs
Circuit breaker, for cabinet heater and cooler | Disjoncteur, pour réchauffeur et refroidisseur d'armoire
Circuit breaker, for cabinet light | Disjoncteur, pour éclairage d'armoire
Circuit breaker, for trace heaters & ACH | Disjoncteur, pour dispositifs de traçage thermique et ACH
Circuit breaker, for socket | Disjoncteur, pour prise
Circuit breaker, for ACH | Disjoncteur, pour ACH
Circuit breaker, for trace heater 1 | Disjoncteur, pour dispositifs de traçage thermique 1
Circuit breaker, for BOV control supply | Disjoncteur, pour alimentation de commande BOV
Circuit breaker, for the power of PLC control (DC24V) | Disjoncteur, pour alimentation de commande PLC (24 VCC)
Circuit breaker, for the power of customer (DC24V) | Disjoncteur, pour alimentation client (24 VCC)
Circuit breaker, for the power of HMI, Modbus TCP modules, CPU (DC24V) | Disjoncteur, pour l'alimentation de l'IHM, des modules Modbus TCP, du processeur (24 VCC)
Circuit breaker, for the power of control and digital modules (DC24V) | Disjoncteur, pour l'alimentation des modules de commande et numériques (24 VCC)
Circuit breaker, for the power of Analog modules (DC24V) | Disjoncteur, pour l'alimentation des modules analogiques (24 VCC)
Circuit breaker, for the power of CPU (DC24V) | Disjoncteur, pour l'alimentation du processeur (24 VCC)
Isolating power module 1 for DC24V | Module d'alimentation d'isolation 1 pour 24 VCC
Limit switch, for cabinet light | Interrupteur limiteur, pour l'éclairage de l'armoire
Cabinet light | Éclairage de l'armoire
Cabinet heater | Réchauffeur de l'armoire
Auxiliary transformer, for cabinet heater, cooler and light | Transformateur auxiliaire, pour le réchauffeur, le refroidisseur et l'éclairage de l'armoire
Auxiliary transformer, for trace heaters & ACH | Transformateur auxiliaire, pour dispositifs de traçage thermique et ACH
Temperature controller, for cabinet heater | Régulateur de température, pour réchauffeur d'armoire
Temperature controller, for cabinet cooler | Régulateur de température, pour refroidisseur d'armoire
Terminals for power supply (AC400V) | Bornes d'alimentation (400 VCA)
Terminals for power supply (DC24V) | Bornes d'alimentation (24 VCC)
Terminals for auxiliary oil pump, demister fan motor and oil heater (AC400V) | Bornes de la pompe à huile auxiliaire, du moteur du ventilateur du reniflard et du réchauffeur d'huile (400 VCA)
Terminals for ACH of motor and trace heaters (AC230V) | Bornes d'ACH du moteur et des dispositifs de traçage thermique (230 VCA)
Terminals for control power (DC24V) | Bornes d'alimentation de commande (24 VCC)
Terminals for customers digital signals | Bornes des signaux numériques du client
Terminals for for customers analog signals | Bornes des signaux analogiques du client
Terminals for compressors analog signals | Bornes des signaux analogiques du compresseur
Terminals for compressors digital signals | Bornes des signaux numériques du compresseur
2.8 Programmable Logic Controller (Siemens S7-300) | 2.8 Contrôleur logique programmable (Siemens S7-300)
In general, the programmable Logic Controller (PLC) has the following functions: | En règle générale, le contrôleur logique programmable (PLC) possède les fonctions suivantes :
Checking start conditions. | Contrôle des conditions de démarrage.
Preventing start commands during minimum stop time. | Désactivation des commandes de démarrage pendant le temps d'arrêt minimum.
Supporting the function of remote control. | Prise en charge du fonctionnement de la commande à distance.
Providing two control mode (Capacity Control and CPC) | Fourniture de deux modes de commande (contrôle de capacité et CPC)
2.9 Controlling the compressor capacity | 2.9 Commande du débit du compresseur
Siemens S7 Simplex PLC | PLC Siemens S7 Simplex
Two control modes are available: | Deux modes de commande sont disponibles :
Capacity control with pressure limitation and SA by BOV | Commande de capacité avec limitation de pression et SA par BOV
Constant Pressure Control (CPC) mode | Mode de commande de pression constante (CPC)
If the net pressure should rise to unload pressure, the compressor will switch to run completely unloaded. | Si la pression du réseau augmente jusqu'à la pression de décharge, le compresseur passe en fonctionnement complètement à vide.
Capacity Control mode | Mode de commande de capacité
Capacity control allows modulating the machine power by specifying a single capacity setpoint ranging between 0% and 200%. | La commande de capacité permet de moduler la puissance de la machine en spécifiant un point de consigne de capacité unique compris entre 0 % et 200 %.
Between 100% to 200% refers to closed BOV and modulated IGV, between 0% to 100% refers to modulating BOV and IGV at minimum load position. | Une valeur entre 100 % et 200 % se rapporte à une BOV fermée et à une IGV modulée, une valeur entre 0 % et 100 % se rapporte à une BOV et une IGV modulées en position de charge minimale.
The DCS controls IGV and BOV based on the capacity setpoint. | Le DCS commande l'IGV et la BOV en fonction du point de consigne de capacité.
The compressor PLC only performs the first step of the loading routine: setting the IGV initial load position, | Le PLC du compresseur n'effectue que la première étape de la procédure de charge : réglage de la position de charge initiale des IGV,
the remainder (closing BOV) is skipped. | le reste (fermeture BOV) est ignoré.
Once the IGV initial load position is reached, the compressor PLC can overrule the BOV based on SA by BOV in order to avoid surge. | Une fois la position de charge initiale des IGV atteinte, le PLC du compresseur peut outrepasser la BOV selon le « SA par BOV » afin d'éviter les surtensions.
Other safety functions remain installed as well (motor current limitation, motor thermal protection), these can limit the maximal IGV position. | D'autres fonctions de sécurité restent également installées (limitation de courant du moteur, protection thermique du moteur) et peuvent limiter la position IGV maximale.
In this approach the DCS owner is responsible for developing the control logic related to IGV. | Dans cette approche, le propriétaire du DCS est responsable du développement de la logique de commande liée aux IGV.
Also limited control over BOV is possible, but not mandatory: by requesting capacity setpoints between 100% and 200%, the BOV requested position will always be 100% (fully closed). | Un contrôle limité de la BOV est également possible, mais pas obligatoire : en demandant des points de consigne de capacité compris entre 100 % et 200 %, la position demandée de la BOV sera toujours de 100 % (complètement fermée).
Compressor PLC will overrule this if needed for avoiding surge, in this case it will control the BOV such that the operational point is on the control-line is. | Le PLC du compresseur l'outrepasse si nécessaire pour éviter les surtensions. Dans ce cas, il contrôle la BOV de sorte que le point de fonctionnement se trouve sur la ligne de commande.
This is the first intended use of this advanced control mode. | Il s'agit de la première utilisation prévue de ce mode de commande avancé.
It is also its recommended use as it releases the DCS owner from controlling the BOV. | Il est également recommandé car il libère le propriétaire du DCS de la commande de la BOV.
If BOV control is desired, the full control option is recommended. | Si la commande de la BOV est souhaitée, l'option de commande complète est recommandée.
One energy saving function is available: | Une fonction d'économie d'énergie est disponible :
The idling option allows to set the maximum time the compressor runs in an unloaded state before stopping. | L'option d'arrêt (inactivité) permet de définir le délai maximum de fonctionnement du compresseur à vide avant l'arrêt.
If the setting is modified, the compressor will be stopped after running completely unloaded for the programmed idling time (set an hour in the program). | Si le réglage est modifié, le compresseur s'arrête après avoir tourné à vide pendant le temps d'inactivité programmé (régler une heure dans le programme).
Details about activate/inactivate this function can be found in section Motor & gearbox screen. | Pour plus d'informations sur l'activation/désactivation de cette fonction, se reporter à la section « Écran moteur et carter d'engrenages ».
2.10 Protecting the compressor | 2.10 Protection du compresseur
Temperature, pressure, vibration and oil level sensors are provided on the compressor. | Le compresseur est pourvu de capteurs de température, de pression, de vibration et de niveau d'huile.
This not ready to start alarm message is only displayed when the compressor is standing still. | Ce message d'alarme Non prêt à démarrer s'affiche uniquement lorsque le compresseur est à l'arrêt.
The warning level is a programmable setting. | Le niveau d'avertissement est un réglage programmable.
Apply all relevant instructions in section Safetyprecautions. | Suivre toutes les instructions appropriées décrites dans la section Précautionsde sécurité.
2.11 Monitoring components subject to service | 2.11 Surveillance des composants sujets à un entretien
The PLC controller continuously monitors components subject to service:the oil level | Le contrôleur PLC surveille en permanence les composants qui doivent faire l'objet d'un entretien : le niveau d'huile
Refer to service menu of the PLC controller. | Se reporter au menu d'entretien du contrôleur PLC.
2.12 Checking start conditions | 2.12 Contrôle des conditions de démarrage
Check main screen section of Before starting. | Vérifier la section de l'écran principal Avant le démarrage.
2.13 Controlling the lubricating oil system | 2.13 Contrôle du système de lubrification
3 Programmable Logic controller (Siemens S7-300) | 3 Contrôleur logique programmable (Siemens S7-300)
3.1 Screen Structure | 3.1 Structure de l'écran
This bar contains the buttons for resetting the alarms and the active alarms button. | Cette barre contient les boutons de réinitialisation des alarmes et le bouton d'alarmes actives.
The latest three alarms can be displayed in the middle of header bar. | Les trois dernières alarmes peuvent être affichées au milieu de la barre d'en-tête.
A description of the content of the different screens is available in sections Screens accessed via the menu. | Une description du contenu des différents écrans est disponible dans les sections Écrans accessibles via le menu.
3.2 Screen header bar and control bar | 3.2 Barre d'en-tête de l'écran et barre de contrôle
(1) Via the control bar, the status of the compressor can be controlled and checked. | (1) Via la barre de contrôle, l'état du compresseur peut être contrôlé et vérifié.
This bar is visible in every screen to keep track of the compressor behaviour at any time. | Cette barre est visible sur chaque écran pour garder une trace du comportement du compresseur à tout moment.
Depending on the active command mode (Local or Remote control), the control bar contains different buttons and, therefore, looks different. | En fonction du mode de commande actif (commande locale ou à distance), la barre de contrôle contient différents boutons et, par conséquent, a une apparence différente.
Control bar of a compressor shutdown in local command mode | Barre de contrôle d'arrêt d'un compresseur en mode de commande locale
This button is only available in Local control mode. | Ce bouton n'est disponible qu'en mode de commande locale.
With this button the operator can start the compressor in local mode. | Ce bouton permet à l'opérateur de démarrer le compresseur en mode local.
Press this button to hold valid for one second. | Appuyer sur ce bouton et le maintenir enfoncé pendant une seconde.
With this button the operator can stop the compressor in local mode. | Ce bouton permet à l'opérateur d'arrêter le compresseur en mode local.
This trend graph displays the actual measured pressure (green line), the set point (black line), the unload pressure (black dashed line) and the load pressure (black dashed line). | Ce graphique de tendance affiche la pression réelle mesurée (ligne verte), le point de consigne (ligne noire), la pression de décharge (ligne noire en pointillés) et la pression de charge (ligne noire en pointillés).
This indicator displays the measured pressure at the selected process measurement source (by default the compressor outlet pressure). | Cet indicateur affiche la pression mesurée au niveau de la source de mesure du processus sélectionné (par défaut la pression de sortie du compresseur).
The IGV % open bar displays the open percentage control position of the compressors IGV. | La barre % ouverture IGV affiche la position de contrôle de pourcentage d'ouverture de l'IGV du compresseur.
The BOV % close bar graph displays the percentage closed control position of the compressors BOV. | Le graphique à barres % fermeture BOV affiche la position de contrôle de pourcentage de fermeture de la BOV du compresseur.
Local/Remote mode indicator | Indicateur de mode local/à distance
This indicator displays the Local/Remote mode. | Cet indicateur affiche le mode local/à distance.
Local mode means that all operations are available only locally. | Le mode local signifie que toutes les opérations sont disponibles uniquement localement.
Remote command mode means that all operations are available only remotely. | Le mode de commande à distance signifie que toutes les opérations sont disponibles uniquement à distance.
Detail description of it can be found in section Function of local and remote mode. | Vous trouverez une description détaillée de ce mode dans la section Fonctionnement du mode local et du mode à distance.
This indicator displays the user name. | Cet indicateur affiche le nom d'utilisateur.
If this place displays service, it means we are logged in as a service. | Si cet emplacement affiche « service », cela signifie que nous sommes connectés en tant que service.
In Local command mode, the Unload/Load button is used to manually unload the compressor or return back to automatic mode. | En mode commande locale, le bouton de charge/décharge est utilisé pour décharger manuellement le compresseur ou revenir en mode automatique.
Manually unload means that the compressor is forced to unload, automatic mode means that the compressor will load and unload based upon the measured pressure and the pressure set point. | La décharge manuelle force le compresseur à se décharger ; le mode automatique signifie que le compresseur se charge et se décharge en fonction de la pression mesurée et du point de consigne de pression.
When the button displays UNLOAD, the compressor is in automatic mode, pressing this button can change the compressor from automatic mode to manually unload mode and change the button display from UNLOAD to LOAD. | Lorsque le bouton affiche « DÉCHARGE », le compresseur est en mode automatique. Une pression sur ce bouton peut faire passer le compresseur du mode automatique au mode de décharge manuelle et faire passer l'affichage du bouton de « DÉCHARGE » à « CHARGE ».
When the button displays LOAD, the compressor is in the manually unload mode, pressing this button can change the compressor from manually unload mode to automatic mode and change the button display from LOAD to UNLOAD. | Lorsque le bouton affiche « CHARGE », le compresseur est en mode de décharge manuelle. Une pression sur ce bouton permet de faire passer le compresseur du mode de décharge manuelle au mode automatique et de faire passer l'affichage du bouton de « CHARGE » à « DÉCHARGE ».
(2) Function of local and remote mode | (2) Fonctionnement du mode local et du mode à distance
Terminal number | Numéro de borne
Remote Emergency stop 1 | Arrêt d'urgence à distance 1
Remote Emergency stop reset 1 | Réinitialisation de l'arrêt d'urgence à distance 1
Remote start pulse | Impulsion de démarrage à distance
? | ?
Remote stop pulse | Impulsion d'arrêt à distance
Remote shutdown | Arrêt à distance
If this signal is disconnected, it will cause the compressor to shutdown. | Si ce signal est déconnecté, le compresseur s'arrête.
Remote pressure SV+ pulse | Impulsion SV+ de pression à distance
The value of internal setpoint will be increased by 0.1 bar when a positive pulse is received in local mode. | La valeur du point de consigne interne augmente de 0,1 bar lorsqu'une impulsion positive est reçue en mode local.
Remote pressure SV- pulse | Impulsion SV- de pression à distance
The value of internal setpoint will be decreased by 0.1 bar when a negative pulse is received in local mode. | La valeur du point de consigne interne diminue de 0,1 bar lorsqu'une impulsion négative est reçue en mode local.
Customers PLC watch dog | Watchdog du PLC du client
In remote mode, if this signal is disconnected, it is forced to local mode, if this signal reconnects, it automatically be back to remote mode. | En mode à distance, si ce signal est déconnecté, il est forcé en mode local. Si ce signal se reconnecte, il revient automatiquement en mode à distance.
CPC/Capacity control mode selection | Sélection du mode de commande CPC/capacité
It must be switch to the remote mode before selecting capacity control mode. | Le mode à distance doit être activé avant de sélectionner le mode de commande de capacité.
Customer can choose from CPC mode and capacity control mode only in remote mode. | Le client peut choisir entre le mode CPC et le mode de commande de capacité uniquement en mode à distance.
When switching from the local mode to the remote mode, if the selection switch is originally connected, it should be disconnected and then reconnected to switch from CPC to capacity control mode. | Lors du passage du mode local au mode à distance, si le commutateur de sélection est connecté à l'origine, il doit être déconnecté puis reconnecté pour passer du mode CPC au mode de commande de capacité.
If the selection switch is originally disconnected, connect it directly to switch from CPC to capacity control mode. | Si le commutateur de sélection est déconnecté à l'origine, le connecter directement pour passer du CPC au mode de commande de capacité.
Start button | Bouton Marche
Button of HMI | Bouton de l'IHM
This button only works in local mode. | Ce bouton fonctionne uniquement en mode local.
Stop button | Bouton Arrêt
Unload button | Bouton de décharge
This button is not available when the MANUAL VALUE function is active. | Ce bouton n'est pas disponible lorsque la fonction « VALEUR MANUELLE » est active.
Valve test button | Bouton de test des vannes
There conditions need to be met to see this button: | Des conditions doivent être remplies pour que ce bouton s'affiche :
Compressor is not running. | Le compresseur ne fonctionne pas.
Compressor is not in Coast down status. | Le compresseur n'est pas à l'état de décélération.
Compressor is in local mode. | Le compresseur est en mode local.
Manual valve button | Bouton de soupape manuelle
This button is only used for surge settings. | Ce bouton est utilisé uniquement pour les réglages de surtension.
It is visible in unload status. | Il est visible à l'état de décharge.
The compressor can be loaded manually after cancelling this function. | Le compresseur peut être chargé manuellement après l'annulation de cette fonction.
 means available, ? means not available | « » signifie disponible, « ? » signifie indisponible
(3) Compressor status. | (3) État du compresseur.
The compressor is stopped, if all the start conditions are met, the compressor can be started. | Le compresseur est arrêté. Si toutes les conditions de démarrage sont réunies, le compresseur peut être démarré.
Coasting down | Décélération
The compressor is in the coasting down status, the power of the drive motor is cut off, but the compressor is still rotating due to the inertia, this status will keep 4 minutes. | Le compresseur est à l'état de décélération, l'alimentation du moteur d'entraînement est coupée, mais le compresseur tourne toujours en raison de l'inertie, cet état est maintenu pendant 4 minutes.
Automatic load | Charge automatique
Automatic load means that the compressor will load and unload based upon the measured pressure and the pressure setpoint. | La charge automatique signifie que le compresseur se charge et se décharge en fonction de la pression mesurée et du point de consigne de pression.
Forced unload | Décharge forcée
Forced unload means the compressor is forced to unload manually by pressing the unload button. | La décharge forcée signifie que le compresseur est forcé à se décharger manuellement en appuyant sur le bouton de décharge.
In this status, the compressor is running, but the compressor is not running at the full speed. | Dans cet état, le compresseur est en marche, mais il ne fonctionne pas à pleine vitesse.
This status will keep 30 seconds. | Cet état est maintenu pendant 30 secondes.
Automatic unload | Décharge automatique
It means unload caused when the pressure is higher than the unload setpoint or BOV minimum closed unload (if activated). | Cela signifie que la décharge est causée par une pression supérieure au point de consigne de décharge ou une BOV fermée en position de décharge minimale (si activée).
It means manual valve control mode during surge commissioning. | Il s'agit du mode de commande manuelle de la vanne pendant la mise en service de pompage.
If this occurs, it means that the control system has detected surges exceeding the surge unload number, and this status lasts for 10 seconds. | Si cela se produit, cela signifie que le système de commande a détecté des décharges dépassant le nombre de décharges de pompage. Cet état dure 10 secondes.
Motor control | Contrôle moteur
If this occurs, it means that the motor current is high than motor current I max which activates motor protection control logic. | Si cela se produit, cela signifie que le courant du moteur est plus élevé que le courant du moteur max, ce qui active la logique de commande de protection du moteur.
Automatic stop | Arrêt automatique
If this occurs, it means that the idling timer (section 1.2) is active and idling time is over 1 hour. | Si cela se produit, cela signifie que le temporisateur d'arrêt (section 1.2) est actif et que le temps d'inactivité est supérieur à 1 heure.
It goes to this status when the PLC control system receives a command to stop the compressor, in this status, the IGV is 0% open and the BOV is 0% closed to unload the compressor, this status lasts 15 seconds, after that, the power of drive motor will be cut off. | Cet état est activé lorsque le système de commande PLC reçoit une commande d'arrêt du compresseur. Dans cet état, l'IGV est ouverte à 0 % et la BOV est fermée à 0 % pour décharger le compresseur. Cet état dure 15 secondes, après quoi, l'alimentation du moteur d'entraînement est coupée.
Start up system | Démarrage du système
It goes to this status when the PLC control system receives a command to start the compressor. | Cet état est activé lorsque le système de commande du PLC reçoit une commande de démarrage du compresseur.
In this status, the compressor doesnt run, the system should check the oil pressure, if the oil pressure is ok within 35 seconds, this status ends. | Dans cet état, le compresseur ne fonctionne pas, le système doit vérifier la pression d'huile. Si une pression d'huile correcte est détectée pendant 35 secondes, cet état s'arrête.
If the oil pressure isnt ok more than 35 seconds, compressor start-up failure. | Si la pression d'huile n'est pas correcte pendant plus de 35 secondes, le démarrage du compresseur a échoué.
There is at least one shutdown alarm in this status. | Cet état comporte au moins une alarme de défaut.
Valve test active | Test des vannes actif
Check the installation and setting of IGV and BOV in this status. | Vérifier l'installation et le réglage des IGV et BOV dans cet état.
It is usually done by the service engineer of Atlas after repairing or replacing parts of IGV and BOV. | Cette vérification est généralement effectuée par le technicien d'entretien d'Atlas Copco après la réparation ou le remplacement de pièces de l'IGV et de la BOV.
Capacity signal unload | Signal de capacité de décharge
Capacity control mode | Mode de commande de capacité
It means that there is a fault with the customer capacity control input signal. | Cela signifie qu'il y a un défaut au niveau du signal d'entrée de commande de capacité client.
If the signal resolves and alarm reset, this status will disappear. | Si le signal est résolu et que l'alarme est réinitialisée, cet état disparaît.
Resetting alarm which has no instruction for activation and viewing the existing alarms. | Réinitialisation de l'alarme qui n'a pas d'instruction d'activation et affichage des alarmes existantes.
Displaying the latest three alarm messages | Affichage des trois derniers messages d'alarme
Home screen button | Bouton d'écran principal
Pressing this button can swich screen to menu screen. | Appuyer sur ce bouton permet de passer à l'écran de menu.
Displaying the latest three alarms, the one (blue background) on the top is the latest alarm. | Affiche les trois dernières alarmes, celle (fond bleu) située en haut correspond à la dernière alarme.
More alarms information can be found in the active alarms screen and the alarm history screen. | Vous trouverez plus d'informations sur les alarmes sur l'écran des alarmes actives et l'écran d'historique des alarmes.
Active alarms screen button | Bouton de l'écran des alarmes actives
Press this button to switch to the active alarm screen, all the active alarms can be found in this screen. | Appuyer sur ce bouton pour passer à l'écran des alarmes actives. Toutes les alarmes actives se trouvent sur cet écran.
Press this button to reset the alarms which have no instruction for activation. | Appuyer sur ce bouton pour réinitialiser les alarmes qui n'ont pas d'instruction d'activation.
3.3 Menu-driven interface | 3.3 Interface pilotée par menus
The menu screen can be opened by pressing the menu button in the header. | L'écran de menu peut être ouvert en appuyant sur le bouton de menu dans l'en-tête.
Main circuit | Circuit principal
Press Main circuit button. | Appuyer sur le bouton « Circuit principal ».
The Main circuit screen is shown many key data and status for the compressor. | L'écran du circuit principal affiche des données et états clés concernant le compresseur.
Login and valve test are also in this screen. | L'ouverture de session et le test des soupapes sont également affichés sur cet écran.
Press Air circuit button. | Appuyer sur le bouton « Circuit d'air ».
A screen will be shown with all actual measured data for the air circuit as well as the feedback of IGV and BOV. | Un écran s'affiche avec toutes les données réelles mesurées du circuit d'air ainsi que le retour des IGV et BOV.
It can go into the related parameters setting screen by pressing SETTINGS button in this screen. | Il est possible d'accéder à l'écran de réglage des paramètres correspondant en appuyant sur le bouton « RÉGLAGES » sur cet écran.
Press Oil circuit button. | Appuyer sur le bouton « Circuit d'huile ».
A screen will be shown with all actual measured data for the oil circuit. | Un écran s'affiche avec toutes les données réelles mesurées du circuit d'huile.
Press Water circuit button. | Appuyer sur le bouton « Circuit d'eau ».
A screen will be shown with all actual measured data for the water circuit. | Un écran s'affiche avec toutes les données réelles mesurées du circuit d'eau.
Motor & gearbox | Moteur et carter d'engrenages
Press Motor-gearbox button. | Appuyer sur le bouton « Moteur et carter d'engrenages ».
A screen will be shown with all actual measured data for the motor and gearbox temperatures & vibration levels. | Un écran s'affiche avec toutes les données réelles mesurées de températures et de niveaux de vibrations du moteur et du carter d'engrenages.
Regulation setpoint | Point de consigne de régulation
Press Regulation setpoint button. | Appuyer sur le bouton « Point de consigne de régulation ».
A screen will be shown where the pressure setpoint can be changed between programmed limits. | Un écran s'affiche, dans lequel le point de consigne de pression peut être modifié selon les limites programmées.
Press Configuration button. | Appuyer sur le bouton « Configuration ».
A screen will be shown that where data and time of PLC can be changed. | Un écran s'affiche, dans lequel les données et l'heure du PLC peuvent être modifiées.
Surge (service mode only) | Pompage (mode entretien uniquement)
Press Surge button. | Appuyer sur le bouton « Pompage ».
A screen will be shown with the actual measured surge data of the compressor, graphically displayed for the last 15 minutes. | Un écran s'affiche avec les données de pompage réelles mesurées du compresseur, affichées graphiquement pour les 15 dernières minutes.
Only visible on the screen when logged in. | Visible à l'écran uniquement lorsque vous êtes connecté.
Trending | Tendance
Press Trending button. | Appuyer sur le bouton « Tendance ».
A screen will be shown with the actual measured data for the outlet pressure of the compressor, position of BOV & IGV, graphically displayed for the last 15 minutes. | Un écran s'affiche avec les données réelles mesurées de pression de sortie du compresseur, la position de la BOV et de l'IGV, affichées graphiquement pour les 15 dernières minutes.
Alarm history | Historique des alarmes
Press Alarm History button. | Appuyer sur le bouton « Historique des alarmes ».
A screen will be shown with all compressor condition messages saved by the regulator since last shutdown. | Un écran s'affiche avec tous les messages d'état du compresseur enregistrés par le régulateur depuis le dernier arrêt.
Through a sub-screen all previous saved data can be viewed. | Toutes les données précédemment enregistrées peuvent être affichées via un sous-écran.
Press Service settings button. | Appuyer sur le bouton « Réglages d'entretien ».
A screen will be shown with all actual measured data for components monitored for servicing in different circuits, the corresponding pressure, temperature and timer parameter settings. | Un écran s'affiche avec toutes les données réelles mesurées des composants faisant l'objet d'un entretien dans différents circuits, ainsi que les réglages de pression, température et temporisateur correspondants.
Press Protection settings button. | Appuyer sur le bouton « Réglages de protection ».
Screens will be shown with all actual measured data for components monitored equipped with a warning or shutdown in different circuits, the corresponding pressure, temperature and timer parameter settings. | Des écrans s'affichent avec toutes les données mesurées réelles des composants faisant l'objet d'un avertissement ou d'un arrêt dans différents circuits, ainsi que les réglages de pression, température et temporisateur correspondants.
Langauge selection | Sélection de la langue
Press Langauge selection button. | Appuyer sur le bouton « Sélection de la langue ».
All text on the HMI will switch from English to French or French to English. | Tout le texte de l'IHM passe de l'anglais au français ou du français à l'anglais.
3.4 Screens accessed via the menu | 3.4 Écrans accessibles via le menu
The menu allows to monitor and diagnose the status of the compressor and can be opened by pressing the Menu button from header. | Le menu permet de surveiller et diagnostiquer l'état du compresseur. Il peut être ouvert en appuyant sur le bouton Menu de l'en-tête.
3.4.1 Main screen | 3.4.1 Écran principal
It contains the key values. | Il contient les valeurs essentielles.
Display the measured value of the drive motor inlet temperature analogue input. | Afficher la valeur mesurée de l'entrée analogique de température d'entrée de moteur d'entraînement.
The measured value of the drive motor current. | Valeur mesurée du courant du moteur d'entraînement.
Starts this Hour | Démarrages cette heure
The number of motor starts within an hour. | Le nombre de démarrages du moteur en une heure.
Data and time | Date et heure
Data and time of system. | Date et heure du système.
The aux. oil pump indicator can also be found on the main circuit screen. | L'indicateur de pompe à huile auxiliaire se trouve également sur l'écran du circuit principal.
When the auxiliary oil pump is running the indicator will light up green. | Lorsque la pompe à huile auxiliaire fonctionne, l'indicateur s'allume en vert.
The oil demister indicator can also be found on the main circuit screen. | L'indicateur du reniflard se trouve également sur l'écran du circuit principal.
When the oil demister is running the indicator will light up green. | Lorsque le reniflard fonctionne, l'indicateur s'allume en vert.
The oil heater indicator can also be found on the main circuit screen. | L'indicateur de réchauffeur d'huile se trouve également sur l'écran du circuit principal.
When the oil heater is running the indicator will light up green. | Lorsque le réchauffeur d'huile fonctionne, l'indicateur s'allume en vert.
Actual pressure setpoint | Pression de consigne réelle
Display the actual pressure setpoint. | Affiche la pression de consigne réelle.
In the CPC control system, constant pressure control is carried out with this value as the target value. | Dans le système de commande CPC, la commande de pression constante est effectuée avec cette valeur comme valeur de consigne.
The measured value of the compressor outlet pressure. | La valeur mesurée de pression de sortie du compresseur.
The measured value of the compressor outlet temperature. | La valeur mesurée de la température de sortie du compresseur.
Status of the warning digital output. | État de la sortie numérique d'avertissement.
1=normal, 0=warning. | 1=normal, 0=avertissement.
Status of the shutdown digital output. | État de la sortie numérique de défaut.
1=normal, 0=shutdown. | 1=normal, 0=arrêt.
Conditions which are not met to start the compressor will be displayed here. | Les conditions qui ne sont pas remplies pour démarrer le compresseur s'affichent ici.
A description of the different start conditions can be found in section start conditions. | Une description des différentes conditions de démarrage se trouve dans la section Conditions de démarrage.
This indicator will be hidden while the compressor is running. | Cet indicateur est masqué lorsque le compresseur est en marche.
The measured value of the Gearbox oil pressure. | La valeur mesurée de la pression d'huile du carter d'engrenages.
The measured value of the Gearbox oil temperature. | La valeur mesurée de la température de l'huile du carter d'engrenages.
Starts this day | Démarrages ce jour
The number of motor starts within a day. | Nombre de démarrages du moteur dans la journée.
Capacity/CPC status | Capacité/état CPC
The current control mode, capacity control or pressure control (CPC). | Le mode de commande actuel, la commande de capacité ou la commande de pression (CPC).
The user can be logout by pressing this button. | L'utilisateur peut se déconnecter en appuyant sur ce bouton.
Login for service purposes is possible by pressing this button. | Il est possible de se connecter à des fins d'entretien en appuyant sur ce bouton.
After 10 minutes of inactivity the panel view will automatically go out of service mode. | Après 10 minutes d'inactivité, la vue du panneau quitte automatiquement le mode entretien.
Button for valve test screen, pressing this button to go into the valve test screen to test the IGV and BOV. | Bouton de l'écran de test des vannes ; appuyer sur ce bouton pour accéder à l'écran de test des vannes et tester l'IGV et la BOV.
This button is only visible when the compressor is stopped and under local mode. | Ce bouton n'est visible que lorsque le compresseur est arrêté et en mode local.
Button for check compressor start conditions. | Bouton de commande des conditions de démarrage du compresseur.
Start compressor once all conditions are healthy | Démarrer le compresseur une fois que toutes les conditions sont réunies
Start conditions | Conditions de démarrage
Starts per hour within range | Démarrages par heure dans la plage
Check whether the number of motor starts this hour below maximum allowed value 3. | Vérifier si le nombre de démarrages du moteur au cours de cette heure est inférieur à la valeur maximale autorisée de 3.
Starts per day within range | Démarrages par jour dans la plage
Check whether the number of motor starts this day below maximum allowed value 5. | Vérifier si le nombre de démarrages du moteur au cours de cette journée est inférieur à la valeur maximale autorisée de 5.
Check whether the gearbox oil temperature is above 32? | Vérifier si la température de l'huile du carter d'engrenages est supérieure à 32 ?
Shutdown alarms reset | Réinitialisation des alarmes de défaut
Check whether the shutdown alarm resolved and reset | Vérifier si l'alarme de défaut a été résolue et réinitialisée
Check emergency stop button has been reset. | Vérifier que le bouton d'arrêt d'urgence a été réinitialisé.
Coast down time passed | Temps de décélération écoulé
Check whether coast down time status has passed. | Vérifier si l'état du temps de décélération est écoulé.
Start-up system | Démarrage du système
Check whether the PLC control system is starting up. | Vérifier si le système de commande PLC démarre.
BOV full open | BOV entièrement ouverte
Check whether the BOV position is less than 3% closed. | Vérifier si la position de la BOV est inférieure à 3 % de fermeture.
IGV full closed | IGV entièrement fermée
Check whether the IGV position is less than 3% open. | Vérifier si la position de l'IGV est inférieure à 3 % d'ouverture.
Valve test inactive | Test de vanne inactif
Check valve test has finished before start compressor | Le test du clapet anti-retour est terminé avant le démarrage du compresseur
Capacity control signal is min. | Le signal de commande de capacité correspond à la valeur min.
Check whether the capacity control analogue input signal is <5% (0~200% full range). | Vérifier si le signal d'entrée analogique de commande de capacité est < 5 % (0 ~ 200 % de la plage complète).
IGV RDY | IGV PRÊTE
Check whether the IGV close limit switch is healthy | Vérifier si l'interrupteur limiteur de fermeture de l'IGV est en bon état
BOV RDY | BOV PRÊTE
Check whether the BOV open limit switch is healthy | Vérifier si l'interrupteur limiteur d'ouverture de la BOV est en bon état
Motor Over load | Surcharge du moteur
Check whether the motor is healty or not. | Vérifier si le moteur est en bon état ou non.
HV switch Ready | Interrupteur HT prêt
Check whether the HV switch ready or not | Vérifier si le commutateur HT est prêt ou non
3.4.2 Air circuit screen | 3.4.2 Écran du circuit d'air
The air circuit screen is used to call up the actually measured data of the compressor air circuit. | L'écran du circuit d'air est utilisé pour afficher les données réelles mesurées du circuit d'air du compresseur.
Button for air circuit setting screen, pressing this button to go into the air circuit setting screen. | Bouton de l'écran de réglage du circuit d'air ; appuyer sur ce bouton pour accéder à l'écran de réglage du circuit d'air.
The measured value of air inlet pressure. | La valeur mesurée de la pression d'entrée d'air.
DP of stage 2 nozzle | DP de gicleur de niveau 2
The measured value of DP stage 2 nozzle. | La valeur mesurée du DP de gicleur de niveau 2.
Stage 2 inlet pressure | Pression d'entrée de niveau 2
The measured value of stage 2 inlet pressure. | La valeur mesurée de la pression d'entrée de niveau 2.
DP of stage 2 | DP de niveau 2
The measured value of DP stage 2. | La valeur mesurée du DP de niveau 2.
Stage 3 outlet pressure | Pression de sortie de niveau 3
The measured value of stage 3 outlet pressure. | La valeur mesurée de la pression de sortie de niveau 3.
The measured value of outlet pressure. | La valeur mesurée de pression de sortie.
The measured value of outlet temperature. | La valeur mesurée de la température de sortie.
Stage 3 outlet temperature | Température de sortie de niveau 3
The measured value of stage 3 outlet temperature. | La valeur mesurée de la température de sortie de niveau 3.
Stage 3 inlet temperature | Température d'entrée de niveau 3
The measured value of stage 3 inlet temperature. | La valeur mesurée de la température d'entrée de niveau 3.
Feedback of IGV | Retour de l'IGV
The feedback of IGV. | Le retour de l'IGV.
IGV output signal | Signal de sortie de l'IGV
The control output signal of IGV. | Le signal de sortie de commande de l'IGV.
By pressing the settings button to enter the air circuit setting screen. | Appuyer sur le bouton « réglages » pour accéder à l'écran de réglage du circuit d'air.
The measured values. | Les valeurs mesurées.
Alarm setting values | Valeurs de réglage de l'alarme
Alarm delay time setting values. | Valeurs de réglage du délai d'alarme.
In CPC control mode, the unload pressure value is equal to the unload offset value plus the actual setpoint. | En mode de commande CPC, la valeur de pression de décharge est égale à la valeur de réglage de décharge plus le point de consigne réel.
For example, if the unload offset is 0.6 bar and actual setpoint is 8.0 bar, the unload pressure value is 8.6 bar. | Par exemple, si le réglage de décharge de 0,6 bar et que le point de consigne réel est de 8,0 bar, la valeur de pression de décharge est de 8,6 bar.
Internal setpoint | Point de consigne interne
The setpoint set through the HMI. | Le point de consigne défini via l'IHM.
In local control mode, the actual setpoint is internal setpoint. | En mode de commande locale, le point de consigne réel est un point de consigne interne.
Actual setpoint | Point de consigne réel
The actual setpoint. | Le point de consigne réel.
Remote setpoint | Point de consigne à distance
The setpoint set through the remote control setpoint input signal. | Point de consigne défini via le signal d'entrée de point de consigne de commande à distance.
In remote control mode, the actual setpoint is remote setpoint. | En mode de commande à distance, le point de consigne réel est le point de consigne à distance.
But there are special times, when the remote control setpoint input signal is faulty, the actual setpoint is internal setpoint until the fault can be reset. | Cependant, il existe des situations particulières où le signal d'entrée de point de consigne de commande à distance est défectueux et le point de consigne réel est le point de consigne interne jusqu'à ce que l'erreur puisse être réinitialisée.
Load offset | Réglage de charge
In CPC control mode, the load pressure value is equal to the actual setpoint subtract the load offset value. | En mode de commande CPC, la valeur de la pression de charge est égale au point de consigne réel, moins la valeur de réglage de charge.
For example, if the load offset is 0.6 bar and actual setpoint is 8.0 bar, the load pressure value is 7.4 bar. | Par exemple, si le réglage de charge est de 0,6 bar et que le point de consigne réel est de 8,0 bar, la valeur de pression de charge est de 7,4 bar.
Button for back to the pervious screen. | Bouton de retour à l'écran précédent.
3.4.3 Oil circuit screen | 3.4.3 Écran du circuit d'huile
The Oil Circuit screen is used to call up the actually measured data of the complete compressor oil circuit. | L'écran du circuit d'huile est utilisé pour afficher les données réelles mesurées du circuit d'huile complet du compresseur.
The measured value of oil reservoir temperature. | La valeur mesurée de la température du réservoir d'huile.
Oil reservoir level | Niveau du réservoir d'huile
The measured value of oil reservoir level. | La valeur mesurée du niveau du réservoir d'huile.
The measured value of the oil filter differential pressure. | La valeur mesurée de la pression différentielle du filtre à huile.
The measured value of gearbox oil temperature. | La valeur mesurée de la température de l'huile du carter d'engrenages.
The measured value of gearbox oil pressure. | La valeur mesurée de la pression d'huile du carter d'engrenages.
By pressing the settings button to enter the oil circuit setting screen. | Appuyer sur le bouton « réglages » pour accéder à l'écran de réglage du circuit d'huile.
Alarm delay time set values. | Valeurs de réglage du délai d'alarme.
Permissive start oil temperature | Température d'huile de démarrage autorisé
When the gearbox oil temperature is below this set value, the compressor is not allowed to start. | Lorsque la température de l'huile du carter d'engrenages est inférieure à cette valeur de consigne, le compresseur n'est pas autorisé à démarrer.
Oil Level correcting value | Valeur de correction du niveau d'huile
Correcting value for oil level | Valeur de correction du niveau d'huile
3.4.4 Water circuit screen | 3.4.4 Écran du circuit d'eau
The Water Circuit screen is used to call up the actually measured data of the complete compressor water circuit. | L'écran du circuit d'eau est utilisé pour afficher les données réelles mesurées du circuit d'eau complet du compresseur.
Differential temperature between stage 2 air inlet and cooling water inlet | Température différentielle entre l'entrée d'air de niveau 2 et l'entrée d'eau de refroidissement
The calculated value of differential temperature between stage2 inlet air and inlet cooling water. | Valeur calculée de la température différentielle entrel'air d'entrée de niveau 2 et l'eau de refroidissement d'entrée.
Differential temperature between stage3 air inlet and cooling water inlet | Température différentielle entre l'entrée d'air de niveau 3 et l'entrée d'eau de refroidissement
The calculated value of differential temperature between stage 3 inlet air and inlet cooling water. | Valeur calculée de la température différentielle entre l'air d'entrée de niveau 3 et l'eau de refroidissement d'entrée.
Differential temperature between outlet air and cooling water inlet | Température différentielle entre l'air de sortie et l'entrée d'eau de refroidissement
The calculated value of differential temperature between outlet air and inlet cooling water. | Valeur calculée de la température différentielle entre l'air de sortie et l'eau de refroidissement d'entrée.
Differential temperature between drive motor inlet air and cooling water inlet | Température différentielle entre l'air d'entrée du moteur d'entraînement et l'entrée d'eau de refroidissement
The calculated value of differential temperature between drive motor inlet air and inlet cooling water. | Valeur calculée de la température différentielle entre l'air d'entrée du moteur d'entraînement et l'eau de refroidissement d'entrée.
The measured value of cooling water inlet temperature. | Valeur mesurée de la température d'entrée d'eau de refroidissement.
The measured value of cooling water outlet temperature. | Valeur mesurée de la température de sortie d'eau de refroidissement.
By pressing the settings button to enter the water circuit setting screen. | Appuyer sur le bouton « réglages » pour accéder à l'écran de réglage du circuit d'eau.
3.4.5 Motor & gearbox screen | 3.4.5 Écran moteur et carter d'engrenages
The Motor & Gearbox Temperature and Vibration screen is used to call up the actually measured temperature and vibration data of the motor and gearbox. | L'écran de température et vibration du moteur et du carter d'engrenages est utilisé pour afficher les données de température et de vibration réelles mesurées du moteur et du carter d'engrenages.
Drive motor inlet air temperature | Température d'entrée d'air du moteur d'entraînement
The measured value of the drive motor inlet air temperature. | Valeur mesurée de la température d'entrée d'air du moteur d'entraînement.
EL.1 thrust bearing temperature | Température du roulement de butée EL.1
The measured value of EL.1 thrust bearing temperature. | La valeur mesurée de la température du roulement de butée EL.1.
EL.1 journal bearing temperature | Température du roulement d'axe EL.1
The measured value of EL.1 journal bearing temperature. | La valeur mesurée de la température du roulement d'axe EL.1.
PIN 1 vibration Z | Vibration Z axe 1
The measured value of PIN 1 vibration Z. | La valeur mesurée de vibration Z de l'axe 1.
Stage 1 X vibration | Vibration X de niveau 1
The measured value of Stage 1 X vibration. | La valeur mesurée de vibration X de niveau 1.
Stage 1 Y vibration | Vibration Y de niveau 1
The measured value of Stage 1 Y vibration. | La valeur mesurée de vibration Y niveau 1.
Motor drive end bearing temperature | Température de roulement côté entraînement
The measured value of Motor drive end bearing temperature. | La valeur mesurée de la température de roulement côté entraînement du moteur.
Motor non-drive end bearing temperature | Température de roulement côté non-entraînement
The measured value of Motor non-drive end bearing temperature. | La valeur mesurée de la température de roulement côté non-entraînement du moteur.
Motor winding W1-W2 temperature | Température d'enroulement du moteur W1-W2
The measured value of Motor winding W1-W2 temperature. | La valeur mesurée de la température d'enroulement du moteur W1-W2.
By pressing the settings button to enter the motor & gearbox circuit setting screen 1. | Appuyer sur le bouton « réglages » pour accéder à l'écran de réglage du circuit du moteur et du carter d'engrenages 1.
Get initial position | Obtenir la position initiale
To get initial position during commissioning | Pour obtenir la position initiale pendant la mise en service
By pressing the NEXT button to enter the motor & gearbox circuit setting screen 2. | Appuyer sur le bouton « suivant » pour accéder à l'écran de réglage du circuit du moteur et du carter d'engrenages 2.
Max starts per hour | Nombre max. de démarrages par heure
The maximum number of drive motor starts per hour. | Nombre maximum de démarrages du moteur d'entraînement par heure.
Max starts per day | Nombre max. de démarrages par jour
The maximum number of drive motor starts per day. | Nombre maximum de démarrages du moteur d'entraînement par jour.
Idling time active | Temps d'inactivité actif
Displaying YES means the idling time function is active. | L'affichage de « OUI » signifie que la fonction de temps d'inactivité est active.
When the compressor is unloaded more than one hour, the compressor automatically stops running. | Lorsque le compresseur est déchargé pendant plus d'une heure, il s'arrête automatiquement de fonctionner.
When the output pressure is lower than the load pressure, the compressor automatically starts running and loading. | Lorsque la pression de sortie est inférieure à la pression de charge, le compresseur commence automatiquement à fonctionner et à charger.
When the compressor automatically stops, a shutdown or pressing the stop button can stop the compressor to restart again. | Lorsque le compresseur s'arrête automatiquement, un défaut ou une pression sur le bouton d'arrêt peut empêcher le compresseur de démarrer à nouveau.
Displaying NO means the idling time function is not active. | L'affichage de « NON » signifie que la fonction de temps d'inactivité n'est pas active.
Reset starts once | Réinitialiser les démarrages une fois
Press this button to clarify the motor starts. | Appuyer sur ce bouton pour effacer les démarrages du moteur.
Only the admin user has the permission to operate this button. | Seul l'utilisateur administrateur est autorisé à utiliser ce bouton.
It is not visible to other users. | Il n'est pas visible par les autres utilisateurs.
by pressing the NEXT button to enter the motor & gearbox circuit setting screen 3. | Appuyer sur le bouton « suivant » pour accéder à l'écran de réglage du circuit du moteur et du carter d'engrenages 3.
CT primary rating | Indice principal CT
This value should be provided by customer, it should be consistent with the customers current transmitter. | Cette valeur doit être fournie par le client, elle doit correspondre au transmetteur actuel du client.
Fla drive motor | Moteur d'entraînement Fla
The rated current of drive motor. | Courant nominal du moteur d'entraînement.
I5/I40 | I5/I40
Ratio of motor current value corresponding to 5? and current value corresponding to 40?. | Rapport de la valeur de courant du moteur correspondant à 5 ? et de la valeur de courant correspondant à 40 ?.
Max gearbox power | Puissance max. du carter d'engrenages
The rated power of gearbox. | La puissance nominale du carter d'engrenages.
Power drive motor | Puissance du moteur d'entraînement
The rated power of drive motor. | La puissance nominale du moteur d'entraînement.
Max current limit | Limite de courant max.
The maximum current limit in percentage. | La limite de courant maximale en pourcentage.
Min current limit | Limite de courant min.
The minimum current limit in percentage. | La limite de courant minimale en pourcentage.
IGV reset delay | Délai de réinitialisation IGV
If the current drops below Low limit for more than reset delay time, IGV limitation will be resetted by incrementing the IGV | Si le courant chute en dessous de la limite basse plus longtemps que le délai de réinitialisation, la limitation de l'IGV est réinitialisée en augmentant l'IGV
Motor current I max | Courant moteur I max
This is a calculated value. | Il s'agit d'une valeur calculée.
Motor control function will be activated if the measured current value is greater than this value by limiting position of IGV. | La fonction de commande du moteur est activée si la valeur de courant mesurée est supérieure à cette valeur en limitant la position de l'IGV.
Max IGV POS. by AMPS limiter | POS. IGV max. par limiteur d'intensité
This is the max IGV position. | Il s'agit de la position IGV maximale.
If the position is lower than 100 it is limited by Motor Amps control. | Si la position est inférieure à 100 , elle est limitée par la commande d'intensité du moteur.
Max IGV POS. by temperature limiter | POS. IGV max. par limiteur de température
If the position is lower than 100 it is limited by temperature control. | Si la position est inférieure à 100 , elle est limitée par la commande de température.
Actual Diff. | Diff. réelle
Differential temperature between average winding temperature and allowed winding temperature | Température différentielle entre la température moyenne de l'enroulement et la température autorisée de l'enroulement
Average winding Temperature | Température moyenne de l'enroulement
Average temperature of winding temperature U, V and W. | Température moyenne de l'enroulement U, V et W.
Step duration | Durée de l'étape
During this time IGV will wait and after this time it will take action on IGV based on step size. | Pendant cette durée, l'IGV est en attente et, une fois la durée écoulée, des mesures sont prises en fonction de la durée de l'étape.
Nominal step size | Durée d'étape nominale
Actual set size will be calculated based on nominal step size. | La durée réelle définie sera calculée en fonction de la durée d'étape nominale.
Max allowed Temperature | Température maximale autorisée
This value is used to calculate actual differential temperature | Cette valeur est utilisée pour calculer la température différentielle réelle
Diff. control band | Diff. bande de commande
If the diff. temperature is more than CB/2, decrease the IGV and if the diff. temperature is less than -CB/2, increase the IGV. | Si la température différentielle est supérieure à CB/2, diminuer l'IGV et si la température différentielle est inférieure à -CB/2, augmenter l'IGV.
Diff. deadband | Diff. bande morte
No action will be taken if the differential temperature is within +/- DB/2 | Aucune action ne sera entreprise si la température différentielle se situe sur la plage +/- DB/2
Diff. insulation class | Diff. classe d'isolation
Diff. temperature insulation temperature of motor | Diff. température d'isolation du moteur
3.4.6 Regulation setpoint screen | 3.4.6 Écran de point de consigne de régulation
This regulation setpoint screen is used to set pressure setpoint, valve limits and PID parameters. | Cet écran de point de consigne de régulation permet de définir le point de consigne de pression, les limites des vannes et les paramètres PID.
BOV max | BOV max
Maximum closed position of BOV. | Position de fermeture maximale de la BOV.
BOV min | BOV min
Minimum closed position of BOV. | Position de fermeture minimale de la BOV.
If the function of BOV = BOV min is active, the compressor will be automatically unloaded when the PI control output position (closed) of BOV is less than the set value. | Si la fonction « BOV = BOV min » est active, le compresseur est automatiquement déchargé lorsque la position de sortie de commande PI (fermée) de la BOV est inférieure à la valeur définie.
Step BOV | Étape BOV
BOV closes at this set speed during initial loading. | La BOV se ferme à cette vitesse définie lors du chargement initial.
BOV PID Kp | BOV PID Kp
BOV PID Ki | BOV PID Ki
BOV PID Ti | BOV PID Ti
AD surge unload | Décharge du pompage AD
If the value of S number is less than this set value, the compressor will be automatically unloaded. | Si la valeur du numéro S est inférieure à cette valeur de consigne, le compresseur est automatiquement déchargé.
Capacity control signal | Signal de contrôle de capacité
This value is given by the customer, 4-20mA corresponds to a value of 0-200. | Cette valeur est donnée par le client, 4-20 mA correspond à une valeur de 0-200.
Between 100 to 200refers to closed BOV and modulated IGV, between 0 to 100 refers to modulating BOV and IGV at minimum load position. | Une valeur entre 100 et 200se rapporte à une BOV fermée et à une IGV modulée, une valeur entre 0 et 100 se rapporte à une BOV et une IGV modulées en position de charge minimale.
If the set value of IGV min load is 15%, when the capacity control signal is between 100 to 115, the IGV control value is always 15%. | Si la valeur de consigne de la charge minimale de l'IGV est de 15 %, lorsque le signal de commande de capacité est compris entre 100 et 115, la valeur de commande de l'IGV est toujours de 15 %.
IGV control | Commande IGV
BOV control output in capacity control mode. | Sortie de commande de la BOV en mode de commande de capacité.
Cap. | Cap.
During capacity control, if the value of S number is less than 0, BOV PI active. | En mode de commande de capacité, si la valeur du numéro S est inférieure à 0, PI BOV actif.
If the function of BOV = BOV min is active and the BOV closed position is less than the BOV min set value, the compressor will be automatically unloaded. | Si la fonction « BOV = BOV min » est active et que la position fermée de la BOV est inférieure à la valeur de consigne minimale de la BOV, le compresseur est automatiquement déchargé.
Cap. controller dead band | Bande morte de commande de capacité
Minimum rang of PI adjustment. | Plage minimale d'ajustement PI.
If the difference between the measured value and the target value is less than this set value, PI is no longer adjusted. | Si la différence entre la valeur mesurée et la valeur cible est inférieure à cette valeur définie, le PI n'est plus ajusté.
The target value of BOV PI control in capacity control mode. | Valeur cible de commande PI BOV en mode de commande de capacité.
The default value is 0, which means that the compressor is running in the safety zone at the bottom right of the surge control line. | La valeur par défaut est 0, ce qui signifie que le compresseur fonctionne dans la zone de sécurité en bas à droite de la ligne de commande de pompage.
CPC/capacity status display | Affichage de l'état de CPC/capacité
Status display for pressure control (CPC) and capacity control. | Affichage de l'état de commande de pression (CPC) et de commande de capacité.
Button for the function of BOV = BOV min, If it displays UNLOAD NO, the function of BOV = BOV min is not active. | Bouton de fonction « BOV = BOV min » ; si « DÉCHARGE NON » est affiché, la fonction « BOV = BOV min » n'est pas active.
Press the button to activate this function, then the display changes to UNLOAD YES. | Appuyer sur le bouton pour activer cette fonction. L'écran passe alors à « DÉCHARGE OUI ».
Please refer 2 and 10 for more information about this function. | Se reporter aux sections 2 et 10 pour plus d'informations sur cette fonction.
Capacity protect pressure | Pression de protection de capacité
The compressor is automatically unloaded when the outlet pressure is higher than the set value in capacity control mode. | Le compresseur est automatiquement déchargé lorsque la pression de sortie est supérieure à la valeur définie en mode de commande de capacité.
For example, if the load offset is 0.6 bar and actual setpoint is 8.0 bar, the load pressure value is 7.4bar. | Par exemple, si le réglage de charge est de 0,6 bar et que le point de consigne réel est de 8,0 bar, la valeur de pression de charge est de 7,4 bar.
For example, if the unload offset is 0.6bar and actual setpoint is 8.0 bar, the unload pressure value is 8.6 bar. | Par exemple, si le réglage de décharge de 0,6 bar et que le point de consigne réel est de 8,0 bar, la valeur de pression de décharge est de 8,6 bar.
Controller dead band | Bande morte du contrôleur
IGV PID Ki | IGV PID Ki
IGV PID Ti | IGV PID Ti
IGV PID Kp | IGV PID Kp
IGV closes at this set speed during motor control status. | L'IGV se ferme à cette vitesse définie pendant l'état de commande du moteur.
IGV start up | Démarrage de l'IGV
IGV open position during the initial loading. | Position de l'IGV ouverte pendant le chargement initial.
IGV min load | Charge min. IGV
IGV minimum open position when the compressor is loaded. | Position d'ouverture minimale de l'IGV lorsque le compresseur est chargé.
Maximum open position of IGV. | Position d'ouverture maximale de l'IGV.
Only modifying the settings about pressure on the above pictures do not require permission. | Aucune permission n'est nécessaire pour modifier uniquement les paramètres relatifs à la pression sur les images ci-dessus.
3.4.7 Configuration | 3.4.7 Configuration
The Configuration screen is used to program the date and time. | L'écran Configuration permet de programmer la date et l'heure.
First, change the display from CHANGE DATE to ACTIVATE DATE by using the button. | Tout d'abord, faire passer l'affichage de « CHANGER LA DATE » à « ACTIVER LA DATE » à l'aide du bouton.
Then set the correct date and time. | Régler ensuite la date et l'heure correctes.
Finally, change the display from ACTIVATE DATE back to CHANGE DATE and wait a minute. | Enfin, faire passer l'affichage de « ACTIVER LA DATE » à « MODIFIER LA DATE » et patienter une minute.
The date and time will be changed. | La date et l'heure seront modifiées.
3.4.8 Surge screen | 3.4.8 Écran Pompage
The Surge screen is used to view Surge occurrences and manual Set up of Surge detection. | L'écran Pompage permet de visualiser les occurrences de pompage et de configurer manuellement la détection de pompage.
The Manual Surge Set Up may only be carried out by an Atlas Copco service engineer, it is password protected. | La configuration manuelle de pompage ne peut être effectuée que par un technicien d'entretien Atlas Copco. Elle est protégée par un mot de passe.
Press the button to enter the surge setup screen. | Appuyer sur le bouton pour accéder à l'écran de configuration du pompage.
Press the button to enter the surge history screen. | Appuyer sur le bouton pour accéder à l'écran d'historique de pompage.
surge setup screen | écran de configuration du pompage
Since the manual surge set up may only be carried out by an Atlas Copco service engineer, it will not be described in detail here. | La configuration manuelle du pompage ne pouvant être effectuée que par un technicien d'entretien Atlas Copco, elle ne sera pas décrite en détail ici.
Surge history screen | Écran d'historique de pompage
The Surge history screen is used to display a number of data for each time surge occurred. | L'écran Historique de pompage est utilisé pour afficher un certain nombre de données pour chaque pompage survenu.
3.4.9 Trending screen | 3.4.9 Écran Tendance
The Trending screen is used to call up the actual measured data of the outlet pressure of the compressor and IGV & BOV position, graphically displayed for the last 15 minutes. | L'écran Tendance est utilisé pour afficher les données réelles mesurées de la pression de sortie du compresseur et la position de l'IGV et de la BOV, affichées graphiquement pour les 15 dernières minutes.
3.4.10 Alarm history screen | 3.4.10 Écran Historique des alarmes
When opening this screen, the user can see all the alarms and trips happened before. | À l'ouverture de cet écran, l'utilisateur peut voir toutes les alarmes et tous les déclenchements qui se sont produits.
Press the button to enter the active alarm screen and press the button to enter the saved data screen. | Appuyer sur le bouton pour accéder à l'écran des alarmes actives et appuyer sur le bouton pour accéder à l'écran des données enregistrées.
Active alarm screen | Écran des alarmes actives
All alarms seen on this screen are currently in existence and have not been solved. | Toutes les alarmes affichées sur cet écran sont actuellement actives et n'ont pas été résolues.
The Saved data screen is used to call up the 5 last shutdown and emergency stop data saved by the PLC. | L'écran des données enregistrées est utilisé pour afficher les 5 dernières données de défaut et d'arrêt d'urgence enregistrées par le PLC
The screen can only be accessed through the Alarm History screen. | L'écran n'est accessible que via l'écran Historique des alarmes.
We can see five groups of data by pressing the five buttons. | Cinq groupes de données peuvent être affichés en appuyant sur les cinq boutons.
The saved data 1 is the latest group data. | Données enregistrées 1 est le groupe des données les plus récentes.
We can analyse that cause of the shutdown is the excessive temperature of TT27 through the group of data in the figure above. | Nous pouvons analyser que la cause du défaut est la température excessive de TT27 dans le groupe de données de la figure ci-dessus.
3.4.11 Service settings screen | 3.4.11 Écran Réglages d'entretien
The Service settings screen is used to call up and modify specific servicing settings (warning and shutdown levels), delays, counters | L'écran Réglages d'entretien permet d'afficher et de modifier des réglages d'entretien spécifiques (seuils d'avertissement et de mise à l'arrêt), des délais, des compteurs...
Only display the measured values. | Afficher uniquement les valeurs mesurées.
Setting values | Valeurs de réglage
Alarm setting values. | Valeurs de réglage de l'alarme.
Time set values | Valeurs de réglage de délai
When the actual service time reaches this set value, the alarm will remind that the corresponding service time is up. | Lorsque le délai d'entretien réel atteint cette valeur de consigne, l'alarme rappelle que le délai d'entretien correspondant est écoulé.
Actual service time | Intervalle d'entretien réel
The Atlas Copco service engineer could change the corresponding actual service value to 0, when a part is replaced. | Le technicien d'entretien d'Atlas Copco peut modifier la valeur de délai d'entretien réelle correspondante à 0 lorsqu'une pièce est remplacée.
Record the service time of the compressor. | Noter le délai d'entretien du compresseur.
3.4.12 Protection settings screen | 3.4.12 Écran Réglages de protection
The Protection settings screens are used to call up and modify protection settings (warning and shutdown levels including delays). | Les écrans Réglages de protection permettent d'afficher et de modifier les paramètres de protection (seuils d'avertissement et de mise à l'arrêt, délais).
Protection settings screen 1 | Écran Réglages de protection 1
Press the button to enter the protection settings screen 2. | Appuyer sur le bouton pour accéder à l'écran Réglages de protection 2.
3.5 Programmable settings | 3.5 Réglages programmables
L Alarm | Alarme L
LL Shut down | Arrêt LL
H Alarm | Alarme H
HH Shutdown | Arrêt HH
-0.055 bar | -0,055 bar
Element 3 outlet pressure | Pression de sortie de l'élément 3
52 ? | 52 ?
90? | 90 ?
Gearbox supply oil temperature | Température de l'huile du carter d'engrenages
Motor winding A temperature | Température des enroulements du moteur A
Motor winding B temperature | Température des enroulements du moteur B
Motor winding C temperature | Température des enroulements du moteur C
Motor bearing DE temperature | Température de roulement du moteur DE
Motor bearing Non-DE temperature | Température de roulement du moteur non-DE
Element 1 vibration X | Vibration X élément 1
38.3 ?m | 38,3 ?m
Element 1 vibration Y | Vibration Y élément 1
Pin 1 vibration Z | Vibration Z axe 1
TT21  TT12 | TT21  TT12
Inter cooler 1 Approach | Approche du refroidisseur intermédiaire 1
Aftercooler Approach | Approche du refroidisseur final
Motor Cooler Approach | Approche du refroidisseur du moteur
Service settings: | Réglages d'entretien :
Oil filter differential pressure | Pression différentielle du filtre à huile
Permission start settings: | Réglage de démarrage autorisé :
3.6 Communication address list | 3.6 Liste d'adresses de communication
3.6.1 Modbus TCP for DCS | 3.6.1 Modbus TCP pour DCS
IP address: | Adresse IP :
Modbus Address | Adresse Modbus
Function Code | Code de fonction
IO Type | Type d'E/S
Eng Low | Mot. bas
Eng High | Mot. haut
Register | Registre
Bit | Bit
Gearbox oil pressure transducer | Transmetteur de pression d'huile de carter d'engrenages
Compressor outlet pressure transducer | Transmetteur de pression de sortie du compresseur
Spare | Inutilisé
Element 3 outlet pressure transducer | Transmetteur de pression de sortie de l'élément 3
?m x 10 | ?m x 10
Internal Water Cooler approach temperature | Température d'approche du refroidisseur d'eau interne
? x 10 | ? x 10
DP oil filter pressure transducer | Transmetteur de pression DP filtre à huile
Inlet pressure transducer | Transmetteur de pression d'entrée
DP element 2 pressure transducer | DP transmetteur de pression de l'élément 2
Cooling water out temperature | Température de sortie d'eau de refroidissement
DP element 2 nozzle pressure transducer | DP transmetteur de pression de gicleur de l'élément 2
Motor bearing de temperature | Température de roulement du moteur DE
Motor bearing nde temperature | Température de roulement du moteur NDE
m3/h x 10 | m3/h x 10
Current of main motot | Courant du moteur principal
A x 10 | A x 10
Cooler 1 approach temperature | Température d'approche de refroidisseur 1
Aftercooler approach temperature | Température d'approche du refroidisseur final
Compressor inlet temperature | Température d'entrée du compresseur
Element 3 outlet temperature | Température de sortie de l'élément 3
Element 2 inlet pressure transducer | Transmetteur de pression d'entrée d'élément 2
Oil level transmitter | Transmetteur de niveau d'huile
100000 | 100000
% x 10 | % x 10
IGV feedback signal | Signal de retour IGV
% (O) x 10 | % (O) x 10
% (C) x 10 | % (C) x 10
Remote control setpoint | Point de consigne de contrôle à distance
Output to IGV | Sortie vers IGV
% (O) | % (O)
% (C) | % (C)
Pressure setpoint | Pression de consigne
Load pressure setpoint | Pression de consigne de charge
Unload pressure setpoint | Pression de consigne de décharge
Pin1 vibration Z | Vibration Z axe 1
Pin2 vibration Z | Vibration Z axe 2
Fault of BOV | Défaut de la BOV
Water leakage detector for motor | Détecteur de fuite d'eau du moteur
CPC/ Capacity control mode selection | Sélection du mode de commande CPC/capacité
Pre Filter Alarm | Alarme de préfiltre
Filter High Effeciency Alarm | Alarme d'efficacité élevée du filtre
ZAH 1701 | ZAH 1701
Inlet Filter Door open | Porte du filtre d'entrée ouverte
Remote start | Démarrage à distance
Remote load/unlod | Charge/décharge à distance
Remote and local control selection | Sélection de commande à distance et locale
Remote stop | Arrêt à distance
Remote pressure SP + pulse | Impulsion SP + de pression à distance
Remote pressure SP - pulse | Impulsion SP - de pression à distance
customer's PLC watch dog | Watchdog du PLC du client
Oil heater fault | Défaut du réchauffeur d'huile
IGV Ready | IGV prête
Main motor overload | Surcharge du moteur principal.
Main motor running | Moteur principal en marche
Demister fan motor overload | Surcharge du moteur du ventilateur de reniflard
Oil heater overload | Surcharge du réchauffeur d'huile
HV Switch Ready | Interrupteur HT prêt
Air Filter Voltage Fault | Défaut de tension du filtre à air
BOV Voltage Fault | Défaut de tension de la BOV
Auxiliary oil pump motor control | Commande du moteur de la pompe à huile auxiliaire
Demister fan motor control | Commande du moteur du ventilateur du reniflard
Premissive start ok | Démarrage autorisé OK
Load/unload state | État de charge/décharge
Oil heater control | Contrôle du réchauffeur d'huile
Remote control state | État de contrôle à distance
Start alarm horn with light | Avertisseur sonore de démarrage avec témoin
Alarm buzzer | Avertisseur sonore
Alarm - Gearbox oil pressure | Alarme - Pression d'huile du carter d'engrenages
Alarm - Compressor outlet pressure | Alarme - Pression de sortie du compresseur
Alarm - Spare | Alarme - Inutilisée
Alarm - Element 3 outlet pressure | Alarme - Pression de sortie de l'élément 3
Alarm - Stage 2X vibration | Alarme - Vibration de niveau 2X
Alarm - Gearbox oil temperature | Alarme - Température d'huile du carter d'engrenages
Alarm - Stage 2 inlet temperature | Alarme - Température d'entrée de niveau 2
Alarm - Aftercooler outlet temp | Alarme - Température de sortie du refroidisseur final
Alarm - Oil reservoir temp | Alarme - Température du réservoir d'huile
Alarm - DP oil filter pressure | Alarme - Pression DP filtre à huile
Alarm - Inlet pressure | Alarme - Pression d'entrée
Alarm - DP stage 2 pressure | Alarme - Pression DP de niveau 2
Alarm - Drive motor inlet temperature | Alarme - Température d'entrée du moteur d'entraînement
Alarm - Cooling water inlet temperature | Alarme - Température d'entrée d'eau de refroidissement
Alarm - Cooling water outlet temperature | Alarme - Température de sortie d'eau de refroidissement
Alarm - DP flow | Alarme - Débit DP
Alarm - Motor bearing drive end temperature | Alarme - Température côté entraînement du roulement du moteur
Alarm - Motor bearing non drive end temperature | Alarme - Température côté non-entraînement du roulement du moteur
Alarm - Motor winding A | Alarme - Enroulement du moteur A
Alarm - Motor winding B | Alarme - Enroulement du moteur B
Alarm - Motor winding C | Alarme - Enroulement du moteur C
Alarm - Motor current | Alarme - Courant du moteur
Alarm - Oil level | Alarme - Niveau d'huile
Alarm - Capacity control | Alarme - Contrôle de capacité
Analog alarm - Gearbox oil pressure | Alarme analogique - Pression d'huile du carter d'engrenages
Analog alarm - Compressor outlet pressure | Alarme analogique - Pression de sortie du compresseur
Analog alarm - Spare | Alarme analogique - Inutilisée
Analog alarm - Element 3 outlet pressure | Alarme analogique - Pression de sortie de l'élément 3
Analog alarm - Stage 2X vibration | Alarme analogique - Vibration de niveau 2X
Analog alarm - Gearbox oil temperature | Alarme analogique - Température d'huile du carter d'engrenages
Analog alarm - Stage 2 inlet temperature | Alarme analogique - Température d'entrée de niveau 2
Analog alarm - Aftercooler outlet temp | Alarme analogique - Température de sortie du refroidisseur final
Analog alarm - Oil reservoir temp | Alarme analogique - Température du réservoir d'huile
Analog alarm - Dp oil filter pressure | Alarme analogique - Pression DP filtre à huile
Analog alarm - Inlet pressure | Alarme analogique - Pression d'entrée
Analog alarm - DP stage 2 pressure | Alarme analogique - Pression DP de niveau 2
Analog alarm - Drive motor inlet temperature | Alarme analogique - Température d'entrée du moteur d'entraînement
Analog alarm - Cooling water inlet temperature | Alarme analogique - Température d'entrée d'eau de refroidissement
Analog alarm - Cooling water outlet temperature | Alarme analogique - Température de sortie d'eau de refroidissement
Analog alarm - DP flow | Alarme analogique - Débit DP
Analog alarm - Motor bearing drive end temperature | Alarme analogique - Température côté entraînement du roulement du moteur
Analog alarm - Motor bearing non drive end temperature | Alarme analogique - Température côté non-entraînement du roulement du moteur
Analog alarm - Motor winding A | Alarme analogique - Enroulement du moteur A
Analog alarm - Motor winding B | Alarme analogique - Enroulement du moteur B
Analog alarm - Motor winding C | Alarme analogique - Enroulement du moteur C
Analog alarm - Motor current | Alarme analogique - Courant du moteur
Analog alarm - Oil level | Alarme analogique - Niveau d'huile
Analog alarm - Capacity control | Alarme analogique - Contrôle de capacité
Trip - Gearbox oil pressure | Déclenchement - Pression d'huile du carter d'engrenages
Trip - Compressor outlet pressure | Déclenchement - Pression de sortie du compresseur
Trip - Spare | Déclenchement - Inutilisé
Trip - Element 3 outlet pressure | Déclenchement - Pression de sortie de l'élément 3
Trip - Stage 2X vibration | Déclenchement - Vibration de niveau 2X
Trip - Gearbox oil temperature | Déclenchement - Température d'huile du carter d'engrenages
Trip - Stage 2 inlet temperature | Déclenchement - Température d'entrée de niveau 2
Trip - Aftercooler outlet temp | Déclenchement - Température de sortie du refroidisseur final
Trip - Oil reservoir temp | Déclenchement - Température du réservoir d'huile
Trip - DP oil filter pressure | Déclenchement - Pression DP filtre à huile
Trip - Inlet pressure | Déclenchement - Pression d'entrée
Trip - DP stage 2 pressure | Déclenchement - Pression DP de niveau 2
Trip - Drive motor inlet temperature | Déclenchement - Température d'entrée du moteur d'entraînement
Trip - Cooling water inlet temperature | Déclenchement - Température d'entrée d'eau de refroidissement
Trip - Cooling water outlet temperature | Déclenchement - Température de sortie d'eau de refroidissement
Trip - DP flow | Déclenchement - Débit DP
Trip - Motor bearing drive end temperature | Déclenchement - Température côté entraînement du roulement du moteur
Trip - Motor bearing non drive end temperature | Déclenchement - Température côté non-entraînement du roulement du moteur
Trip - Motor winding B | Déclenchement - Enroulement du moteur B
Trip - Motor winding C | Déclenchement - Enroulement du moteur C
Trip - Motor current | Déclenchement - Courant du moteur
Trip - Oil level | Déclenchement - Niveau d'huile
Trip - Capacity control | Déclenchement - Contrôle de capacité
Analog trip - Gearbox oil pressure | Déclenchement analogique - Pression d'huile du carter d'engrenages
Analog trip - Compressor outlet pressure | Déclenchement analogique - Pression de sortie du compresseur
Analog trip - Spare | Déclenchement analogique - Inutilisé
Analog trip - Element 3 outlet pressure | Déclenchement analogique - Pression de sortie de l'élément 3
Analog trip - Stage 2X vibration | Déclenchement analogique - Vibration de niveau 2X
Analog trip - Gearbox oil temperature | Déclenchement analogique - Température d'huile du carter d'engrenages
Analog trip - Stage 2 inlet temperature | Déclenchement analogique - Température d'entrée de niveau 2
Analog trip - Aftercooler outlet temp | Déclenchement analogique - Température de sortie du refroidisseur final
Analog trip - Oil reservoir temp | Déclenchement analogique - Température du réservoir d'huile
Analog trip - DP oil filter pressure | Déclenchement analogique - Pression DP filtre à huile
Analog trip - Inlet pressure | Déclenchement analogique - Pression d'entrée
Analog trip - DP stage 2 pressure | Déclenchement analogique - Pression DP de niveau 2
Analog trip - Drive motor inlet temperature | Déclenchement analogique - Température d'entrée du moteur d'entraînement
Analog trip - Cooling water inlet temperature | Déclenchement analogique - Température d'entrée d'eau de refroidissement
Analog trip - Cooling water outlet temperature | Déclenchement analogique - Température de sortie d'eau de refroidissement
Analog trip - DP flow | Déclenchement analogique - Débit DP
Analog trip - Motor bearing drive end temperature | Déclenchement analogique - Température côté entraînement du roulement du moteur
Analog trip - Motor bearing non drive end temperature | Déclenchement analogique - Température côté non-entraînement du roulement du moteur
Analog trip - Motor winding A | Déclenchement analogique - Enroulement du moteur A
Analog trip - Motor winding B | Déclenchement analogique - Enroulement du moteur B
Analog trip - Motor winding C | Déclenchement analogique - Enroulement du moteur C
Analog trip - Motor current | Déclenchement analogique - Courant du moteur
Analog trip - Oil level | Déclenchement analogique - Niveau d'huile
Analog trip - Capacity control | Déclenchement analogique - Contrôle de capacité
Alarm - Stage1 journal bearing temperature | Alarme - Température du roulement d'axe de niveau 1
Alarm - Stage1 thrust bearing temperature | Alarme - Température du roulement de butée de niveau 1
Alarm - Stage2 journal bearing temperature | Alarme - Température du roulement d'axe de niveau 2
Alarm - Stage3 journal bearing temperature | Alarme - Température du roulement d'axe de niveau 3
Alarm - Stage4 journal bearing temperature | Alarme - Température du roulement d'axe de niveau 4
Alarm - Stage4 thrust bearing temperature | Alarme - Température du roulement de butée de niveau 4
Alarm - Compressor inlet temperature | Alarme - Température d'entrée du compresseur
Alarm - Stage1 outlet temperature | Alarme - Température de sortie de niveau 1
Alarm - Stage2 outlet temperature | Alarme - Température de sortie de niveau 2
Alarm - Stage3 outlet temperature | Alarme - Température de sortie de niveau 3
Alarm - Stage2 inlet pressure | Alarme - Pression d'entrée de niveau 2
Alarm - Stage3 inlet pressure | Alarme - Pression d'entrée de niveau 3
Alarm - IGV feedback | Alarme - Retour IGV
Alarm - Remote setpoint | Alarme - Point de consigne à distance
Analog alarm - Stage1 journal bearing temperature | Alarme analogique - Température du roulement d'axe de niveau 1
Analog alarm - Stage1 thrust bearing temperature | Alarme analogique - Température du roulement de butée de niveau 1
Analog alarm - Stage2 journal bearing temperature | Alarme analogique - Température du roulement d'axe de niveau 2
Analog alarm - Stage3 journal bearing temperature | Alarme analogique - Température du roulement d'axe de niveau 3
Analog alarm - Stage4 journal bearing temperature | Alarme analogique - Température du roulement d'axe de niveau 4
Analog alarm - Stage4 thrust bearing temperature | Alarme analogique - Température du roulement de butée de niveau 4
Analog alarm - Compressor inlet temperature | Alarme analogique - Température d'entrée du compresseur
Analog alarm - Stage1 outlet temperature | Alarme analogique - Température de sortie de niveau 1
Analog alarm - Stage2 outlet temperature | Alarme analogique - Température de sortie de niveau 2
Analog alarm - Stage3 outlet temperature | Alarme analogique - Température de sortie de niveau 3
Analog alarm - Stage2 inlet pressure | Alarme analogique - Pression d'entrée de niveau 2
Analog alarm - Stage3 inlet pressure | Alarme analogique - Pression d'entrée de niveau 3
Analog alarm - IGV feedback | Alarme analogique - Retour IGV
Analog alarm - Remote setpoint | Alarme analogique - Point de consigne à distance
Trip - Stage1 journal bearing temperature | Déclenchement - Température du roulement d'axe de niveau 1
Trip - Stage1 thrust bearing temperature | Déclenchement - Température du roulement de butée de niveau 1
Trip - Stage2 journal bearing temperature | Déclenchement - Température du roulement d'axe de niveau 2
Trip - Stage3 journal bearing temperature | Déclenchement - Température du roulement d'axe de niveau 3
Trip - Stage4 journal bearing temperature | Déclenchement - Température du roulement d'axe de niveau 4
Trip - Stage4 thrust bearing temperature | Déclenchement - Température du roulement de butée de niveau 4
Trip - Compressor inlet temperature | Déclenchement - Température d'entrée du compresseur
Trip - Stage1 outlet temperature | Déclenchement - Température de sortie de niveau 1
Trip - Stage2 outlet temperature | Déclenchement - Température de sortie de niveau 2
Trip - Stage3 outlet temperature | Déclenchement - Température de sortie de niveau 3
Trip - Stage2 inlet pressure | Déclenchement - Pression d'entrée de niveau 2
Trip - Stage3 inlet pressure | Déclenchement - Pression d'entrée de niveau 3
Trip - IGV feedback | Déclenchement - Retour IGV
Trip - Remote setpoint | Déclenchement - Point de consigne à distance
Analog trip - Stage1 journal bearing temperature | Déclenchement analogique - Température du roulement d'axe de niveau 1
Analog trip - Stage1 thrust bearing temperature | Déclenchement analogique - Température du roulement de butée de niveau 1
Analog trip - Stage2 journal bearing temperature | Déclenchement analogique - Température du roulement d'axe de niveau 2
Analog trip - Stage3 journal bearing temperature | Déclenchement analogique - Température du roulement d'axe de niveau 3
Analog trip - Stage4 journal bearing temperature | Déclenchement analogique - Température du roulement d'axe de niveau 4
Analog trip - Stage4 thrust bearing temperature | Déclenchement analogique - Température du roulement de butée de niveau 4
Analog trip - Compressor inlet temperature | Déclenchement analogique - Température d'entrée du compresseur
Analog trip - Stage1 outlet temperature | Déclenchement analogique - Température de sortie de niveau 1
Analog trip - Stage2 outlet temperature | Déclenchement analogique - Température de sortie de niveau 2
Analog trip - Stage3 outlet temperature | Déclenchement analogique - Température de sortie de niveau 3
Analog trip - Stage2 inlet pressure | Déclenchement analogique - Pression d'entrée de niveau 2
Analog trip - Stage3 inlet pressure | Déclenchement analogique - Pression d'entrée de niveau 3
Analog trip - IGV feedback | Déclenchement analogique - Retour IGV
Analog trip - Remote setpoint | Déclenchement analogique - Point de consigne à distance
Trip - Stage 1 Y vibration | Déclenchement - Vibration Y de niveau 1
Trip - Pin1 vibration Z | Déclenchement - Vibration Z axe 1
Trip - Pin2 vibration Z | Déclenchement - Vibration Z axe 2
Analog trip -Stage 1 Y vibration | Déclenchement analogique - Vibration Y de niveau 1
Analog trip -Pin1 vibration Z | Déclenchement analogique - Vibration Z axe 1
Analog trip -Pin2 vibration Z | Déclenchement analogique - Vibration Z axe 2
Alarm - Stage 1 Y vibration | Alarme - Vibration Y de niveau 1
Alarm - Pin1 vibration Z | Alarme - Vibration Z axe 1
Alarm - Pin2 vibration Z | Alarme - Vibration Z axe 2
Analog trip - Stage 1 Y vibration | Déclenchement analogique - Vibration Y de niveau 1
Analog trip - Pin1 vibration Z | Déclenchement analogique - Vibration Z axe 1
Analog trip - Pin2 vibration Z | Déclenchement analogique - Vibration Z axe 2
Alarm Oil level | Alarme de niveau d'huile
Alarm surge | Alarme pompage
Alarm Spare | Alarme inutilisée
Alarm cooler 1 approach | Alarme d'approche du refroidisseur 1
Alarm aftercooler approach | Alarme d'approche du refroidisseur final
Alarm customer communication disturbed | Alarme de communication client perturbée
Alarm internal water cooler approach | Alarme d'approche du refroidisseur d'eau interne
Alarm overlaod oil heater | Alarme de surcharge du réchauffeur d'huile
Alarm Filter High Effeciency PDISH1701B | Alarme de filtre haute efficacité PDISH1701B
Alarm Inlet door open ZAH1701 | Alarme de porte d'entrée ouverte ZAH1701
Alarm BOV Voltage Fault | Alarme de défaut de tension de la BOV
Alarm Pre filter PDISH1701A | Alarme de préfiltre PDISH1701A
Alarm Air Filter Voltage Fault ISL1701 | Alarme de défaut de tension du filtre à air ISL1701
Alarm oil heater fault | Alarme de défaut du réchauffeur d'huile
Trip Oil level | Déclenchement niveau d'huile
Trip surge | Déclenchement pompage
Trip starter failure-check starter feedback | Déclenchement défaillance du démarreur - vérifier le retour du démarreur
Trip reverse protection | Déclenchement protection contre l'inversion
Trip Spare | Déclenchement inutilisé
Trip emergency stop pressed | Déclenchement arrêt d'urgence enfoncé
Trip feedback opens unexpected | Déclenchement ouverture du retour inopinée
Trip remote shutdown | Déclenchement arrêt à distance
Trip overload drive motor | Déclenchement surcharge du moteur d'entraînement
Trip undervoltage relay | Déclenchement relais de sous-tension
Trip no BOV supply | Déclenchement pas d'alimentation BOV
Trip IGV fault | Déclenchement défaut IGV
Trip Water leakage for motor | Déclenchement fuite d'eau du moteur
TRIP Overload aux Pump | DÉCLENCHEMENT surcharge de la pompe auxiliaire
TRIP Overload oil demister | DÉCLENCHEMENT surcharge du reniflard
TRIP compressor start failure | DÉCLENCHEMENT défaut de démarrage du compresseur
Service warning - Oil running hours | Notification d'entretien - Heures de fonctionnement de l'huile
Service warning - Oil filter hours | Notification d'entretien - Heures de fonctionnement du filtre à huile
Service warning - Oil demistor hours | Notification d'entretien - Heures de fonctionnement du reniflard
Service warning - Motor grease oil | Notification d'entretien - Huile de graissage du moteur
Service warning - Inlet filter | Notification d'entretien - Filtre d'entrée
10.228.127.43 | 10.228.127.43
Oil reservoir temperature | Température du réservoir d'huile
DP element 2 pressure transducer | DP, transmetteur de pression de l'élément 2
Trip - Motor winding A | Déclenchement - enroulement du moteur A
4.1 Dimension drawings | 4.1 Dessins cotés
For dimension drawing, refer to the Appendix 2 - General arrangement drawing of ZH2000 compressor. | Pour le dessin côté, se reporter à l'« Annexe 2 - Schéma d'agencement général » du compresseur ZH2000.
Consult your local Atlas Copco Customer Centre for a full scale digital copy of the installation proposal drawing. | Consulter votre Pôle Services Clients Atlas Copco le plus proche pour obtenir une copie numérique à grande échelle du dessin de proposition d'installation.
3-stage compressor with aftercooler (Typical example) | Compresseur tri-étagé avec refroidisseur final (exemple type)
P is the absolute pressure at the compressor outlet (bar) | P est la pression absolue à la sortie du compresseur (bar)
Qc is the compressor FAD (Vs) | Qc est le FAD du compresseur (Vs)
Drain pipes may not enter in the collector (to avoid sucking condensate in to the compressor due to vacuum pressure at unload). | Les tuyaux de purge ne peuvent entrer dans le collecteur (pour éviter l'aspiration des condensats vers le compresseur due à une dépression lors de la décharge).
Nipple 1" on inlet and outlet piping water to be installed by customer. | Raccord 1 pouce sur la tuyauterie d'entrée et de sortie d'eau à installer par le client.
Removable part ± 1m. | Pièce amovible ± 1 m.
Pipe support is needed for air inlet connection, and minimum straight length 1500mm is recommend for inlet pipe. | Un support de tuyau est requis pour le raccord d'entrée d'air, et une longueur droite minimum de 1500 mm est recommandée pour le tuyau d'entrée.
Air inlet filter should be mounted in system by customer, and it must filter out particle >2 µm. and ?p within 1.5mbar. efficiency: | Le filtre d'entrée d'air doit être installé dans le système par le client et doit filtrer les particules > 2 µm et ?p dans une plage de 1,5 mbar. Efficacité :
SAE coarse 99.9%, SAE fine 99.5%. | SAE grossier 99,9 % ; SAE fin 99,5 %.
Air inlet strainer must be removed after the commissioning test done by AC service. | Le tamis d'entrée d'air doit être retiré après le test de mise en service effectué par l'entretien de l'AC.
For dimensions and air flow directions refer toDimension drawings. | Pour connaître les dimensions et le sens du débit d'air, se reporter à la sectionDessins cotés.
DN(mm) | DN(mm)
DN(inch) | DN(pouces)
Less than or equal to maximum allowed installation length. | Inférieur ou égal à la longueur d'installation maximale autorisée.
Minimum 1 mm of free space. | Au moins 1 mm d'espace libre.
4.4 Electric connections | 4.4 Connexions électriques
Motor main drive | Moteur d'entraînement principal
Customers motor starter cabinet | Armoire de démarreur du moteur du client
For detail electrical connection, refer to the Appendix 3 - Service diagram of ZH2000 compressor. | Pour plus de détails sur le raccordement électrique, se reporter à l'« Annexe 3 - Schéma électrique » du compresseur ZH2000.
Standard (maximumwater temperature 65°C / 149°F at the outlet) | Standard (température maximale de l'eau 65 °C/149 °F au niveau de la sortie)
Suspended Solids (max 10µ) | Solides en suspension (10 µ maximum)
Maximum 95°C / 203°F | Maximum 95 °C / 203 °F
Condensate drains 3-stage compressors | Compresseurs tri-étagés avec purge des condensats
If the ambient or air inlet temperatures can be beyond the limitations (Refer to Limitations), precautions must be taken. | Des précautions sont nécessaires si la température d'entrée d'air ne correspond pas aux limitations indiquées dans la section Limitations.
The chains must be held straight upward by chain spreaders in order not to damage the compressor. | Pour protéger le compresseur, les chaînes doivent être maintenues vers le haut par des barres d'écartement.
 Q1/25/27/29 (Siemens S7-300 PLC controller) |  Q1/25/27/29 (contrôleur PLC Siemens S7-300)
Oil system and Oil specifications | Circuit d'huile et spécifications de l'huile
Refer to Cooling system . | Se reporter à la section Circuit de refroidissement.
Check that the auxiliary oil pump (8) starts running. | Vérifier que la pompe à huile auxiliaire (8) démarre.
Check the rotation direction of the motor (7) of the oil pump: the correct rotation direction is indicated by an arrow on the oil pump housing; if the rotation direction is incorrect, switch off the power and reverse two incoming electric lines in the terminal box of the oil pump motor. | Vérifier le sens de rotation du moteur (7) de la pompe à huile : le sens de rotation correct est indiqué par une flèche située sur le carter de la pompe à huile ; si le sens de rotation n'est pas correct, mettre l'unité hors tension et permuter les deux fils électriques d'entrée dans la boîte à bornes du moteur de la pompe à huile.
circuit breaker Q27 (see step 4) (Siemens S7-300 controller). | disjoncteur Q27 (voir étape 4) (contrôleur Siemens S7-300).
The Siemens S7-300 regulator allows the operator to select two command modes: | Le régulateur Siemens S7-300 permet à l'opérateur de sélectionner deux modes de commande :
The compressor can only be controlled by the buttons on the HMI. | La commande du compresseur s'effectue uniquement via les boutons de l'IHM.
Siemens S7-300 regulator: | Régulateur Siemens S7-300 :
Siemens S7-300 controlled compressors | Compresseurs commandés par Siemens S7-300
Before starting the compressor, the gearbox oil temperature must exceed 32 ?C (89.60 ?F). | Avant de démarrer le compresseur, la température de l'huile du carter d'engrenages doit dépasser 32 ?C (89,60 ?F).
In the minute after a starting event, the gearbox oil pressure must be stable above 0.2 bar (2.90 psi). | Dans la minute qui suit un démarrage, la pression d'huile du carter d'engrenages doit être stable et supérieure à 0,2 bar (2,90 psi).
See section Controlling the lubricating oil system. | Voir la section Contrôle du système de lubrification.
Refer to Cooling water system. | Se reporter à la section Circuit d'eau de refroidissement.
Procedure Siemens S7-300 controlled compressors | Procédure des compresseurs commandés par Siemens S7-300
See section Screen header and footerfor more information about the control bar. | Voir la section En-tête et pied de page de l'écranpour plus d'informations sur la barre de contrôle.
See section Compressor control/command modesfor an overview of the possible command modes. | Voir la section Modes de commande du compresseurpour afficher un aperçu des modes de commande disponibles.
Press the start button on the control bar. | Appuyer sur le bouton de démarrage de la barre de contrôle.
After the gearbox oil pressure is stable above 200 mbar, the main motor starts and the compressor runs unloaded. | Une fois la pression d'huile du carter d'engrenages stabilisée au-dessus de 200 mbar, le moteur principal démarre et le compresseur fonctionne à vide.
Consult sections Design conditions, Limitationsand Compressor data. | Consulter les sections Conditions de conception, Limitationset Spécifications des compresseurs.
Refer to Routine starting . | Se reporter à la section Démarrage de routine .
5.7 Number of motor starts | 5.7 Nombre de démarrages du moteur
Menu structure of the time-based start and stop commands. | Structure des menus des commandes temporisées de démarrage et d'arrêt.
After stopping, the motor is prevented from restarting within a programmable idling time which is set ex-factory at 240 seconds | Une fois arrêté, le moteur ne peut pas redémarrer avant un temps d'inactivité programmable réglé en usine sur 240 secondes.
Procedure Siemens S7-300 controller | Procédure du contrôleur Siemens S7-300
Depending on the active idling time command mode, the controller can start and stop automatically. | En fonction du mode de commande de temps d'inactivité actif, le contrôleur peut démarrer et s'arrêter automatiquement.
For Siemens S7-300 controlled compressors: | Pour les compresseurs commandés par Siemens S7-300 :
Consult section Alarm handling procedure. | Consulter la section Procédure de gestion des alarmes.
5.10 Manual control of compressor operation | 5.10 Contrôle manuel du fonctionnement du compresseur
Siemens S7-300 controller | Contrôleur Siemens S7-300
The load/unload button is not available if the compressor is in remote mode or the manual valve is active. | Le bouton de charge/décharge n'est pas disponible si le compresseur est en mode de commande à distance ou si la « vanne manuelle » est active.
If the machine is stopped in the unload state during the remote mode, the compressor will not load automatically when the machine is switched to the local mode. | Si la machine est arrêtée à l'état de décharge en mode de commande à distance, le compresseur ne se charge pas automatiquement lorsque la machine passe en mode local.
5.11 Stopping | 5.11 Arrêt
To stop a compressor in the Local command mode: press the stop button of the control bar. | Pour arrêter un compresseur en mode de commande locale : appuyer sur le bouton d'arrêt de la barre de contrôle.
To stop a compressor in the Remote command mode: opening the stop digital input will activate the stop sequence. | Pour arrêter un compresseur en mode de commande à distance : l'ouverture de l'entrée numérique d'arrêt active la séquence d'arrêt.
See section Controlling the lubricating oil system. | Voir la section Contrôle du système de lubrification.
5.12 Taking out of operation | 5.12 Mise hors service définitive
Controller | Contrôleur
Readings on display | Relevés sur l'écran
Stopping | Arrêt
Drive motor regreasing | Regraissage du moteur d'entraînement
Preparation for initial start-up | Préparatifs pour le démarrage initial
Air filters | Filtres à air
Oil and oil filter change | Vidange d'huile et remplacementdu filtre à huile
6.3 Drive motor regreasing | 6.3 Regraissage du moteur d'entraînement
6.4 Lubricant specifications | 6.4 Spécifications du lubrifiant
The interface displays the screensaver or one of the application screens (PLC). | L'interface affiche l'économiseur d'écran ou l'un des écrans de l'application (PLC).
Check that the oil flows in its circuit (Elektronikon). | Vérifier que l'huile circule dans son circuit (Elektronikon).
If the compressor is switched off, put it back into operation at least once every 6 months. | Si le compresseur est mis hors tension, le remettre en marche au moins une fois tous les 6 mois.
Limitations. | Limitations.
6.6 Service agreements | 6.6 Programme d'entretien
6.8 Service settings | 6.8 Réglages de service
See the Remaining hours to service screen part in section Screens accessed via the menu. | Voir la partie relative à l'écran Heures restantes jusqu'au prochain entretien de la section Écrans accessibles via le menu.
See section | Voir la section
Modify shut-down/warningsettingsfor an input (PLC). | Modification desréglagesde mise à l'arrêt par défaut/d'avertissement pour une entrée (PLC).
Refer to Menu-drive interface to adapt the service plan values. | Se reporter à la section Interface pilotée par menus pour adapter les valeurs du contrat de service.
Approach temperature, intercooler 1 (TT21/12) | Température d'approche, refroidisseur intermédiaire 1 (TT21/12)
Approach temperature, aftercooler (TT23/12) | Température d'approche, refroidisseur final (TT23/12)
Air filter pressure drop (PT03) | Perte de charge du filtre à air (PT03)
Oil filter pressure drop (PDTH07) | Perte de charge du filtre à huile (PDTH07)
7 Adjustments and servicing instructions | 7 Réglages et instructions d'entretien
Refer to Oil system for the location of the filler plug. | Se reporter à la sectionCircuit d'huile pour connaître l'emplacement du bouchon de remplissage.
7.3 Demister | 7.3 Reniflard
8.1 Standard technical data | 8.1 Données techniques standard
8.1.1 Readings on display | 8.1.1 Relevés sur l'écran
Refer to Reference conditions. | Se reporter à la section Conditions de référence.
To call up other information such as actually measured pressures and temperatures, scroll through the controller by use of the Menu-drive interface. | Pour appeler les autres informations, comme les pressions et les températures réelles mesurées, faire défiler les indications du contrôleur via l'interface pilotée par menus.
8.1.2 Reference conditions | 8.1.2 Conditions de référence
Conditions for all 3-stage compressors | Conditions pour tous les compresseurs tri-étagés
8.1.3 Overload relays | 8.1.3 Relais de surcharge
Settings for Siemens S7-300 controlled compressors | Réglage des compresseurs commandés par Siemens S7-300
Frequency(Hz) | Fréquence(Hz)
Oil heater Q29/ Q29a (A) | Réchauffeur d'huile Q29/Q29a (A)
8.1.4 Fuses and cable size | 8.1.4 Section des câbles et calibre des fusibles
The size is valid for cable PVC 70 ?C (158 ?F) at an ambient temperature of 40 ?C (104 ?F), according to IEC 60364-5-523. | La section est valable pour le câble PVC 70 ?C (158 ?F) à une température ambiante de 40 ?C (104 ?F) conformément à la norme IEC 60364-5-523.
8.1.5 Motor types | 8.1.5 Types de moteur
50 Hz, Water cooled motor | 50 Hz, moteur refroidi par eau
ABB Water cooled IP55 | ABB refroidi par eau IP55
8.1.6 Compressor data | 8.1.6 Spécifications des compresseurs
8.2 Specific technical data | 8.2 Données techniques spécifiques
8.1.1 General equipment information | 8.1.1 Informations générales sur l'équipement
8.2.2 Summary special version | 8.2.2 Version spéciale, résumé
Special summary (Vs standard product 8156127634): | Résumé spécial (par rapport au produit standard 8156127634) :
On skid control panel IP 65, with Siemens PLC. | Sur le tableau de contrôle skid IP 65, avec PLC Siemens
Instrument wired to control panel. | Instrument relié au tableau de contrôle.
Safety relay PILZ S4 with 2 contact for ESD. | Relais de sécurité PILZ S4 avec 2 contacts pour ESD.
Ethernet modbus TCP IP required. | Ethernet modbus TCP IP requis.
Copy of IGV and BOV position feedback to DCS. | Copie du retour de position de l'IGV et de la BOV vers le DCS.
20% spare in the control panel, and the control panel size according to vendor standard. | 20 % d'inactivité dans le tableau de contrôle et taille du tableau de contrôle conforme aux normes du fournisseur.
Main motor ABB 6 kV 2250 kW 50 Hz IP55 water cooled. | Moteur principal ABB 6 kV 2250 kW 50 Hz IP55 refroidi par eau.
With winding and bearing RTD. | Avec RTD d'enroulement et de roulement.
Motor space heater 220 V / 1 ph | Réchauffeur d'espace moteur 220 V/1 ph
Motor suit -10 °C ambient temperature, 37 °C water temperature. | Le moteur est adapté à une température ambiante de -10 °C et une température d'eau de 37 °C.
No need transformer, power supply to auxliary equipment. | Pas de transformateur nécessaire, alimentation électrique vers l'équipement auxiliaire.
Special instruments with tag plate. | Instruments spéciaux avec plaque d'identification.
PT use rosemount 3051 with LCD display (option). | Le PT utilise un Rosemount 3051 avec écran LCD (en option).
All temperature instruments use 4-20 mA temperature transmitter without display (option). | Tous les instruments de température utilisent un transmetteur de température 4-20 mA sans affichage (en option).
Rosemount oil level transmitter (option). | Transmetteur de niveau d'huile Rosemount (option).
Water temperature at outlet (standard configuration). | Température de l'eau à la sortie (configuration standard).
Core vibration probes change to BN probes and wired to local control panel with transmitter and will be connected to AC controller, BNC adaptor is required. | Les sondes de vibration du noyau deviennent des sondes BN câblées au tableau de contrôle local avec un transmetteur et seront connectées au contrôleur CA. Un adaptateur BNC est nécessaire.
Calibration certificates for instrumentation except for core and motor internal instruments (Bearing and winding RTDs). | Certificats d'étalonnage pour l'instrumentation, à l'exception des instruments internes du noyau et du moteur (RTD de roulement et d'enroulement).
Oil system modify (option) | Modification du circuit d'huile (en option)
Added 2x 3/4" ball valve on vessel to external filter. | Ajout de 2 vannes sphériques de 3/4" entre le réservoir et le filtre externe.
Added 1/4" ball valve as sample point on vessel. | Ajout d'une vanne sphérique de 1/4" comme point d'échantillonnage sur le réservoir.
With sleeve type oil heater | Avec réchauffeur d'huile de type manchon
Alarm horn with light on skid. | Avertisseur sonore avec témoin sur le skid.
Freeze protection -10 °C | Protection contre le gel -10 °C
SS compensator for BOV and inlet. | Compensateur SS pour BOV et admission.
Special terminals | Bornes spéciales
Vortex coolers | Refroidisseurs Vortex
C5 painting | Peinture C5
Edition note: | Note d'édition :
Change back to Siemens S7 PLC | Revenir à Siemens S7 PLC
Add bently BNC adaptor. | Ajouter un adaptateur BNC Bently.
SS tag plate for instrument and special tag for PLC HMI. | Étiquette SS pour instrument et étiquette spéciale pour l'IHM du PLC.
Motor modify suit for site condition and installation. | Modifier le moteur en fonction de l'état et de l'installation du site.
Revison notes: | Notes de révision :
Remove dual oil cooler | Retirer le refroidisseur d'huile double
Make sure the sub frame is same compared with phase one because customer have a spare motor on site and also want to used for this one. | S'assurer que le sous-châssis est identique à celui de la phase 1, car le client dispose d'un moteur de rechange sur site et souhaite également l'utiliser pour celui-ci.
8.2.3 Special mechanical items | 8.2.3 Éléments mécaniques spéciaux
Destination of Europe | À destination de l'Europe
FS3 ABB IP55 W 2000 kW 6S 50 | FS3 ABB IP55 W 2000 kW 6S 50
Motor suit for 45 °C to -10 °C temperature. | Moteur adapté à une température comprise entre 45 °C et -10 °C.
Terminal box same side | Boîte à bornes du même côté
37 °C cooling water temperature | Température d'eau de refroidissement de 37 °C
KEB electrical actuator with 4-20 mA signal. | Actionneur électrique KEB avec signal de 4-20 mA.
Oil tank modification | Modification du réservoir dhuile
Added 2 x 3/4" ball valve on the oil tank for oil purifier. | Ajout de 2 vannes sphériques de 3/4" sur le réservoir d'huile pour le purificateur d'huile.
Added 1/4" ball valve on oil tank as sample point. | Ajout d'une vanne sphérique de 1/4" sur le réservoir d'huile comme point d'échantillonnage.
Change oil heater connection to flange type. | Remplacer la connexion du réchauffeur d'huile par une bride.
Instrument tag plate with SS support and SS tag plate. | Plaque d'identification de l'instrument avec support SS et plaque d'identification SS.
Instrument rack | Rack d'instruments
3 1/2" tapping with valve on oil pipes. | 3 taraudages de 1/2" avec vanne sur les tuyaux d'huile.
After pumps, after oil cooler, after oil filters. | Après les pompes, après le réfrigérant d'huile, après les filtres à huile.
Freeze protection for -10 °C | Protection contre le gel (-10 °C)
Oversize oil heater, ME to check space. | Réchauffeur d'huile surdimensionné, ME pour vérifier l'espace.
Heat tracing for drain pipes. | Traçage thermique pour les tuyaux de vidange.
Space heater inside control panel. | Chauffage à l'intérieur du tableau de contrôle.
SS BOV compensator | Compensateur SS BOV
Vortex cooler for control panel option. | Refroidisseur Vortex pour option de tableau de contrôle.
Oversize motor to 2250 kW ABB. | Moteur surdimensionné à 2250 kW ABB.
8.2.4 Electrics | 8.2.4 Connexions électriques
Excluding starter for main drive | Sans démarreur pour entraînement principal
S7 300/1500 | S7 300/1500
UPS power supply | Alimentation électrique pour UPS
PLC located on skid | PLC sur le skid
Siemens PLC systems: | Systèmes PLC Siemens :
With HMI 12" touch screen | Avec écran tactile 12" IHM
Communication protocol modbus TCP/IP | Protocole de communication Modbus TCP/IP
Located on skid | Situé sur le skid
20% spare | 20 % d'inactivité
PILZ S4 with 2 contact safety relay for ESD | PILZ S4 avec relais de sécurité à 2 contacts pour ESD
Customer supply 400 V, 3 phases as main power supply. | Alimentation client 400 V triphasée comme alimentation principale.
Control panel size according to vendor standard design on skid. | Taille du tableau de contrôle conforme à la conception de skid standard du fournisseur.
Capacity control included, customer to send one/two line 4-20 mA signal to control the IGV and BOV. | Commande de capacité incluse ; le client envoie un signal de 4-20 mA sur une ou deux lignes pour contrôler l'IGV et la BOV.
Input dry contact to switch from pressure regulation to capacity control. | Contact sec d'entrée pour passer de la régulation de pression à la commande de capacité.
Input dry contact to remote start-up. | Contact sec d'entrée pour le démarrage à distance.
Input dry contact to switch from local pressure control to remote control. | Contact sec d'entrée pour passer de la commande de pression locale à la commande à distance.
Input dry contact to swith in local regulation on fault from watchdog. | Contact sec d'entrée pour passer à la régulation locale en cas de défaut du watchdog.
Outpout dry contact for information "ready to start". | Contact sec de sortie pour les informations « prêt à démarrer ».
Synchronisation of time between our PLC and OAC PLC.(customer PLC to manage all compressors). | Synchronisation de l'heure entre notre PLC et l'OAC PLC (PLC client pour gérer tous les compresseurs).
HV switch ready. | Interrupteur HT prêt.
IBA table as phase one from Siemens for PLC panel. | Tableau IBA en tant que phase 1 de Siemens pour le panneau PLC.
Software in reading mode for the customer : | Logiciel en mode lecture pour le client :
Either with the simple control logic or with the MKV control logic with hidden surge logic. | Soit avec la logique de commande simple, soit avec la logique de commande MKV avec logique de pompage masquée.
Rosemount temperature transmitter | Transmetteur de température Rosemount
Process temperature instruments | Instruments de température de procédé
Motor RTD wire to transmitter | Câble RTD du moteur vers le transmetteur
Compressor bearing RTD to transmitter | RTD de roulement du compresseur vers le transmetteur
Cooling water return pipes add temperature measurement. | Les tuyaux de retour d'eau de refroidissement ajoutent une mesure de température.
Themowell is included | Themowell est inclus
Probe + extention cable +transmitters | Sonde + câble d'extension + transmetteurs
No LCD for temperature transmitter, temperature transmitter located in control panel. | Pas d'écran LCD pour le transmetteur de température, transmetteur de température situé dans le tableau de contrôle.
With calibration certificate | Avec certificat d'étalonnage
Rosemount 3051 type pressure transmitter | Transmetteur de pression de type Rosemount 3051
With manifold | Avec collecteur
HART protocol | Protocole HART
Aluminum body materials | Matériaux de corps en aluminium
PT with 2 way manifold | PT avec collecteur 2 voies
With LCD display | Avec écran LCD
Change standard vibration probes to BN3300 probes. | Remplacer les sondes de vibration standard par des sondes BN3300.
Including 3X vibration probes for stage 1/2/3 | Comprend 3 sondes de vibration X pour les étages 1/2/3
Including 3Y vibration probes for stage 1/2/3 | Comprend 3 sondes de vibration Y pour les étages 1/2/3
Including 2Z vibration probes for pinion 1/2 | Comprend 2 sondes de vibration Z pour les pignons 1/2
Use extension cable and trasmitter and wired to control panel | Utiliser une rallonge et un transmetteur et les connecter au tableau de contrôle
Transmitter type BN990 and wired to local controller | Transmetteur de type BN990 câblé au contrôleur local
With BNC function | Avec fonction BNC
304 stainless steel double ferrule type | Type à virole double en acier inoxydable 304
12 mm tube for pneumatic vortec instrument air supply. | Tube de 12 mm pour alimentation pneumatique en air d'instrumentation Vortec.
For pressure transmitter tubing, 8 mm tube will be used. | Pour la tubulure du transmetteur de pression, un tube de 8 mm sera utilisé.
Material is SS304 | Matériau : SS304
Brand FITOK | Marque FITOK
Sleeve oil heater C/W | Réchauffeur d'huile de type manchon C/W
400 V 4 kW 50 Hz, CE certified | 400 V 4 kW 50 Hz, certifié CE
Flange connection, can remove heating elements without draining lubrication oil in reservoir. | Raccord à bride ; les éléments de chauffage peuvent être déposés sans vidanger l'huile de lubrification dans le réservoir.
Unit control PLC metal cubicle | Armoire métallique PLC de commande de l'unité
Material is SS304/316 | Matériau : SS304/316
Suit for UPS power supply | Convient pour l'alimentation de l'UPS
Push botton on PLC cabinet | Bouton-poussoir sur l'armoire du PLC
IP 65 panel on skid | Panneau IP 65 sur le skid
Screen cover for PLC HMI IP65 | Couvercle d'écran pour l'IHM du PLC IP65
Special terminal options | Options de bornes spéciales
(phoenix or weidmuller or Entrelec) for DI/DO and analog signal with simple stage and wire connection with screw and holes for test ( disconnect the 4/20 mA from instrument and power to allow insert a test device). | (Phoenix ou Weidmuller ou Entrelec) pour signal DI/DO et analogique à étage simple avec connexion par câble avec vis et trous pour le test (déconnecter le 4/20 mA de l'instrument et de l'alimentation pour permettre l'insertion d'un dispositif de test).
9 Pressure equipment directives | 9 Directives relatives aux équipements sous pression
The ZH2000 compressor is pressure assemblies of cat. | Le compresseur ZH2000 est une installation sous pression de cat.
Water, group | Eau, groupe
Apply the normal maintenance instructions as stated in this instruction book. | Appliquer les instructions d'entretien normales figurant dans ce manuel d'instructions.
SA  193 B7 | SA  193 B7
Appendix 1 - Flow diagram | Annexe 1 - Schéma d'écoulement
Appendix 1 - Piping & Instrument Diagram | Annexe 1 - Schéma de tuyauterie et d'instrumentation
Appendix 2 - General arrangement drawing | Annexe 2 - Schéma d'agencement général
Designs and specifications are subject to change without notice or obligation July 2023 | Les dessins et spécifications sont susceptibles d'être modifiés sans préavis ni obligation Juillet 2023
 Use the internal network card from your computer or a USB to LAN adapter (see picture below). |  Utiliser la carte réseau interne de l'ordinateur ou un adaptateur USB-LAN (voir l'image ci-dessous).
 Use a UTP cable (CAT 5e) to connect to the controller (see picture below). |  Utiliser un câble UTP (CAT 5e) pour la connexion au contrôleur (voir l'image ci-dessous).
 Use the following settings: |  Utiliser les réglages suivants :
Safety precautions during operation and Safety precautions during maintenance. | Précautions de sécurité pendant le fonctionnement et Précautions de sécurité pendant la maintenance.
Check all safety precautions mentioned in the previous chapters to secure safe handling | Vérifier toutes les précautions de sécurité mentionnées dans les chapitres précédents pour garantir une manipulation sûre
When the voltage is switched on, the main screen is shown automatically (see section Main screen): | Dès la mise sous tension, l'écran principal apparaît automatiquement (voir la section Écran principal) :
See also the Inputs menu. | Voir aussi le menu Entrées.
Starting from the Main screen (see Main screen), | Sur l'écran principal (voir la section Écran principal) :
Check the Safety precautions. | Consulter la section Précautions de sécurité.
It will ensure optimum operational efficiency, minimise downtime and reduce the total life cycle costs and ensure that all warranties are validated. | Ainsi, l'efficacité de votre installation sera optimale. Les interruptions seront réduites au minimum, les coûts totaux d'exploitation seront moindres et toutes les garanties seront validées.
Level A (4000) | Niveau A (4000)
Level B (8000) | Niveau B (8000)
Level C (16000) | Niveau C (16000)
Before carrying out any maintenance, repair work or adjustment, stop the compressor and switch off the voltage. | Avant de réaliser toute opération de maintenance, de réparation ou de réglage, veiller à arrêter le compresseur et à le mettre hors tension.
The aspirated air must be free of flammable fumes, vapors and particles, e.g. paint solvents that can lead to internal fire or explosion. | L'air aspiré ne doit pas contenir de fumées, de vapeurs ou de particules inflammables, par exemple, des solvants de peinture susceptibles de provoquer un incendie interne ou une explosion.
Installation, Operation, Maintenance Manual and Commissioning Manual | Manuel d'installation, d'utilisation et de maintenance et manuel de mise en service
E-2021-HBK-E1802039-48 | E-2021-HBK-E1802039-48
E-2021-HBK-E1802039-48 | E-2021-HBK-E1802039-48
ZT250-10.4-50 | ZT250-10.4-50
Diesel Engine Driven | à moteur diesel
If the machine is equipped with an automatic restart after voltage failure function and if | Si la machine est équipée d'une fonction de redémarrage automatique après une coupure de courant et que
this function is active, be aware that the machine will restart automatically when the | cette fonction est activée, garder à l'esprit qu'elle redémarrera automatiquement une fois le
power is restored if it was running when the power was interrupted! | courant rétabli si elle était en marche lorsque le courant a été coupé !
The unit is designed for outdoor use with enclosed canopy. | L'unité est conçue pour une utilisation en extérieur dans un capot fermé.
The machines must be earthed and protected against short circuits by circuit breakers in all phases. | La mise à la terre des machines est obligatoire et les phases doivent être protégées des courts-circuits à l'aide de disjoncteurs.
1 | 1
Pressure safety valves and other pressure relief devices are not obstructed by dirt or paint | Les soupapes de sécurité de pression et autres dispositifs de dépressurisation ne sont pas obstrués par de la saleté ou de la peinture
Safety precautions during installation and Safety precautions during maintenance. | Précautions de sécurité pendant l'installation et Précautions de sécurité pendant la maintenance.
14 Make sure that no tools, loose parts or rags are left in or on the machine. | 14. S'assurer qu'aucun outil, objet ou chiffon n'a été oublié à l'intérieur de la machine ou sur celle-ci.
Protect the air filter, electrical and regulating components, etc. to prevent moisture from entering them, e.g. when steam cleaning. | Protéger le filtre à air, les dispositifs électriques et de régulation, etc. contre l'infiltration de l'humidité, par exemple lors du nettoyage à la vapeur.
Stop the machine.. | Arrêter la machine.
(e.g. LOTO, cool-down, depressurize, discharge, ...).. | (p. ex., verrouillage/étiquetage, refroidissement, dépressurisation, décharge, etc.).
2 Air compressor package | 2 Ensemble compresseur d'air
One diesel engine driven air-cooled two stage oil free rotary type screw compressor system is provided which comprises of following items assembled: | Un système de compresseur à vis de type rotatif sans huile bi-étagé, refroidi par air et entraîné par moteur diesel est fourni. Il comprend les éléments suivants assemblés :
One skid mounted compressor: | Un compresseur monté sur skid :
ZT250-10.4 | ZT250-10.4
One TD after cooler | Un refroidisseur final TD
Process Instruments | Instruments de traitement
Skid mounted diesel engine: | Moteur diesel monté sur skid :
In-line, 6 cylinder, 4 stroke Cummins KTA19 | Cummins KTA19 6 cylindres et 4 temps en ligne
Control system: | Système de contrôle :
Purge (Expz) control panel with MK5s Elektronikon Graphics controller | tableau de contrôle de purge (Expz) avec contrôleur Elektronikon Graphics MK5s
Engine control system: | Système de contrôle du moteur :
Control panel in cascaded JB's with PLC | tableau de contrôle dans les boîtiers de raccordement (JB) en cascade avec PLC
TD aftercooler | Refroidisseur final TD
Local control panel + purge panel | Tableau de contrôle local + tableau de purge
Utility air inlet | Entrée d'air de l'installation
Condensate drain header | Collecteur de purge des condensats
Skid oil drain | Purge d'huile du skid
General view of compressor package skid | Vue générale du skid de l'ensemble compresseur
Silencer cum spart arrestor | Silencieux avec pare-étincelles
Engine air filter | Filtre à air du moteur
Engine fuel inlet | Admission de combustible du moteur
Engine fuel return | Retour de combustible du moteur
Coolant drain | Vidange du fluide de refroidissement
Refer to the document E-2021-HBK-E1802039-35 - General Arrangement Drawings for Compressor Package-ZT250 for dimension details included in Manufacturing Data Book. | Se reporter au document « E-2021-HBK-E1802039-35 - Schéma d'agencement général pour l'ensemble compresseur-ZT250 » pour obtenir les détails des dimensions figurant dans le manuel des données de production.
The diesel engine driven compressor is provided in hazardous area, zone 2, gas group IIA & IIB. | Le compresseur à moteur diesel est fourni en zone à risque 2, groupe de gaz IIA et IIB.
It is used as a standby application. | Il est utilisé comme application de secours.
To achieve safe operation in hazardous area purge control panel is used. | Pour garantir un fonctionnement parfaitement sécurisé dans les zones dangereuses, un tableau de contrôle de purge est utilisé.
The hazardous gas present in the atmosphere does not enter inside the panel by positively pressurizing the panel. | Le gaz dangereux présent dans l'atmosphère ne pénètre pas à l'intérieur du tableau, car il est sous pressurisation positive.
The enclosure pressure and leakage is monitored through P&F 7500 control device. | La pression et les fuites du caisson sont surveillées par le mécanisme de contrôle P&F 7500.
The purge panel works on the basic principle to achieve safe operation in hazardous area. | Le tableau de purge fonctionne selon le principe de base pour garantir un fonctionnement en toute sécurité dans les zones dangereuses.
Clean and dry air shall be taken for the purge control panel, vortex cooler & compressor purging. | De l'air propre et sec doit être prélevé pour la purge du tableau de contrôle de purge, du refroidisseur Vortex et du compresseur.
The details are mentioned in the load list. | Les détails sont mentionnés dans la liste de chargement.
Purge (Ex pz) control panel installed on the skid provides the control system for all the compressor operating and protective functions. | Le tableau de contrôle de purge (ex « pz ») installé sur le skid fournit le système de contrôle pour toutes les fonctions principales et de protection du compresseur.
It is designed to start, monitor, alarm or shutdown the compressor. | Il est conçu pour démarrer, surveiller ou arrêter le compresseur, ou encore déclencher une alarme.
Purge control unit is mounted to enclosure. | L'unité de commande de purge est montée sur le caisson.
P&F 7500 is a control device for purge and pressure monitoring functions. | Le P&F 7500 est un mécanisme de contrôle pour les fonctions de purge et de surveillance de la pression.
The enclosure pressure and leakage can be monitored. | La pression et les fuites de l'enceinte peuvent être surveillées.
The compressor is started through HMI. | Le compresseur est démarré via l'IHM.
Keyboard duplication i.e. hard push buttons are provided for navigation through HMI. | La duplication du clavier, c'est-à-dire les boutons-poussoirs physiques, est fournie pour la navigation dans l'IHM.
Once start is pressed elektronikon will check all process permissive conditions, emergency conditions, wait to recieve purge ok signal from purge controller and and engine running feedback. | Une fois le bouton de démarrage enfoncé, Elektronikon vérifie toutes les conditions d'autorisation du procédé et les conditions d'urgence, puis attend de recevoir le signal de purge du contrôleur de purge et le retour du bon fonctionnement du moteur.
After checking all permissive conditions start shall be initiated and loading & unloading process will take place further. | Après vérification de toutes les conditions d'autorisation, le démarrage peut être lancé et le procédé de chargement et de déchargement se poursuit.
Start should be only from Compressor Elektronikon controller. | Le démarrage doit être effectué uniquement à partir du régulateur Elektronikon du compresseur.
No start should be from any other control panel i.e. engine,etc. | Aucun démarrage ne doit être effectué à partir d'un autre tableau de contrôle (moteur, etc.).
Compressor and TD after cooler shall be controlled through common Elektronikon based purge local control panel (LCP-01) provided for Air compressor package. | Le compresseur et le refroidisseur final TD doivent être contrôlés par le tableau de contrôle local commun de purge Elektronikon (LCP-01) fourni pour l'ensemble compresseur d'air.
The compressed air from compressor is cooled in respective intercooler, after cooler and TD after cooler. | L'air comprimé provenant du compresseur est refroidi dans le refroidisseur intermédiaire, le refroidisseur final et le refroidisseur final TD correspondants.
Compressed air is supplied to customer common air header. | L'air comprimé est acheminé vers le collecteur d'air commun du client.
Compressor, intercooler, aftercooler & TD aftercooler shall be controlled through Elektronikon graphics controller-based purge control panel. | Le compresseur, le refroidisseur intermédiaire, le refroidisseur final et le refroidisseur final TD doivent être contrôlés par un tableau de contrôle de purge basé sur le contrôleur Elektronikon Graphic.
Starters for intercooler fan motor, aftercooler fan motor and TD aftercooler motor is in AC scope of supply. | Les démarreurs des moteurs du ventilateur du refroidisseur intermédiaire, du ventilateur du refroidisseur final et du refroidisseur final TD sont inclus dans les limites de fourniture AC.
VFD starter is used for fan motors and DOL starter is used for TD aftercooler motor starting purpose. | Le démarreur VFD est utilisé pour les moteurs de ventilateur et le démarreur direct est utilisé pour le démarrage du moteur du refroidisseur final TD.
These motors are powered through alternator 30kVA, 400VAC which is coupled to engine pulley. | Ces moteurs sont alimentés par l'alternateur 30 kVA, 400 VCA, qui est couplé à la poulie du moteur.
Diesel Engine is coupled to compressor. | Le moteur diesel est couplé au compresseur.
Elektronikon graphics controller is used for start, monitor, alarm or shutdown of engine. | Le régulateur Elektronikon Graphic est utilisé pour démarrer, surveiller ou arrêter le moteur, ou encore pour déclencher une alarme.
All the field instruments are connected to purge local control panel. | Tous les instruments de terrain sont connectés au tableau de contrôle local de purge.
Refer to the Appendix 1 - E-2021-HBK-E1802039-27- Operating, control and shutdown narratives  ZT250. | Se reporter au document « Annexe 1 - E-2021-HBK-E1802039-27- Instructions d'utilisation, de commande et d'arrêt  ZT250 ».
3 Diesel Engine Driven Compressor - ZT 250 | 3 Compresseur à moteur diesel - ZT 250
General view of ZT 250 Diesel Engine Driven Compressor | Vue générale du compresseur à moteur diesel ZT 250
Combi-cooler | Refroidisseur combiné
Aie inlet pipe | Tuyau d'entrée d'air
Main drive shaft | Arbre d'entraînement principal
HP element | Élément haute pression (HP)
Interstage safety valves | Soupapes de sécurité interétages
Intercooler fan | Ventilateur du refroidisseur intermédiaire
General views of diesel engine | Vues générales du moteur diesel
Exhaust cooler radiator | Radiateur du refroidisseur d'échappement
Diesel Engine | Moteur diesel
Exhaust gas cooler | Refroidisseur de gaz d'échappement
Air shutoff valve | Vanne de coupure d'air
Inlet spark arrestor | Pare-étincelles d'admission
Engine radiator | Radiateur du moteur
Fuel filter | Filtre à combustible
Alternator | Alternateur
For more engine general arrangement drawing details, refer to the Appendix 2 - Engine Package GAD . | Pour plus de détails sur le schéma d'agencement général du moteur, se reporter au document « Annexe 2 - Ensemble moteur GAD ».
The ZT250 Diesel engine driven air compressor is two-stage compressor, which is air-cooled by two fan motors provided with cooling fans. | Le compresseur d'air à moteur diesel ZT250 est un compresseur bi-étagé, refroidi par air grâce à deux ventilateurs et aux moteurs associés.
Further additional external TD after cooler motor is provided for further cooling. | Un autre moteur de refroidisseur final TD externe est fourni pour un refroidissement supplémentaire.
The Compressor load/unload programmed set points are adjustable in the purge LCP. | Les points de consigne programmés en charge/à vide du compresseur sont réglables dans le tableau de contrôle local de purge.
All logic for Air compressor shall be implemented in Elektronikon based purge local control panel provided for Air compressor package. | Toute la logique du compresseur d'air doit être mise en uvre dans le tableau de contrôle local de purge basé sur Elektronikon fourni pour l'ensemble compresseur d'air.
Compressor is enclosed in a sound-insulated bodywork and includes mainly: | Le compresseur est installé dans un capotage insonorisant et comprend principalement les éléments suivants :
Low-pressure compressor stage | Étage basse pression du compresseur
High-pressure compressor stage | Étage haute pression du compresseur
Elektronikon® GraphicPlus control system | Système de contrôle Elektronikon® GraphicPlus
Pressure safety valves | Soupapes de sécurité de pression
Lub oil filters | Filtres à huile lubrifiés
The compressor's intake air filter is located outside and installed in a safe zone with a compressor. | Situé à l'extérieur, le filtre d'admission d'air du compresseur est installé dans une zone sûre avec un compresseur.
Piping is within the customer's scope. | La tuyauterie relève de la compétence du client.
The compressor is driven by a Cummins KTA 19 - M3 diesel engine. | Le compresseur est entraîné par un moteur diesel Cummins KTA 19 - M3.
For more details, refer to the Appendix 7- Engine IOM and Appendix 3  Alternator IOM. | Pour plus de détails, se reporter aux documents Annexe 7 - Moteur IOM » et Annexe 3 - Alternateur IOM ».
Refer to the Appendix 5  Battery IOM and Appendix 4  Battery box IOM, Appendix 6  Purge panel IOM. | Se reporter aux documents « Annexe 5  Batterie IOM », Annexe 4  Boîtier de batterie IOM » et Annexe 6  Tableau de purge IOM ».
Elektronikon® GraphicPlus control system | Système de contrôle Elektronikon® GraphicPlus
The compressor is controlled by an Elektronikon® GraphicPlus controller which: | Le compresseur est contrôlé par un régulateur Elektronikon® GraphicPlus qui :
Vortex cooler | Refroidisseur Vortex
Vortex coolers draw cold air inside enclosures when the internal temperature rises over a certain threshold, for example 40°C, as the solenoid connected to them becomes energized. | Les refroidisseurs Vortex aspirent de l'air froid à l'intérieur des caissons lorsque la température interne dépasse un certain seuil, par exemple 40 °C, lorsque l'électrovanne qui y est connectée est mise sous tension.
When the panel temperature reaches a certain threshold, for example 40°C, the vortex cooler stops producing cold air inside the enclosure because the solenoid connected to them becomes de-energized. | Lorsque la température du tableau atteint un certain seuil, par exemple 40 °C, le refroidisseur Vortex arrête de produire de l'air froid à l'intérieur du caisson lorsque l'électrovanne qui y est connectée est mise hors tension.
The maximum ambient temperature is 55 °C. | La température ambiante maximum est de 55 °C.
For flow diagram, refer to the document E-2021-HBK-E1802039-21 - P&ID for Compressor Package-ZT250 included in Manufacturing Data Book. | Pour le schéma d'écoulement, se reporter au document « E-2021-HBK-E1802039-21 - P&ID pour l'ensemble compresseur-ZT250 » inclus dans le manuel des données de production.
Air is drawn through air-filter (100). | L'air est aspiré à travers le filtre à air (100).
Then the filtered air is compressed in low-pressure compressor stage. | L'air filtré est ensuite comprimé dans l'étage basse pression du compresseur.
The compressed air is discharged via silencer, intercooler and water separator IC to the second stage compressor. | L'air comprimé est refoulé via le silencieux, le refroidisseur intermédiaire et le séparateur d'eau IC vers le compresseur de deuxième étage.
The cooled air is further compressed in high-pressure compressor stage and discharged through silencer, aftercooler and water separator AC. | L'air refroidi est ensuite comprimé davantage dans l'étage haute pression du compresseur et refoulé via le silencieux, le refroidisseur final et le séparateur d'eau AC.
A check valve is fitted downstream of the silencer from water separator. | Un clapet anti-retour est monté en aval du silencieux depuis le séparateur d'eau.
3.1.3 Cooling and condensate system | 3.1.3 Système de refroidissement et des condensats
The compressor is fitted with an oil cooler, intercoolers and aftercooler. | Le compresseur est équipé d'un refroidisseur d'huile, de refroidisseurs intermédiaires et d'un refroidisseur final.
The coolers are air-cooled. | Les refroidisseurs sont refroidis par air.
The cooling air is generated by respective cooler fans. | L'air de refroidissement est généré par les ventilateurs de refroidisseurs correspondants.
Three condensate traps are installed at the outlet line of the water separator AC, IC and post TD cooler. | Trois réservoirs de condensats sont installés sur la conduite de sortie AC et IC du séparateur d'eau et en aval du refroidisseur TD.
One downstream of the intercooler to prevent condensate from entering compressor element and one downstream of the aftercooler to prevent condensate from entering the air outlet pipe. | L'un est installé en aval du refroidisseur intermédiaire pour empêcher l'intrusion des condensats dans l'élément compresseur et l'autre en aval du refroidisseur final pour empêcher l'intrusion des condensats dans le tuyau de sortie d'air.
The moisture traps are connected to WSD. | Les séparateurs d'eau sont raccordés à un système de purge de séparateur d'eau (WSD).
Bypass valves are provided in water separator drains for manual draining. | Des vannes de dérivation sont prévues dans les systèmes de purge de séparateur d'eau pour permettre une purge manuelle.
3.1.4 Water separator drain | 3.1.4 Purge de séparateur d'eau
Free water is thrown by centrifugal force, created in the cyclone, to the wall from where it runs down to the bottom of the bowl. | À l'aide de la force centrifuge créée dans le cyclone, l'eau libre est projetée vers la paroi, puis s'écoule vers le fond du bol.
A drain valve is provided for manual flushing of the separator. | Une soupape de vidange est prévue pour procéder à la purge manuelle du bol.
The oil is circulated by the oil pump (131) from the oil sump (130), the oil flows through the cooling jackets of the compressor stages (LP and HP). | L'huile circule grâce à la pompe à huile (131) depuis le carter d'huile (130), puis passe par les enveloppes de refroidissement des étages du compresseur (basse pression et haute pression).
The oil passes through the oil filters (133a / 133b) towards the bearings and timing gears. | L'huile passe ensuite par les filtres à huile (133a/133b), vers les roulements et les engrenages de synchronisation.
The by-pass valves are open if the oil pressure is above the given set point of 3.0 bar; in order to maintain the oil pressure in the lube oil system. | Les vannes de dérivation sont ouvertes si la pression d'huile est supérieure au point de consigne donné de 3,0 bar afin de maintenir la pression d'huile dans le circuit d'huile de lubrification.
The crankcase is vented via the oil separator and the oil breather. | Le carter est évacué via le séparateur d'huile et le reniflard d'huile.
When the net pressure reaches the upper limit of the working pressure (unloading pressure), solenoid valve (Y1) is deenergized. | Lorsque la pression de réseau atteint la limite supérieure de la pression de service (pression de décharge), l'électrovalve (Y1) est désactivée.
As this is a Zone II compliant package, Special Gas version throttle valves have been used, so a separate silencer (UV) is not included in the package. | Comme il s'agit d'un ensemble conforme Zone II, des vannes d'étranglement à gaz spécial ont été utilisées, c'est pourquoi il ne comporte pas de silencieux séparé (UV).
The HP & LP gas vent ports are also connected to the air inlet pipe. | Les points de mise à l'air des gaz haute pression et basse pression sont également reliés au tuyau d'entrée d'air.
3.2 Controller | 3.2 Contrôleur
Engine controller | Contrôleur du moteur
The Engine Control panel is a control system which monitors systems operation, i.e., designed to start, monitor and alarm or shut down the engine which is connected to air cooled screw compressor. | Le tableau de contrôle du moteur est un système de contrôle qui surveille le fonctionnement du système. Il est conçu pour démarrer, surveiller, déclencher une alarme ou arrêter le moteur connecté au compresseur à vis refroidi par air.
The Engine that we are using is In-line, 6 cylinder, 4-stroke Cummins KTA-19 diesel engine. | Nous utilisons un moteur diesel Cummins KTA-19 6 cylindres et 4 temps en ligne.
The control panel will monitor the several parameters for the smooth running of the engine and control the same if there are any abnormalities. | Le tableau de contrôle surveille les différents paramètres de fonctionnement du moteur et les contrôle en cas d'anomalie.
For more engine control details and purge control details, refer to the Appendix 1 - E-2021-HBK-E1802039-27- Operating, control and shutdown narratives  ZT250 . | Pour plus de détails sur le contrôle du moteur et de la purge, se reporter au document « Annexe 1 - E-2021-HBK-E1802039-27- Instructions d'utilisation, de commande et d'arrêt  ZT250 ».
The compressor skid has following external power supply requirements: | Le skid de compresseur présente les exigences d'alimentation externe suivantes :
220VAC, 1Ph, 50Hz UPS: | 220 VCA, monophasé, 50 Hz UPS :
It is supplied by customer and terminated to purge controller JB. | il est fourni par le client et raccordé au contrôleur de purge JB.
Through purge controller JB it shall be routed into purge control panel (for compressor control circuit), diesel engine control panel, purge controller and vortex cooler. | Il doit être acheminé vers le tableau de contrôle de purge (pour le circuit de contrôle du compresseur), le tableau de contrôle du moteur diesel, le contrôleur de purge et le refroidisseur Vortex via le contrôleur de purge JB.
220VAC, 1Ph, 50Hz Non-UPS: | 220 VCA, monophasé, 50 Hz non UPS :
Through purge controller JB it shall be routed into purge control panel for heat tracing and panel heater. | Il doit être acheminé vers le tableau de contrôle de purge pour le traçage thermique et le chauffage du tableau via le contrôleur de purge JB.
400VAC, 3Ph, 50Hz: | 400 VCA, triphasé, 50 Hz :
It is generated through alternator (AC scope) to power intercooler motor, aftercooler motor and TD aftercooler motor. | il est généré par l'alternateur (limites de fourniture AC) pour alimenter les moteurs du refroidisseur intermédiaire, du refroidisseur final et du refroidisseur final TD.
It shall be terminated to purge controller JB and routed into purge control panel. | Il doit être raccordé au contrôleur de purge JB et acheminé vers le tableau de contrôle de purge.
Refer to the Appendix 6  Purge panel IOM for more details of purge control panel. | Se reporter au document « Annexe 6  Tableau de purge IOM » pour plus de détails sur le tableau de contrôle de purge.
Interfacing | Interface
Compressor skid contains compressor, purge local control panel, engine system, Battery, alternator for radial fan motors and axial fan motor. | Le skid de compresseur contient le compresseur, le tableau de contrôle local de purge, le système moteur, la batterie et l'alternateur pour les moteurs de ventilateur radiaux et le moteur de ventilateur axial.
The interfacing shall be as below: | L'interface doit être la suivante :
Sr. no. | N° de série
Diesel Engine control panel to local control panel | Tableau de contrôle du moteur diesel vers tableau de contrôle local
Engine running | Moteur en marche
Common alarm | Alarme commune
Battery healthy | Batterie en bon état
Common shutdown | Arrêt commun
local control panel to diesel engine control panel | Tableau de contrôle local vers tableau de contrôle du moteur diesel
Engine start command | Commande de démarrage du moteur
Engine stop command | Commande d'arrêt du moteur
Purge controller to local control panel | Contrôleur de purge vers tableau de contrôle local
Purge ok contact | Contact purge ok
Local control panel to customers DCS | Tableau de contrôle local vers DCS du client
From DCS to local control panel | DCS vers tableau de contrôle local
Display of the Elektronikon® GraphicPlus controller | Ecran du régulateur Elektronikon® GraphicPlus
A shutdown warning level is set less critical than the shutdown level. | Un seuil d'avertissement de mise à l'arrêt st programmé à un niveau moins critique que le niveau de mise à l'arrêt.
15 A / 30 V | 15 A / 30 V
DC RC* protected | cc Protection RC*
15 A / 30 V DC RC* protected | 15 A / 30 V cc Protection RC*
Section A displays information regarding the compressor operation (e.g. outlet pressure (1), temperature at compressor outlet (2)). |  La section A fournit des informations sur le fonctionnement du compresseur (p. ex., la pression de sortie (1), la température à la sortie du compresseur (2)).
 Section B displays Status icons. |  La section B affiche les icônes d'état.
 Fixed icons |  Icônes fixes
 Shortcut icons |  Icônes de raccourcis
 Control mode icons |  Icônes de mode de commande
 Optional icons |  Icônes en option
 Pop up icons |  Icônes contextuelles
 Section C is called the Status bar |  La section C est appelée « Barre d'état ».
 Section D shows the Action buttons. |  La section D indique les touches d'action.
 to call-up or program settings |  afficher ou programmer des réglages
 to reset a shutdown, service message or emergency stop |  réinitialiser suite à un défaut, un message d'entretien ou un arrêt d'urgence
 to have access to all data collected by the controller |  accéder à toutes les données collectées par le contrôleur
 To go to the Menu screen, highlight the Menu button (4), using the Scroll keys. |  Pour accéder à l'écran Menu, se placer sur le bouton Menu (4) à l'aide des touches de défilement.
 Press the Enter key to select the menu. |  Appuyer sur la touche Entrée pour sélectionner le menu.
 The screen shows a number of icons. |  L'écran affiche plusieurs icônes.
 Use the Scroll keys to select an icon. |  Utiliser les touches de défilement pour sélectionner une icône.
 Press the Enter key to activate the menu or press the Escape key to return to the Main screen. |  Appuyer sur la touche Entrée pour activer le menu ou sur la touche Échap. pour revenir à l'écran principal.
 To reset the service plans that have been carried out. |  Réinitialiser les plans d'entretien qui ont été effectués.
 To check when the next service plans should be carried out. |  Vérifier la date des prochains plans d'entretien à réaliser.
 To check which service plans were carried out in the past. |  Vérifier les plans d'entretien effectués antérieurement.
 To modify the programmed service intervals. |  Modifier les intervalles d'entretien programmés.
 Move the cursor to the Menu action key and push the Enter key. |  Déplacer le curseur jusqu'à la touche d'action Menu et appuyer sur la touche Entrée.
 Use the Scroll keys to move the cursor to the Service icon. |  Utiliser les touches de défilement pour déplacer le curseur sur l'icône Entretien.
 Push the Enter key and following screen appears: |  Appuyer sur la touche Entrée ; l'écran suivant s'affiche :
 Scroll through the items and select the desired item. |  Faire défiler les éléments et sélectionner l'élément souhaité.
E.g. when a customer would like to change a part yearly or every 4000 running hours, service level A can be put on Running Hours 4000 hours and Real Time Hours 8800 (8760 hours = 1 year). | Par exemple, lorsqu'un client souhaite changer une pièce tous les ans ou toutes les 4000 heures de marche, le niveau d'entretien A peut être placé sur Heures de marche 4000 heures et Durée de vie 8800 heures (8760 h = 1 an).
A service warning will be displayed after one year or sooner (after 4000 running hours ) if the compressor has been running a lot. | Une notification d'entretien s'affichera au bout d'un an ou plus tôt (après 4000 heures de marche) si le compresseur a beaucoup fonctionné.
 To display and reset the protections. |  Afficher et réinitialiser les protections.
Starting from the Main screen (see Main screen): | Sur l'écran principal (voir la section Écran principal) :
 Move the cursor to the Menu action button and push the enter key (2). |  Déplacer le curseur jusqu'à la touche d'action Menu et appuyer sur la touche Entrée (2).
 Using the Scroll keys (1), move the cursor to the protections icon. |  Utiliser les touches de défilement (1) pour déplacer le curseur sur l'icône Protections.
 Push the Enter key (2). |  Appuyer sur la touche Entrée (2).
 Compressor outlet warning/shutdown level (High) |  Seuil d'avertissement / mise à l'arrêt (haut), sortie compresseur
 Compressor outlet warning level (Low) |  Seuil d'avertissement (bas), sortie compresseur
 Emergency stop status |  État d'arrêt d'urgence
 No valid pressure control: |  Contrôle de pression non valide :
Triggered if the compressor outlet pressure sensor fails. | déclenché si le capteur de pression de sortie du compresseur est défectueux.
 Warning level (Low) of intercooler pressure |  Seuil d'avertissement (bas), pression du refroidisseur intermédiaire
 Shutdown level (Low) of intercooler pressure |  Seuil de mise à l'arrêt (bas), pression du refroidisseur intermédiaire
 Warning/shutdown level of element 2 inlet temperature |  Seuil d'avertissement / mise à l'arrêt, température d'entrée de l'élément 2
 Warning/shutdown level of element 2 outlet temperature |  Seuil d'avertissement / mise à l'arrêt, température de sortie de l'élément 2
 Overload Fan Motor: |  Surcharge moteur du ventilateur :
Triggered if the overload of the fan motor trips. | déclenchée si la surcharge du moteur du ventilateur se déclenche.
 Condensate Drain IC not ok (IC= Intercooler) |  Purge des condensats IC défectueux (IC : refroidisseur intermédiaire)
 Condensate Drain AC not ok (AC= Aftercooler) |  Purge des condensats AC défectueux (AC : refroidisseur final)
 Warning/shutdown level (Low) of DP air filter (DP: delta pressure or pressure drop) |  Seuil d'avertissement / mise à l'arrêt (bas), DP filtre à air (DP : pression delta ou perte de charge)
 DP air filter service level (Low) |  Niveau d'entretien (bas), DP filtre à air
 Overload Motor |  Surcharge moteur
 Starter Feedback Contact Open: monitors position of the delta contactor |  Position contacteur ouvert : surveille la position du contacteur triangle
 Starter Feedback Contact Close: monitors position of the delta contactor |  Position contacteur fermé : surveille la position du contacteur triangle
 Not triggered: if Triggered the communication between the Elektronikon and the expansion module failed. |  Non déclenchée : si déclenchée, la communication entre le régulateur Elektronikon et le module d'expansion est défectueuse.
 Low level warning alarm of intercooler pressure |  Alarme de niveau bas, pression du refroidisseur intermédiaire
 High level warning alarm of cooling air inlet |  Alarme de niveau élevé, entrée d'air du refroidisseur
 Warning/shutdown level (Low) of oil pressure |  Seuil d'avertissement / mise à l'arrêt (bas), pression d'huile
 Warning/shutdown level (High) of oil temperature |  Seuil d'avertissement / mise à l'arrêt (haut), température d'huile
 To program time-based start/stop commands for the compressor |  Pour programmer les commandes de marche/arrêt temporisées du compresseur
 To program time-based net pressure band change commands |  Pour programmer les commandes temporisées de changement de plage de pression du réseau
 Move the cursor to the Menu action button and push the Enter key. |  Déplacer le curseur jusqu'à la touche d'action Menu et appuyer sur la touche Entrée.
 Press the Enter key on the controller. |  Appuyer sur la touche Entrée du contrôleur.
 Select Week Action Schemes and push Enter. |  Sélectionner Semaines types et appuyer sur Entrée.
 When entering a Week Action Scheme, the corresponding week is displayed. |  Lors de la saisie d'une semaine type, la semaine correspondante s'affiche.
 A new window opens. |  Une nouvelle fenêtre s'ouvre.
 A new window appears. |  Une nouvelle fenêtre apparaît.
 A new window opens. |  Une nouvelle fenêtre s'ouvre.
 To adjust the startup time, use the Scroll keys on the controller and push the Enter key to confirm. |  Pour régler l'heure de démarrage, utiliser les touches de défilement du contrôleur et appuyer sur la touche Entrée pour confirmer.
 A window appears. |  Une fenêtre apparaît.
 Push the Escape key on the controller. |  Appuyer sur la touche Échap. du contrôleur.
 The actions are displayed below their respective day. |  Les actions s'affichent en dessous du jour correspondant.
 Select Week Cycle from the main Week Timer menu list. |  Sélectionner Cycle de semaines dans la liste du menu principal Horloge hebdomadaire.
 A list of 10 weeks is displayed. |  Une liste de 10 semaines s'affiche.
 Following window appears. |  La fenêtre suivante apparaît.
 Check the status of the Week Timer. |  Vérifier l'état du réglage Horloge hebdomadaire.
 A new window appears. |  Une nouvelle fenêtre apparaît.
 Press the Escape key to leave the pop up window. |  Appuyer sur la touche Échap. pour quitter la fenêtre contextuelle.
 In certain cases it might be necessary to keep the compressor running instead of allowing the Week Timer to stop it. |  Dans certains cas, il peut s'avérer nécessaire de maintenir le compresseur en marche plutôt que de laisser l'Horloge hebdomadaire l'arrêter.
 After pushing the Enter key, the Remaining Running Time is confirmed and displayed. |  Appuyer sur la touche Entrée. Le temps de marche restant s'affiche alors.
 Scroll the cursor to the Info icon (see above, section Menu icon). |  Déplacer le curseur sur l'icône Informations (voir la section Icône de menu ci-dessus).
 Push the Enter key. |  Appuyer sur la touche Entrée.
 MAC address |  Adresse MAC
 Expansion modules |  Modules d'expansion
 Boot software |  Logiciel de démarrage
 Operating system |  Système d'exploitation
 Application software |  Logiciel d'application
 PEG software |  Logiciel PEG
 Licence ESi |  Licence ESi
 To perform a safety valve test and a drain test. |  Effectuer un test de la soupape de sécurité et un test de purge.
 The running hours |  Heures de fonctionnement
 The loaded hours (air delivery) |  Heures de charge (débit d'air)
 The number of motor starts |  Nombre de démarrages du moteur
 The number of load cycles |  Nombre de cycles de charge
 The number of hours that the controller has been powered (module hours) |  Nombre d'heures pendant lesquelles le contrôleur est resté sous tension (heures module)
 Move the cursor to the Menu action button and press the Enter key. |  Déplacer le curseur jusqu'à la touche d'action Menu, puis appuyer sur la touche Entrée.
 Using the Scroll keys, move the cursor to the Counters icon (see above, section Menu icon) |  En utilisant les touches de défilement, déplacer le curseur sur l'icône Compteurs (voir la section Icône de menu ci-dessus).
 Press the Enter key. |  Appuyer sur la touche Entrée.
 The regulation menu is accessible in two ways: |  L'accès au menu Régulation peut se faire de deux façons :
a.select Menu action key using the Scroll keys and push the Enter key. | a. Sélectionner la touche d'action Menu en utilisant les touches de défilement et appuyer sur la touche Entrée.
Enter the Regulation menu by pushing Enter once again while the Regulation menu icon is highlighted. b. Select following shortcut icon in the Main Screen and push enter | Accéder au menu Régulation en appuyant à nouveau sur Entrée lorsque l'icône du menu Régulation est en surbrillance. b. Sélectionner l'icône de raccourci suivante sur l'Écran principal et appuyer sur Entrée.
 Following screen appears: |  L'écran suivant apparaît :
 The screen shows the current settings. |  L'écran indique les réglages actuels.
 Unloading Pressure 1 is highlighted in grey. |  La pression de décharge 1 s'affiche en surbrillance en gris.
Starting from the main screen (see Main screen), | Sur l'écran principal (voir la section Écran principal) :
 Using the Scroll keys, move the cursor to the Inputs icon (see above, section Menu icon). |  En utilisant les touches de défilement, déplacer le curseur sur l'icône Entrées (voir la section Icône de menu, ci-dessus).
 Push the Enter key and the screen below appears: |  Appuyer sur la touche Entrée ; l'écran ci-dessous apparaît :
 Navigate to the input screen as described above. |  Naviguer jusqu'à l'écran d'entrée en suivant la procédure détaillée ci-dessus.
 Push the Enter key; the first input on the screen will be highlighted in grey. |  Appuyer sur la touche Entrée ; la première entrée à l'écran s'affiche en surbrillance en gris.
 Using the arrow keys, scroll to the input to be set as main chart. |  À l'aide des touches fléchées, faire défiler jusqu'à l'entrée à définir comme tableau principal.
 Push the Enter key; following screen appears: |  Appuyer sur la touche Entrée ; l'écran suivant s'affiche :
 Push the Enter key; the active input is now set as main chart. |  Appuyer sur la touche Entrée ; l'entrée active est désormais définie comme tableau principal.
 Select the Yes key to confirm or the No key to cancel the modification operation. |  Sélectionner la touche Oui pour confirmer ou la touche Non pour annuler l'opération de modification.
 Using the arrow keys, scroll to the input with the small chart icon. |  À l'aide des touches fléchées, faire défiler jusqu'à l'entrée avec la petite icône de tableau.
 Select the Yes key to confirm or the No key to cancel the modification. |  Sélectionner la touche Oui pour confirmer ou la touche Non pour annuler la modification.
 Move the cursor to the Outputs icon (see above, section Menu icon), using the Scroll keys. |  Déplacer le curseur sur l'icône Sorties (voir la section Icône de menu, ci-dessus) en utilisant les touches de défilement.
 The outputs are categorized under a number of representative icons. |  Les sorties sont symbolisées par différentes icônes.
 Load/Unload |  En charge/à vide
 Automatic operation |  Marche automatique
 General warning |  Avertissement général
 General shutdown |  Arrêt général
 Condensate drain IC |  Purge des condensats IC
 Line contactor |  Contacteur de ligne
 Star contactor |  Contacteur étoile
 Delta contactor |  Contacteur triangle
 Using the Scroll keys, move the cursor to the Event History icon (see above, section Menu icon). |  En utilisant les touches de défilement, déplacer le curseur sur l'icône Historique des événements (voir la section Icône de menu, ci-dessus).
 A chronological shutdown list is displayed. |  Une liste de mise à l'arrêt chronologique s'affiche à l'écran.
 Select the moment of your interest and push Enter. |  Sélectionner le moment de votre choix et appuyer sur Entrée.
 The type of event and the status data of counters and in/outputs will be displayed. |  Le type d'événement et les données d'état des compteurs et des entrées/sorties s'affichent.
 Using the Scroll keys, move the cursor to the Settings icon (see above, section menu icon). |  En utilisant les touches de défilement, déplacer le curseur sur l'icône Réglages (voir la section Icône de menu ci-dessus).
 The screen displays following icons: |  L'écran affiche les icônes suivantes :
 Move the cursor to the icon of the function that needs to be modified and push the Enter key. |  Déplacer le curseur vers l'icône de la fonction à modifier, puis appuyer sur la touche Entrée.
 Select the network settings icon as described above and push the Enter key (1). |  Sélectionner l'icône des réglages du réseau comme décrit ci-dessus et appuyer sur la touche Entrée (1).
 Scroll to the desired network and push the Enter key. |  Faire défiler jusqu'au réseau souhaité et appuyer sur la touche Entrée.
 Push the Enter key once again to modify a parameter. |  Appuyer à nouveau sur la touche Entrée pour modifier un paramètre.
This menu allows to view and modify the regulation settings; see section Modifying the pressure band. | Ce menu permet d'afficher et de modifier les réglages de régulation ; voir la section Modification de la plage de pression.
 Select the General settings icon as described above and push the Enter key (1). |  Sélectionner l'icône des réglages généraux comme décrit ci-dessus et appuyer sur la touche Entrée (1).
 The screen displays the first 4 items of a list of all settings. |  L'écran affiche les 4 premiers éléments d'une liste de tous les réglages.
 Push the Enter key, use the Scroll keys to select the setting to be modified and push the Enter key again. |  Appuyer sur la touche Entrée, utiliser les touches de défilement pour sélectionner le réglage à modifier, puis appuyer sur la touche Entrée à nouveau.
 A screen appears. |  Un écran apparaît.
 Scroll to the correct icon using the scroll key and push the Enter key. |  Utiliser la touche de défilement pour sélectionner l'icône adéquate et appuyer sur la touche Entrée.
 Push the Enter key twice to modify the security level code and push Enter to confirm. |  Appuyer deux fois sur la touche Entrée pour modifier le code du niveau de sécurité et appuyer sur la touche Entrée pour confirmer.
 Using the Scroll keys, move the cursor to the Password icon. |  Utiliser les touches de défilement pour déplacer le curseur sur l'icône Mot de passe.
 Push the Enter key twice to select and activate. |  Appuyer deux fois sur la touche Entrée pour sélectionner et activer.
 Pick a 4 digit password using the Scroll keys and push the Enter key to confirm. |  Choisir un mot de passe à 4 chiffres à l'aide des touches de défilement et appuyer sur la touche Entrée pour confirmer.
 Select the Main chart settings icon as described above and push the Enter button (1). |  Sélectionner l'icône des réglages du tableau principal comme décrit ci-dessus et appuyer sur la touche Entrée (1).
 Push the Enter key; the minimum setting becomes highlighted. |  Appuyer sur la touche Entrée ; le réglage minimum s'affiche en surbrillance.
 Push the Enter key to confirm the modification. |  Appuyer sur la touche Entrée pour confirmer la modification.
 Push the Enter key; the low band setting becomes highlighted. |  Appuyer sur la touche Entrée ; le réglage de la plage basse s'affiche en surbrillance.
 Proceed to modify the high band setting. |  Passer à la modification du réglage de la plage haute.
3.2.18 Programmable settings | 3.2.18 Réglages programmables
* 108.7 psi | * 108,7 psi
3.2.19 Web server | 3.2.19 Serveur Web
 Go to My Network places (1). |  Aller à Favoris réseau (1).
 Click on View Network connections (1). |  Cliquer sur Afficher les connexions réseau (1).
 Select the Local Area connection (1), which is connected to the controller. |  Sélectionner la connexion au réseau local (1), qui est connectée au contrôleur.
 Click with the right button and select properties (1). |  Cliquer avec le bouton droit de la souris et sélectionner Propriétés (1).
 Use the check box Internet Protocol (TCP/IP) (1) (see picture). |  Cocher la case Protocole Internet (TCP/IP) (1) (voir l'image).
 IP Address 192.168.100.200 |  Adresse IP 192.168.100.200
 Subnetmask 255.255.255.0 |  Masque de sous-réseau 255.255.255.0
 When using Internet Explorer: |  En cas d'utilisation d'Internet Explorer :
 Click on the Connections tab (1) and then click on the LAN settings button (2). |  Cliquer sur l'onglet Connexions (1), puis sur le bouton Paramètres réseau (2).
 In the Proxy server Group box, click on the Advanced button (1). |  Dans la zone de groupe Serveur proxy, cliquer sur le bouton Avancé (1).
 In the Exceptions Group box, enter the IP address of your controller. |  Dans la zone de groupe Exceptions, entrer l'adresse IP du contrôleur.
 Open your browser and type the IP address of the controller you want to view in your browser (in thisexample http://192.168.100.100). |  Ouvrir le navigateur et entrer l'adresse IP du contrôleur à visualiser dans le navigateur (dans cetexemple, http://192.168.100.100).
http://192.168.100.100 | http://192.168.100.100
 The banner shows the compressor type and the language selector. |  La bannière affiche le type du compresseur et le sélecteur de langue.
 On the left side of the interface you can find the navigation menu (see picture below). |  Sur le côté gauche de l'interface se trouve le menu de navigation (voir l'image ci-dessous).
 Compressor (or machine): shows all compressor settings. |  Compresseur (ou machine) : affiche tous les réglages du compresseur.
 Es: shows the ESi status (if a license is provided). |  Es : affiche l'état ESi (si une licence est fournie).
 Preferences: allows to change temperature and pressure units. |  Préférences : permet de modifier les unités de température et de pression.
3.4.1 Dimension drawing | 3.4.1 Dessin coté
For engine dimension details, refer to the Appendix 2 - Engine Package GAD . | Pour plus d'informations sur les dimensions du moteur, se reporter au document « Annexe 2 - Ensemble moteur GAD ».
Conditions for installation | Conditions d'installation
The recommended minimum distance between the top of the body and the ceiling is 1016 mm (40 in). | La distance minimale recommandée entre le haut du corps et le plafond est de 1016 mm (40 po).
According to standard practice, 1500mm is the recommended minimum safe distance from all sides. | Selon la norme, la distance de sécurité minimale recommandée est de 1500 mm de tous les côtés.
Installation of Compressor air filter in Safe area - Refer Zone II compliance Instructions in the Declaration of conformity, these are mandatory to comply for Zone II. | pour l'installation du filtre à air du compresseur dans une zone non dangereuse, se reporter aux instructions de conformité relatives à la Zone II figurant dans la déclaration de conformité ; ces instructions sont obligatoires pour la Zone II.
TP01 is internally directly connected to compressor airend, so customer to ensure complete cleanliness of piping from Air filter to TP 01 (SS316, Seamless piping, no dust, no weld spatters, clean weld joints internally) to protect damage of compressor Air end. | La TP 01 est directement raccordée en interne au bloc compresseur, de sorte que le client doit assurer la propreté complète de la tuyauterie du filtre à air raccordée à la TP 01 (SS316, tuyauterie sans soudure, pas de poussière, pas de projections de soudure, joints de soudure propres à l'intérieur) pour éviter d'abîmer le bloc compresseur.
TP 01 is to be kept closed/covered till the time of piping to avoid falling of dust, substance which will damage Airend during start up. | La TP 01 doit être maintenue fermée/couverte jusqu'à assemblage de la tuyauterie pour éviter la chute de poussière ou de matière qui endommagerait le bloc compresseur au démarrage.
Install Engine silencer & Engine air filter (supplied loose with package) at top of compressor package. | Installer le silencieux moteur et le filtre à air moteur (fournis en tant que pièces détachées avec l'ensemble) sur la partie supérieure de l'ensemble compresseur.
TP 03: | TP 03 :
Customer to connect Instrument Air to TP 03, this dry air will be used for Control panel (Purge panel - Zone II compliance). | le client doit connecter l'air d'instrumentation à la TP 03. Cet air sec sera utilisé pour le tableau de contrôle (tableau de purge, conformité Zone II).
Refer (E-2021-HBK-E1802039-16) Utility List for more information. | Se reporter à la liste de l'installation (E-2021-HBK-E1802039-16) pour plus d'informations.
TP 04 : | TP 04 :
Connect condensate drain to drain pit. | raccorder la purge des condensats à la fosse de vidange.
Connect oil drain to oil drain pit. | raccorder la purge d'huile à la fosse de vidange d'huile.
Diesel Inlet- Customer to diesel line from diesel day tank (Placed at sufficient height - above engine fuel filter inlet point, to get easy flow by gravity) at sufficient height. | admission diesel client vers conduite diesel depuis le réservoir diesel journalier (placé à une hauteur suffisante, au-dessus du point d'entrée du filtre à combustible du moteur, pour faciliter l'écoulement par gravité).
The Diesel day tank height must be maintained at 1.5 meters above compressor ground level. | Le réservoir diesel journalier doit être maintenu à 1,5 mètre au-dessus du niveau du sol du compresseur.
Please note that the responsibility for the diesel tank lies with the customer. | À noter que le client est responsable du réservoir diesel.
It is important that the customer should connects a level transmitter to the tank and configures an alarm system for low levels to prevent any interruptions in compressor operation. | Il est important que le client raccorde un transmetteur de niveau au réservoir et configure un système d'alarme pour les niveaux bas afin d'éviter toute interruption du fonctionnement du compresseur.
Diesel Return line: | conduite de retour diesel :
Customer to connect fuel return line back to diesel day tank. | le client doit raccorder la conduite de retour de carburant au réservoir diesel journalier.
Coolant drain: | tube de vidange du fluide de refroidissement :
Connect coolant drain to coolant drain pit. | raccorder le tube de vidange du fluide de refroidissement à la fosse de vidange correspondante.
Silencer exhaust: | silencieux d'échappement :
Connect silencer exhaust to the safe area to avoid mixing it with compressor air inlet. | raccorder le silencieux d'échappement à la zone non dangereuse pour éviter de le confondre avec l'entrée d'air du compresseur.
Lmax= (dp x d5 x p) / (450 x Qc1.85) | Lmax = (dp x d5 x p) / (450 x Qc1,85)
Qv = 0.92 N/dT | Qv = 0,92 N/dT
dT | dT
If cooling air ducts are installed, the maximum allowable pressure drop over the ducts is 30 Pa. | En cas d'installation de conduits d'air de refroidissement, la perte de charge maximum admissible dans les conduits est de 30 Pa.
Refer to the document E-2021-HBK-E1802039-21 - P&ID for Compressor Package-ZT250 included in Manufacturing Data Book. | Se reporter au document « E-2021-HBK-E1802039-21 - P&ID pour l'ensemble compresseur-ZT250 » inclus dans le manuel des données de production.
Refer to the document E-2021-HBK-E1802039-35  Control panel General arrangement & wiring diagram-ZT250 for detail information of wiring connections included in Manufacturing Data Book. | Se reporter au document « E-2021-HBK-E1802039-35  Agencement général et schéma électrique du tableau de contrôle-ZT250 » pour plus d'informations détaillées sur le câblage des connexions incluses dans le manuel des données de production.
Please refer to the Appendix 8 - Declaration of Conformity for safe installation in Zone II. | Se reporter au document « Annexe 8 - Déclaration de conformité » pour savoir comment réaliser une installation en toute sécurité en Zone II.
3.4.4 Electric connection | 3.4.4 Raccordement électrique
3.4.5 General pictographs | 3.4.5 Pictogrammes généraux
Condensate valve, intercooler. | Vanne des condensats, refroidisseur intermédiaire.
Automatic condensate outlet, intercooler. | Sortie automatique des condensats, refroidisseur intermédiaire.
Automatic condensate outlet, aftercooler. | Sortie automatique des condensats, refroidisseur final.
Condensate valve, aftercooler. | Vanne des condensats, refroidisseur final.
Voltage. | tension.
Read Instruction manual before starting the compressor. | Lire le manuel d'instructions avant de démarrer le compresseur.
Consult the Instruction manual before greasing. | Consulter le manuel d'instructions avant d'effectuer le graissage.
Consult the Instruction manual before maintenance or repair. | Consulter le manuel d'instructions avant d'effectuer des opérations d'entretien ou des réparations.
The operator must apply all relevant Safety precautions. | L'opérateur doit appliquer toutes les précautions de sécurité appropriées.
When moving the compressor with a lifting lug, use spreader bar and lift or move it by using slings, shackles connecting to lifting lugs provided on frame. | Lors du déplacement du compresseur à l'aide d'une oreille de levage, utiliser la barre d'écartement et la soulever ou la déplacer à l'aide d'élingues, de manilles qui se connectent aux oreilles de levage du châssis.
Refer to the document E-2021-HBK-E1802039-43 - Material Handling, Storage, Packing and Shipping Procedure included in Manufacturing Data Book. | Se reporter au document « E-2021-HBK-E1802039-43 - Procédure de manipulation, de stockage, d'emballage et d'expédition de matériel » inclus dans le manuel des données de production.
Make sure that the compressor is installed correctly as per Installation proposal section 3.4.2. | S'assurer que le compresseur est correctement installé conformément à la section 3.4.2 Proposition d'installation.
The compressor and engine are secured to the frame, immobilising the vibration dampers during transport. | Le compresseur et le moteur sont fixés au châssis, immobilisant les amortisseurs de vibrations pendant le transport.
In addition, transport spacers should be removed from SS compensators. | De plus, les entretoises de transport doivent être retirées des compensateurs SS.
Transport fixtures on the gear casing side | Dispositifs de consolidation pour le transport sur le côté carter d'engrenages
Tightening the tie rods | Serrage des barres d'accouplement
Check that the compressor is in no load | Vérifier que le compresseur est en charge nulle
Compressor oil circuit | Circuit d'huile du compresseur
Engine oil circuit | Circuit d'huile moteur
Check oil level with the dipstick oil gauge located on the engine. | Vérifier le niveau d'huile à l'aide de la jauge d'huile située sur le moteur.
Battery installation | Installation de la batterie
Nickel cadmium batteries supplied loose in separate dangerous good box. | Batteries au nickel-cadmium fournies séparément dans une boîte sécurisée.
Those need to be installed in battery box as per following: | Elles doivent être installées dans des boîtiers de batterie comme indiqué ci-dessous :
Placement of battery cells (Total 20 Cells, 10 number of cells in one row) | Positionnement des cellules de batterie (20 cellules au total, 10 cellules par rangée)
Interconnection of battery cells with loose supplied connector plates (supplied loose in battery box) | Interconnexion des cellules de batterie avec les plaques de connecteur fournies séparément (dans le boîtier de batterie)
Check battery voltage across +ve & - ve, if its less than 24 V then connect battery charger (Battery charger suitable for safe area, supplied loose with package). | Vérifier la tension de la batterie sur les bornes +ve et -ve. Si elle est inférieure à 24 V, brancher le chargeur de batterie (chargeur de batterie pour zone non dangereuse, fourni en tant que pièces détachées avec l'ensemble).
-Battery charger will convert 220 V AC voltage to 24 DC. | -Le chargeur de batterie convertit la tension de 220 V CA en 24 CC.
Battery charger has two types of modes available, Boost mode (if batteries are fully drained) or Float mode (during normal charging). | Le chargeur de batterie propose deux types de modes : le mode Boost (si les batteries sont complètement déchargées) ou le mode Float (pendant une charge normale).
Once batteries are fully charged, then place plastic cover protections given for interconnections of battery cells. | Une fois les batteries complètement chargées, placer des protections en plastique pour les interconnexions des cellules de batterie.
Connect Power cable +ve & -ve to the battery cell. | Brancher le câble d'alimentation +ve et -ve à la cellule de batterie.
"Red color plastic papers" to be removed from battery cell, those are only for transport. | Les « films plastiques rouges » doivent être retirés de la cellule de batterie et sont uniquement destinés au transport.
Refer to the Appendix 5  Battery IOM and Appendix 4  Battery box IOM. | Se reporter aux documents « Annexe 5  Batterie IOM » et Annexe 4  Boîtier de batterie IOM ».
Engine coolant fill up | Remplissage de fluide de refroidissement moteur
Refer (E-2021-HBK-E1802039-16) utility list document for the type & quantity of coolant to be used. | Se reporter au document de la liste d'installation (E-2021-HBK-E1802039-16) pour connaître le type et la quantité de fluide de refroidissement à utiliser.
There are two radiators, one is for Engine cooling & other is for exhaust gas cooler. | Deux radiateurs sont présents, l'un pour le refroidissement du moteur et l'autre pour le refroidisseur des gaz d'échappement.
So, Coolant to filled in both radiator from two separate filling points provided at top of radiator. | Ainsi, le fluide de refroidissement doit être ajouté dans les deux radiateurs depuis deux points de remplissage distincts situés en haut du radiateur.
To avoid air lock during filling, keep topmost tube open to relieve trapped air. | Pour éviter tout blocage d'air pendant le remplissage, maintenir le tube supérieur ouvert afin de libérer l'air emprisonné.
-Sight glass provided on radiator to check levels. | -Regard sur le radiateur pour vérifier les niveaux.
Check flexible joints of coolant lines to avoid leakage during starting (flexible connections may got loose during transport). | Vérifier les joints des conduites de fluide de refroidissement pour éviter toute fuite pendant le démarrage (les raccords souples peuvent se desserrer pendant le transport).
Engine belt tightening | Serrage de la courroie du moteur
Belts (Radiator fan, battery alternator, water pump, Fan alternator) need to be checked for proper tightening. | Le serrage des courroies (ventilateur de radiateur, alternateur de batterie, pompe à eau, alternateur de ventilateur) doit être vérifié.
These belts may get loose after first run, so need to recheck. | Ces courroies peuvent se desserrer après la première utilisation, il faut donc les vérifier à nouveau.
If belts are loose then will give cooling issues (higher temperatures of engine, exhaust gas cooler, insufficient voltage generation from fan alternators, insufficient of battery charging, insufficient coolant pressure etc. | Si les courroies sont desserrées, cela peut entraîner des problèmes de refroidissement (températures plus élevées du moteur et du refroidisseur des gaz d'échappement, génération de tension insuffisante par les alternateurs de ventilateur, charge de batterie insuffisante, pression de fluide de refroidissement insuffisante, etc.)
Pre-check checklist | Liste de contrôle de pré-vérification
Sr no | N° de série
Check points | Points de contrôle
Engine : | Moteur :
Coolant level | Niveau de fluide de refroidissement
Coolant leakages if any | Fuites de fluide de refroidissement, le cas échéant
Diesel Inlet & return Valve open | Vanne d'admission et de retour diesel ouverte
Diesel priming done | Amorçage diesel effectué
Diesel Qty min 100 litres in tank for trial run | Qté de diesel min. : 100 litres dans le réservoir pour un essai de fonctionnement
RPM Stickers for Radiator, Alternator, Cooler fans, PKD, TD cooler | Autocollants tr/min pour radiateur, alternateur, ventilateurs de refroidisseur, PKD, refroidisseur TD
Engine oil level | Niveau d'huile moteur
Belt tension - Radiator fan, Battery alternator, Water pump | Tension des courroies : ventilateur de radiateur, alternateur de batterie, pompe à eau
Direction of rotations identification -Engine, Fan, Alternator | Identification du sens de rotation : moteur, ventilateur, alternateur
Engine panel -Power on | Tableau du moteur : sous tension
Engine panel-Engine panel all knobs on Auto mode | Tableau du moteur : tableau du moteur avec tous les boutons réglés en mode Auto
Engine panel-Emergency stop of engine removed | Tableau du moteur : arrêt d'urgence du moteur supprimé
Engine panel -Battery supply on | Tableau du moteur : alimentation de la batterie activée
Engine panel -Battery supply isolator switch off | Tableau du moteur : interrupteur d'isolement de la batterie désactivé
Engine panel -Instrument displays on | Tableau du moteur : écrans des instruments activés
Engine panel -Indicators - no warning indication | Tableau du moteur : indicateur, sans avertissement
Fan Alternator (GALI/Leroy Somer) | Alternateur de ventilateur (GALI/Leroy Somer)
Alternator connections (at TB & at panel) | Connexions de l'alternateur (sur TB et sur le tableau)
Alternator belt tension | Tension de la courroie de l'alternateur
Belt guards | Protecteurs de courroie
PKD oil filling (Pre-filled) | Remplissage d'huile PKD (pré-rempli)
PKD Oil level | Niveau d'huile PKD
Direction of rotation identification: | Identification du sens de rotation :
TD cooler Fan | ventilateur du refroidisseur TD
Package control panel power on | Tableau de contrôle de l'ensemble sous tension
Emergency stop of panel removed | Arrêt d'urgence du tableau supprimé
Instruments display on | Écran des instruments activé
To ensure the engine remains in "Auto-mode," always maintain the switch in the | Pour s'assurer que le moteur reste en « mode Auto », toujours maintenir le commutateur en
pressed position. | position enfoncée.
Additionally, ensure the key is kept in a secure location or | S'assurer également que la clé est conservée dans un endroit sûr ou
entrusted to a responsible person. | confiée à une personne responsable.
For more information, please refer to the | Pour plus d'informations, se reporter à la
For engine operation details, refer to the Appendix 1 - E-2021-HBK-E1802039-27- Operating, control and shutdown narratives  ZT250. | Pour plus de détails sur le fonctionnement du moteur, se reporter au document « Annexe 1 - E-2021-HBK-E1802039-27- Instructions d'utilisation, de commande et d'arrêt  ZT250 ».
The oil level must be in the middle of the sight-glass (SG) after stopping (in the case of longer standstill, | Le niveau d'huile doit se situer au milieu du regard (SG) après la mise à l'arrêt (en cas d'arrêt prolongé,
the oil level may increase in the sight-glass). | il est possible que le niveau d'huile augmente dans le regard).
Check oil level with dipstick oil gauge located on the engine. | Vérifier le niveau d'huile à l'aide de la jauge d'huile située sur le moteur.
Check the oil level and fill up to the H mark on the dipstick. | Vérifier le niveau d'huile et faire l'appoint jusqu'au repère « H » de la jauge.
For more details, refer to the Appendix 7- Engine IOM. | Pour plus de détails, se reporter au document « Annexe 7 - Moteur IOM ».
Refer to the document E-2021-HBK-E1802039-10 - General Arrangement Drawings for Compressor Package-ZT250 included in Manufacturing Data Book. | Se reporter au document « E-2021-HBK-E1802039-10 - Schéma d'agencement général pour l'ensemble compresseur-ZT250 » figurant dans le manuel des données de production.
Start sequence | Séquence de démarrage
Compressor shall be started through Elektronikon controller based Expz local control panel only. | Le compresseur doit être démarré uniquement via le tableau de contrôle local Expz basé sur le régulateur Elektronikon,
By operating start push button on panel. | en actionnant le bouton-poussoir de démarrage du tableau.
It should never be started through Engine control panel. | Il ne doit jamais être démarré via le tableau de contrôle du moteur.
Emergency stop on purge local control panel will be released condition and there will be no fault in Elektronikon. | L'arrêt d'urgence sur le tableau de contrôle local de purge est désactivé et le régulateur Elektronikon n'est pas défectueux.
Key on engine control panel shall be in on position i.e., pressed and auto/manual switch should be selected in auto mode. | La clé du tableau de contrôle du moteur doit être en position marche, c'est-à-dire enfoncée et le commutateur Auto/Manuel doit être réglé sur le mode Auto.
When start Push Button is pressed if all conditions of compressor are healthy then start command shall be initiated and given to Engine controller through potential free contact. | Lorsque le bouton-poussoir de démarrage est enfoncé, si toutes les conditions du compresseur sont bonnes, la commande de démarrage doit être lancée et envoyée au contrôleur du moteur par un contact sec libre de potentiel.
After that, Engine controller will check all healthy conditions of the Engine. | Ensuite, le contrôleur du moteur vérifie toutes les conditions de fonctionnement du moteur.
Elektronikon controller will wait to receive Engine running feedback. | Le régulateur Elektronikon attend de recevoir le retour de bon fonctionnement du moteur.
In case Elektronikon do not get feedback in 50secs, Elektronikon controller will give trip feedback and compressor will shut. | Si le régulateur Elektronikon n'obtient pas de retour dans 50 secondes, le régulateur Elektronikon fournit un retour de déclenchement et le compresseur s'arrête.
On receipt of start command, if the Engine starts (by monitoring RPM of engine) then Intercooler fan motor and aftercooler fan motor will be started. | À la réception de la commande de démarrage, si le moteur démarre (en surveillant la vitesse de rotation du moteur), le moteur du ventilateur de refroidisseur intermédiaire et le moteur du ventilateur de refroidisseur final démarrent.
TD cooler fan motor will be started depending on the ambient conditions. | Le moteur du ventilateur de refroidisseur TD démarre en fonction des conditions ambiantes.
Initially compressor shall run for 20 sec approximately (settable from workstation) in unload condition. | Au départ, le compresseur doit fonctionner pendant environ 20 secondes (réglable depuis un poste de travail) en condition de décharge.
After that compressor shall goes in load condition (load/ unload Solenoid Valve, Y1) gets ON command. | Ensuite, le compresseur passe en condition de charge (électrovanne de charge/décharge, Y1) en recevant la commande d'activation.
3.5.4 Starting after emergency stop or shutdown | 3.5.4 Démarrage après arrêt d'urgence ou mise à l'arrêt
Press reset push button on engine control panel in case of any warning or shutdown received from engine control panel. | Appuyer sur le bouton-poussoir de réinitialisation sur le tableau de contrôle du moteur en cas d'avertissement ou de défaut reçu du tableau de contrôle du moteur.
Check the section Routine starting. | Consulter la section Démarrage de routine.
Unit operates on a constant run Load/Unload basis only after started. | L'unité fonctionne en « charge/décharge » continue uniquement après le démarrage.
Unit can be stopped or started locally by ELEKTRONIKON controller only. | L'unité peut être arrêtée ou démarrée localement par le régulateur ELEKTRONIKON uniquement.
Local Mode | Mode local
The compressor is controlled locally through purge LCP HMI (through Elektronikon). | Le compresseur est contrôlé localement via l'interface homme-machine (IHM) du tableau de contrôle local (LCP) de purge (via Elektronikon).
All the operations are done through HMI. | Toutes les opérations sont effectuées via l'IHM.
As HMI cannot be touched due toughend glass on it, keyboard duplication of the HMI is done. | Comme l'IHM n'est pas accessible en raison de la présence de verre renforcé, son clavier est dupliqué.
In keyboard duplication all the soft pushbuttons on HMI are replaced by hard pushbuttons and linked to the controller. | En cas de duplication du clavier, tous les boutons-poussoirs souples de l'IHM sont remplacés par des boutons-poussoirs rigides et reliés au régulateur.
Pushbuttons include navigation and start/stop. | Les boutons-poussoirs incluent la navigation et le démarrage/l'arrêt.
The operator needs to navigate HMI through this hard pushbuttons. | L'opérateur doit naviguer dans l'IHM à l'aide des boutons-poussoirs rigides.
The operator needs to start/stop compressor independently by using start pushbutton and stop pushbutton. | L'opérateur doit démarrer/arrêter le compresseur indépendamment à l'aide des boutons-poussoirs de démarrage et d'arrêt.
The compressor can be only started and controlled through above mentioned mode only. | Le compresseur ne peut être démarré et contrôlé qu'à l'aide du mode mentionné ci-dessus.
If the supply to the compressor control circuit is off and engine is started locally in manual mode then care should be taken & instructions for same are mentioned in diesel engine control philosophy as compressor PLC controller (Elektronikon) will be by pass in this case and compressor will start running. | Si l'alimentation du circuit de contrôle du compresseur est coupée et que le moteur est démarré localement en mode manuel, il convient de faire preuve de prudence. Les instructions correspondantes sont indiquées dans la philosophie de commande du moteur diesel, car le contrôleur PLC du compresseur (Elektronikon) est dans ce cas contourné et le compresseur démarre.
Always check the display and remedy the trouble if alarm LED is alight or blinks. | Toujours contrôler l'écran et corriger le problème si la DEL d'alarme est allumée ou clignote.
3.5.7 Manual Loading / Unloading | 3.5.7 Charge/décharge manuelle
Normally, the compressor runs in automatic operation, i.e. the electronic regulator loads, unloads, stops and | Normalement, le compresseur fonctionne en marche automatique : le régulateur électronique assure la charge, la décharge, l'arrêt et
restarts the compressor automatically. | le redémarrage automatique du compresseur.
Loading/Unloading of compressor | Charge/décharge du compresseur
Once compressor is started compressor loading/unloading will be decided based on pressure transmitter PT29 located downstream of TD cooler. | Une fois le compresseur démarré, la charge/décharge du compresseur est déterminée en fonction du transmetteur de pression PT29 situé en aval du refroidisseur TD.
When the net pressure reaches the unloading set point pressure (9.6 Bar (g)), the loading solenoid valve (Y1) de-energizes. | Lorsque la pression du réseau atteint le point de consigne de pression de décharge (9,6 bar (g)), l'électrovanne de mise en charge (Y1) est désactivée.
This causes the unloading valve which is part of the unloaded assembly to open. | Cela provoque l'ouverture de la soupape de décharge de l'ensemble déchargé.
This in turn closes the throttle valve. | Cela ferme ensuite la vanne d'étranglement.
When the net pressure decreases to the loading set point pressure (8.8 Bar(g)), the loading Solenoid (Y1) is energized again. | Lorsque la pression du réseau diminue jusqu'au point de consigne de pression de charge (8,8 bar (g)), l'électrovanne de charge (Y1) est de nouveau alimentée.
This causes the unloading valve which is part of the unloaded assembly to close. | Cela provoque la fermeture de la soupape de décharge de l'ensemble déchargé.
The throttle valve resulting to open by which outlet pressure increases accordingly. | La vanne d'étranglement s'ouvre et la pression de sortie augmente en conséquence.
Unless in test/maintenance condition, the engine should be stopped in auto mode only. | Sauf en condition de test/maintenance, le moteur doit être arrêté en mode Auto uniquement.
If started in manual mode, then at that time engine should be decoupled from compressor. | En cas de démarrage en mode manuel, le moteur doit alors être découplé du compresseur.
Stop sequence | Séquence d'arrêt
When stop pushbutton is pressed compressor shall go in unload condition (load/ unload Solenoid Valve, Y1) gets OFF command & engine for 10 seconds & stop command shall be given to starter panel to stop individual fan motor. | Lorsque le bouton-poussoir d'arrêt est enfoncé, le compresseur doit passer en condition de décharge (électrovanne de charge/décharge, Y1) en recevant la commande de désactivation. Le moteur doit être arrêté pendant 10 secondes et la commande d'arrêt doit être envoyée au tableau du démarreur pour arrêter chaque moteur de ventilateur.
When Emergency stop pushbutton is pressed the load/unload solenoid valve (Y1) deenergizes & compressor stops immediately without delay. | Lorsque le bouton-poussoir d'arrêt d'urgence est enfoncé, l'électrovanne de charge/décharge (Y1) est désactivée et le compresseur s'arrête immédiatement.
Or Press the emergency stop button. | Sinon, appuyer sur le bouton d'arrêt d'urgence.
3.6 Maintenance | 3.6 Maintenance
3.6.1 Preventive maintenance schedule | 3.6.1 Programme de maintenance préventive
On compressors with an Elektronikon regulator, press emergency stop button (S2). | Sur les compresseurs équipés d'un régulateur Elektronikon, appuyer sur le bouton d'arrêt d'urgence (S2).
Push the test buttons on top of the Mechanical float Drains. | Appuyer sur les boutons de test situés au-dessus des purges à flotteur mécanique.
 Drain the water separator IC |  Vidanger le séparateur d'eau IC
Check the oil level in oil tank. | Vérifier le niveau d'huile dans le réservoir d'huile.
Drain condensate from the wet air receiver. | Purger les condensats du réservoir d'air humide.
Check for leaks in air and oil lines. | Vérifier l'absence de fuites dans les conduites d'air et d'huile.
Refer the following operation & manuals for the respective maintenance schedule: | Se reporter aux manuels d'utilisation et de maintenance suivants pour connaître le programme de maintenance correspondant :
Engine Assembly | Ensemble moteur
Engine Zone II kits | Kits moteur Zone II
Pyroban kits - Air inlet & exhaust system | Kits Pyroban : circuits d'admission et d'échappement d'air
Refer to the Appendix 7  Engine manual. | Se reporter au document « Annexe 7  Manuel du moteur ».
Alternator for Fan | Alternateur pour ventilateur
Refer to the Appendix 3  Alternator IOM. | Se reporter au document « Annexe 3  Alternateur IOM ».
3.6.2 Maintenance instructions | 3.6.2 Instructions de maintenance
Wait at least 6 minutes before starting any electrical repairs as hazardous high voltage remains on the condensers of the speed regulation unit for 6 minutes after switching off the voltage | Après mise hors tension, attendre au moins 6 minutes avant d'entreprendre toute réparation électrique ; en effet, des tensions dangereusement élevées peuvent résider dans les condensateurs de l'unité de régulation de la vitesse pendant 6 minutes
Before starting any maintenance or repairs, switch off the voltage and close the air inlet and outlet valves. | Avant de procéder aux travaux de réparation ou de maintenance, mettre hors tension et fermer les vannes d'entrée et de sortie d'air.
Work on the refrigerant circuit or on any equipment which influences its function must be carried out by an authorised control body. | Les travaux relatifs au circuit de réfrigérant ou de tout équipement périphérique qui influence son fonctionnement doivent être effectués par un organisme de contrôle autorisé.
Regularly brush or blow off the finned surface of condenser. | Décrasser régulièrement à la brosse ou à l'air comprimé la surface ailetée du condenseur.
3.6.3 Engine oil specification | 3.6.3 Spécifications de l'huile moteur
Engine oil | Huile moteur
The refill capacities for the engine crankcase reflect the approximate capacity of the crankcase or sump plus the standard oil filter. | Les capacités de remplissage du carter moteur reflètent la capacité approximative du carter moteur ou du carter et du filtre à huile standard.
Coolant | Fluide de refroidissement
To properly maintain the cooling system, the total cooling system capacity must be determined. | Pour entretenir correctement le circuit de refroidissement, la capacité totale du circuit de refroidissement doit être déterminée.
The total cooling system capacity varies between individual installations. | La capacité totale du circuit de refroidissement varie selon les installations.
The total cooling system capacity can include the following components: engine and piping. | La capacité totale du circuit de refroidissement peut inclure les composants suivants : moteur et tuyauterie.
Engine lube oil | Huile de lubrification du moteur
50 liters | 50 litres
Engine coolant | Fluide de refroidissement moteur
Ethylene glycol base 50:50 Premixed coolant | Fluide de refroidissement prémélangé à base d'éthylène glycol 50:50
Fuel | Carburant
Diesel | Diesel
96 Litres/Hour | 96 litres/heure
For more details, refer to the Appendix 7  Engine manual. | Pour plus de détails, se reporter au document « Annexe 7 Manuel du moteur ».
Use Atlas Copco Roto-Z oil which is specially developed for oil-free rotary compressors. | Utiliser l'huile Roto-Z Atlas Copco, spécialement conçue pour les compresseurs rotatifs sans huile.
3.6.6 Service kits | 3.6.6 Kits d'entretien
3.7.1 Air filter | 3.7.1 Filtre à air
(Refer to the Safety Precautions before acting.). | (Se reporter à la section Précautions de sécurité avant toute action.)
Remove nuts. | Déposer les écrous.
Loosen clamps | Desserrer les colliers.
Tighten clamps and nuts. | Serrer les colliers et les écrous.
The unit is equipped with a duplex oil filters (3), which enables exchanging of one of the oil filter element without having to interrupt the operation of the unit. | L'unité est équipée de filtres à huile doubles (3), qui permettent de remplacer l'un des éléments du filtre à huile sans interrompre le fonctionnement de l'unité.
In normal operation only one oil filter is in use while the other filter is in stand-by. | En fonctionnement normal, un seul filtre à huile est utilisé tandis que l'autre filtre est un dispositif de secours.
Handle in left or right position indicates that the left or right filter element is in operation respectively. | La poignée en position gauche ou droite indique que l'élément filtrant gauche ou droit est utilisé.
When the handle is in the middle upright position both filter elements are operative. | Lorsque la poignée est en position verticale centrale, les deux éléments filtrants sont utilisés.
Notice the marking on the shaft end of the flow selector valve. | Noter le repère sur l'extrémité de l'arbre de la valve sélecteur de débit.
Check that the oil level is in the middle of sight-glass (SG) after stopping. | Vérifier que le niveau d'huile se trouve au centre du regard (SG) après l'arrêt.
(at longer standstill the level may rise in the sight-glass). | (Lors d'un arrêt prolongé, le niveau peut augmenter dans le regard.)
The WSD are supplied with inlet and outlet flanges provided with an internal pipe thread. | Les WSD sont fournis avec des brides d'entrée et de sortie dotées d'un filetage de tuyau interne.
The automatic drain is situated in the centre of the bottom. | La purge automatique est située au fond, au centre.
Once every six months, service the automatic drain assembly. | Effectuer l'entretien de l'ensemble de purge automatique une fois tous les six mois.
Isolate the water separator from the compressed air net. | Isoler le séparateur d'eau du réseau d'air comprimé.
Unscrew bowl. | Dévisser le bol.
A whistling noise will warn you if the separator is not completely depressurized. | Un sifflement vous avertit si le séparateur n'a pas été complètement dépressurisé.
Reassemble the drain valve, install it in the bottom of the bowl and lock with the nut. | Remonter la soupape de vidange, l'installer au fond du bol et la verrouiller avec l'écrou.
Apply a small amount of acid-free Vaseline on the O-ring and on the thread of the bowl. | Appliquer une petite quantité de vaseline sans acide sur le joint torique et sur le filetage du bol.
Screw the bowl. | Visser le bol.
3.7.4 Pressure safety valves | 3.7.4 Soupapes de sécurité de pression
If a valve does not open at the specified pressure, consult Atlas Copco. | Si une soupape ne s'ouvre pas à la pression spécifiée, contacter Atlas Copco.
Never run the compressor without pressure safety valves. | Ne jamais utiliser le compresseur sans soupapes de sécurité de pression.
Compressor capacity or | Capacité du compresseur ou
working pressure lower | pression de service inférieure
than normal | à la normale
Oil pressure low | Pression d'huile faible
Damaged/poor assembled condensate drain (housing/ seals/valve) | Purge des condensats endommagée/mal montée (corps/joints/vanne)
For diesel engine troubleshooting details Refer to the Appendix 1 - E-2021-HBK-E1802039-27- Operating, control and shutdown narratives  ZT250. | Pour plus de détails sur le dépannage du moteur diesel, se reporter au document « Annexe 1 - E-2021-HBK-E1802039-27- Instructions d'utilisation, de commande et d'arrêt  ZT250 ».
Refer to the document E-2021-HBK-E1802039-25 - Cause and Effect Diagram-ZT250 included in Manufacturing Data Book. | Se reporter au document « E-2021-HBK-E1802039-25 - Schéma des causes et effets-ZT250 » inclus dans le manuel des données de production.
Refer to the document E-2021-HBK-E1802039-33 - Instrument Alarm trip list & I/O List-ZT250 included in Manufacturing Data Book. | Se reporter au document « E-2021-HBK-E1802039-33 - Liste des déclenchements des alarmes des instruments et liste d'E/S-ZT250 » figurant dans le manuel des données de production.
Refer to the document E-2021-HBK-E1802039-06 - Equipment Data Sheets-ZT250 included in Manufacturing Data Book. | Se reporter au document « E-2021-HBK-E1802039-06 - Fiches techniques des équipements-ZT250 » inclus dans le manuel des données de production.
Refer to the document E-2021-HBK-E1802039-08 - Diesel Engine Datasheet and GAD-ZT250 included in Manufacturing Data Book. | Se reporter au document « E-2021-HBK-E1802039-08 - Fiche technique du moteur diesel et GAD-ZT250 » inclus dans le manuel des données de production.
Refer to the document E-2021-HBK-E1802039-29 - Instrument Data Sheets-ZT250 included in Manufacturing Data Book. | Se reporter au document « E-2021-HBK-E1802039-29 - Fiches techniques des instruments-ZT250 » inclus dans le manuel des données de production.
Appendix 1 - Operating, control and shutdown narratives  ZT250 | Annexe 1 - Instructions d'utilisation, de commande et d'arrêt - ZT250
Appendix 2 - Engine package general arrangement drawing | Annexe 2 - Schéma d'agencement général de l'ensemble moteur
Appendix 3 - Alternator IOM | Annexe 3 - Alternateur IOM
Appendix 4 - Battery box IOM | Annexe 4 - Boîtier de batterie IOM
Appendix 5 - Battery IOM | Annexe 5 - Batterie IOM
Appendix 6 - Purge panel IOM | Annexe 6 - Tableau de purge IOM
Appendix 7 - Engine IOM | Annexe 7 - Moteur IOM
Appendix 8 - Declaration of conformity | Annexe 8 - Déclaration de conformité
No. E-2021-HBK-E1802039-48 / 2023 - 09 | N° E-2021-HBK-E1802039-48 / 2023 - 09
Equalize tower A Standby tower A | Équilibrage tour A Mise en attente tour A
 | 
Before dismantling, the responsible operating department must de-commission the system and ensure that it is de-pressurized. | Avant le démontage, le service d'exploitation responsable doit mettre le système hors service et s'assurer qu'il est dépressurisé.
Water separator (7) : | Séparateur d'eau (7) :
Y-D starter damaged (Zero Purge | Le démarreur étoile-triangle est endommagé (Zero Purge
-40 °C only) | -40 °C uniquement)
Elektronikon® Graphic controller | Régulateur Elektronikon® Graphic
The internal web server is designed and tested for Microsoft® Internet Explorer 6, 7 and | Le serveur Web interne est conçu et testé pour Microsoft® Internet Explorer 6, 7 et
Section A shows information regarding the dryer operation (e.g. the Pressure in vessels A and B, the Dryer Pressure Dewpoint, the Dryer Inlet temperature). | La section A contient des informations relatives au fonctionnement du sécheur (par exemple, la pression dans les réservoirs A et B, le point de rosée sous pression du sécheur, la température d'entrée du sécheur).
Section B shows Status icons. | La section B contient les icônes d'état.
Its the commitment to our customers business that drives our effort towards increasing their productivity through better solutions. | C'est l'engagement envers les activités de nos clients qui nous pousse à accroître sans cesse leur productivité grâce à des solutions plus performantes.
PDP extended cycle: the cycle is lengthened by putting the vessel in waiting mode (standby) if PDP is low enough after regeneration and cooling. | Cycle étendu PDP : le cycle est étendu en plaçant le réservoir en mode d'attente (veille) si le point de rosée sous pression est suffisamment bas après la régénération et le refroidissement.
PDP switching temperature: the PDP should not increase to this setting before the vessels are switched when the dryer is in standby mode. | Température de permutation PDP : le point de rosée sous pression ne doit pas augmenter jusqu'à ce réglage avant que les réservoirs soient permutés lorsque le sécheur est en mode veille.
PDP alarm offset: the PDP alarm is active when: | Décalage alarme PDP : l'alarme PDP est active lorsque :
Equalize tower B Standby tower B | Équilibrage tour B Mise en attente tour B
BD 1400+ZP HP | BD 1400+ZP HP
BD 1400+ High Pressure | BD 1400+ haute pression
2019 - 04 | 2019-04-01
No. BD 1400+ www.atlascopco.com | N° BD 1400+ www.atlascopco.com
This machine isremotely controlled and may start without warning. | cette machine est commandée à distance et peut démarrer sans avertissement.
The machines must be earthed andprotected against short circuits by fuses in all phases. | La mise à la terre des machines est obligatoire et les phases doivent être protégées des courts-circuits à l'aide de fusibles.
On machines with automatic start/stop system or if the automatic restart function after voltage failure isactivated, a sign stating "This machine may start without warning" must be affixed near the instrument panel. | Sur les machines équipées d'un système de démarrage/arrêt automatique ou pour lesquelles la fonction de redémarrage automatique après coupure de courant est activée, l'information « Cette machine peut démarrer sans avertissement » doit être apposée à proximité du tableau des instruments.
Every pressurevessel or auxiliary installed outside the machine to contain air above atmospheric pressure must be protected by a pressure-relieving device or devices as required. | Chaque réservoir sous pression ou auxiliaire installé à l'extérieur de la machine et devant contenir de l'air à une pression supérieure à la pression atmosphérique doit être protégé par des dispositifs de décompression adéquats.
Piping or other parts with a temperature in excess of 80?C (176?F) and which may be accidentally touchedby personnel in normal operation must be guarded or insulated. | Protéger ou isoler les tuyaux et autres pièces dont la température dépasse 80 ?C (176 ?F) pour éviter tout contact accidentel avec ces composants pendant la marche normale.
For water-cooled machines, the cooling water system installed outside the machine has to be protected bya safety device with set pressure according to the maximum cooling water inlet pressure. | Pour les modèles refroidis par eau, le circuit d'eau de refroidissement extérieur doit être protégé par un dispositif de sécurité avec une pression de réglage déterminée en fonction de la pression maximum d'entrée d'eau de refroidissement.
If no free extinguishing system is present in the air net close to the dryer, safety valves must be installedin the vessels of the dryer. | Si aucun système d'extinction libre n'est disponible dans le réseau d'air à proximité du sécheur, installer des soupapes de sécurité sur les réservoirs du sécheur.
If the maximum pressure of the compressor is higher than the design pressure of the dryer, a full flowsafety valve must be installed between the compressor and the dryer in order to blow-off the excessive pressure in case the safety valve of the dryer should be out of order or blocked. | Si la pression maximum du compresseur est supérieure à la pression de construction du sécheur, une soupape de sécurité plein débit doit être installée entre le compresseur et le sécheur pour évacuer la pression excessive en cas de défaillance ou de blocage de la soupape de sécurité du sécheur.
Safety precautions during operation and Safety precautions during maintenance. | Précautions de sécurité pendant le fonctionnement et Précautions de sécurité pendant la maintenance.
Safety precautions during installation and Safety precautions during maintenance. | Précautions de sécurité pendant l'installation et Précautions de sécurité pendant la maintenance.
Safety precautions during installation and Safety precautions during operation. | Précautions de sécurité pendant l'installation et Précautions de sécurité pendant le fonctionnement.
ar view | Vue arrière
Rear view of BD 1400+ up to BD 1400+ZP HP Purge | Vue arrière des BD 1400+ à BD 1400+ZP HP Purge
Molecular Sieves (top layer) | tamis moléculaires (couche supérieure)
They produce dewpoints from -50 ?C (-58 ?F). | Ils produisent des points de rosée jusqu'à -50 ?C (-58 ?F).
Flow diagram for BD 1400+ZP HP | Schéma d'écoulement pour BD 1400+ZP HP
A fan-driven air flow is blown via butterfly valve (V13) and butterfly valve (V7 or V8) downwards through the desiccant bed, after being heated by electric heater (HE-01), and forces the moisture out through regeneration air outlet valve (V3 or V4) and zero purge valve (V15). | Un circuit d'air produit par le ventilateur s'écoule vers le bas par la vanne papillon (V13) et la vanne papillon (V7 or V8) à travers la couche de dessiccant, après avoir été réchauffé par le réchauffeur électrique (HE-01) et force l'évacuation de l'humidité par la vanne de sortie d'air de régénération (V3 ou V4) et la vanne de décompression zéro (V15).
The blower flow will flow via zero purge valve (V14) and regeneration valve (V3 or V4) from bottom to top through the vessel, then it will flow via butterfly valve (V7 or V8) over the heater through cooler valve (V16) into the water cooler to the inlet of the blower again. | Le flux produit par le surpresseur passe par la vanne de décompression zéro (V14) et la vanne de régénération (V3 ou V4) dans le réservoir, de bas en haut, puis par la vanne papillon (V7 or V8) dans le refroidisseur d'eau, au-dessus du réchauffeur, et revient à l'entrée du surpresseur par la vanne du refroidisseur (V16).
When the actual half cycle time is less than 5 hours, which happens when the regeneration cycle was shorter than 3 hours, the dryer will wait to shift until a cycle of 5 hours is completed. | Lorsque le temps demi-cycle écoulé est inférieur à 5 heures, ce qui se produit quand le cycle de régénération a été inférieur à 3 heures, le sécheur se renverse lorsque le cycle de 5 heures sera terminé.
On BD 1400+ Zero Purge HP, the main cycle steps are as follows: | Sur les sécheurs BD 1400+ Zero Purge HP, les principales étapes du cycle sont les suivantes :
PDP -50 ?C (-58 ?F) | PDP -50 ?C (-58 ?F)
If a Zero Purge PDP -50 °C (-58 °F) variant is stopped in step 4 after 60 minutes, it will continue in step 4 for another 75 minutes after restarting. | Si une version Zero Purge PDP -50 °C (-58 °F) est arrêtée après 60 minutes lors de l'étape 4, elle poursuit l'étape 4 pendant encore 75 minutes après le redémarrage.
K05: to indicate a low-pressure alarm (contacts 70 and 71 on terminal strip 1X7) | K05 : indique une alarme de basse pression (contacts 70 et 71 sur la réglette à bornes 1X7)
Split Flow Cooling Shifting: | Refroidissement par débits partagés Permutation :
 Fixed icons These icons are always shown in the main screen (e.g. Dryer stopped or running, Dryer status). |  Icônes fixes : ces icônes sont toujours affichées dans l'écran principal (par exemple, Sécheur arrêté, Sécheur en marche ou État du sécheur).
Running hours: counts the operation hours of the dryer. | Heures totales : indique le nombre totale d'heures de marche du sécheur.
Loaded hours: the same as running hours, but shows to which time interval the energy counters refer to; this counter is also reset when the energy counters are reset. | Heures de charge : fonction identique au compteur Heures totales, mais indique également les intervalles auxquels les compteurs d'énergie font référence. Ce compteur est également réarmé lorsque les compteurs d'énergie sont réarmés.
Actual state time: shows how long the dryers current state has been active. | Temps écoulé : indique la durée d'activité de l'état actuel du sécheur.
Programmed state time: shows how long (at most) the current state should be active. | Temps programmé : indique la durée pendant laquelle l'état actuel doit être actif.
Actual half cycle time: shows how long the adsorbing vessel has been adsorbing (since last vessel shift). | Temps demi-cycle écoulé : indique la durée pendant laquelle le réservoir d'adsorption adsorbe (depuis le dernier changement de réservoir).
Programmed half cycle time: shows how long the half cycle should take; minimum value if PDP control is not active, maximum value if PDP is active. | Temps demi-cycle programmé : indique le temps que doit durer le demi-cycle. La valeur minimum est obtenue lorsque le contrôle PDP n'est pas actif, et la valeur maximum est obtenue lorsque le contrôle PDP est actif.
Regeneration cycles vessel A: integer that counts how many cycles vessel A has performed. | Cycles régénération réservoir A : entier indiquant le nombre de cycles effectués par le réservoir A.
Regeneration cycles vessel B: integer that counts how many cycles vessel B has performed. | Cycles régénération réservoir B : entier indiquant le nombre de cycles effectués par le réservoir B.
Standby time: shows how long the dryer has been in standby mode since the last reset of the energy counters. | Temps en veille : indique la durée pendant laquelle le sécheur est resté en mode veille depuis le dernier réarmement des compteurs d'énergie.
Energy saving PDP sensor: shows how much energy is saved (in %) by having the PDP sensor since the energy counters have been reset, so it equals StandbyTime/LoadedTime. | Capteur PDP à économies d'énergie : indique la quantité d'énergie économisée (en %) en se reportant au capteur PDP depuis le réarmement des compteurs d'énergie, donc il est équivalent à Temps en veille/Temps en charge.
Average heating power: shows the 24/24u average of heating power consumed since the last reset of the energy counters. | Puissance de chauffage moyenne) : indique la puissance de chauffage moyenne consommée 24 h/24 depuis la dernière réinitialisation des compteurs d'énergie.
Module hours: shows how long the Elektronikon controller has been active. | Heures module : indique la durée d'activité du régulateur Elektronikon.
 | 
Heatless backup mode: this mode can be activated by the customer if the heater is damaged: a simplified state sequence with only purge cooling as regeneration step is activated, and with adapted state timing. | Mode de secours sans chaleur : ce mode peut être activé par le client si le réchauffeur est endommagé : une séquence d'état simplifiée avec uniquement le refroidissement par purge comme étape de régénération est activée, avec une temporisation d'état adaptée.
Pressure dewpoint, -50 ?C Zero Purge variant | Point de rosée sous pression, version Zero Purge -50 ?C
Pressure dewpoint, -58 ?F Zero Purge variant | Point de rosée sous pression, version Zero Purge -58 ?F
Protection settings BD 1400+ZP HP Purge (-50 °C/ -58 °F) | Réglages de protection des BD 1400+ZP HP Purge (-50 °C/-58 °F)
Setting -50 °C/-58 °F version | Réglage de la version -50 °C/-58 °F
- BD 1400+ up to BD 1400+ZP HP | - BD 1400+ à BD 1400+ZP HP
Protection settings BD 330+ up to BD 1400+ZP HP Zero Purge (-40 °C/ -40 °F) | Réglages de protection des BD 330+ à BD 1400+ZP HP Zero Purge (-40 °C/-40 °F)
On BD 1400+ ZP HP, the blower flow is controlled by a flow switch: | Sur les BD 1400+ ZP HP, le flux du surpresseur est contrôlé par un interrupteur de débit :
The complete dryer unit is enclosed in a plastic cover. | Le sécheur complet est protégé par un couvercle en plastique.
If two dryers should be connected in parallel (which is not recommended), measures must be taken toensure an equal distribution of the air flow between the dryers. | Si deux sécheurs sont connectés en parallèle (ce qui n'est pas recommandé), des mesures doivent être prises pour assurer une distribution égale du débit d'air entre les sécheurs.
Special precautions must be takento protect personnel from touching the hot surface. | Des précautions spéciales sont nécessaires pour protéger le personnel et éviter tout contact avec la surface chaude.
Make sure that the dryer is protected against overpressure from the air net by means of safety valves.Obstructions such as manual valves and/or check valves between the safety valves and the dryer are not allowed. | S'assurer que le sécheur est protégé contre la surpression du réseau d'air par des soupapes de sécurité. Les obstructions telles que les vannes manuelles et/ou les clapets anti-retour entre les soupapes de sécurité et le sécheur ne sont pas autorisées.
If there is a risk that the net pressure can drop below 4.5 bar (65.3 psi), it is recommended to install a sonicnozzle to prevent desiccant from being damaged owing to high air velocity when starting up the compressor(s). | S'il est possible que la pression du réseau tombe en dessous de 4,5 bar (65,3 psi), il est recommandé d'installer une buse sonique pour empêcher que le dessiccant soit endommagé en raison de la vitesse élevée de l'air lors du démarrage des compresseurs.
A high efficiency PD-filter (3) installed downstream of the DDfilter (particle removal down to 0.01 micron and max. oil carry-over of 0.01 ppm). | Un filtre PD haute efficacité (3) est installé en aval du filtre DD (élimination des particules jusqu'à 0,01 micron avec teneur maximum d'huile résiduelle de 0,01 ppm).
Center of gravity (approximately)  For service reasoning it is advised | Centre de gravité (environ)  Pour des raisons d'entretien, il est conseillé
to: | de :
Electrical diagram for BD 1400+ZP HP | Schéma électrique pour les BD 1400+ZP HP
Cubicle for BD 1400+ZP HP | Armoire pour les BD 1400+ZP HP
1400+ Zero Purge | 1400+ Zero Purge
3x 35 mm2 + 16 mm2 | 3 x 35 mm2 + 16 mm2
The operator must apply all relevant safety precautions. | L'opérateur doit appliquer toutes les précautions de sécurité appropriées.
If an optional Sonic nozzle is installed, the dryer is protected from excessive volumetric flow through the desiccant. | Si une buse sonique optionnelle est installée, cette dernière protège le sécheur contre un débit volumétrique excessif.
Front view of BD 1400+ZP HP | Vue avant du BD 1400+ZP HP
Fit a large funnel to the filling hole of one of the drying towers; the size of the narrow part should be 35- 40 mm/1.4-1.6 in. | Installer un grand entonnoir sur le trou de remplissage de l'une des tours de séchage. La section de la partie étroite doit être de 35-40 mm/1,4-1,6 pouce.
Zero Purge -50 °C (-58 °F) variants | Versions Zero Purge -50 °C (-58 °F)
Compressor installations where multiple compressors / dryers are used, where you dont have a one-toone setup | Installations de compresseur dans lesquelles plusieurs compresseurs / sécheurs sont utilisés, où il ne s'agit pas d'une configuration un à un
Flow diagram for BD 1400+ up to BD 1400+ZP HP Zero Purge | Schéma d'écoulement des BD 1400+ à BD 1400+ZP HP Zero Purge
Motor overloaded. | Moteur surchargé.
Check max current at full speed | Vérifier le courant max. à plein régime
Pressure dewpoint -50 ?C variant | Version point de rosée sous pression -50 ?C
Pressure dewpoint -58 ?F variant | Version point de rosée sous pression -58 ?F
BD 1400+ up to BD 1400+ZP HP | BD 1400+ à BD 1400+ZP HP
- 50 °C (-58 °F) variant | Version -50 °C (-58 °F)
Zero Purge -50 °C (-58 °F) variant | Version Zero Purge -50 °C (-58 °F)
Equipment parameters | aux.
Under pressure from the compressor element causes loading plunger (LP) to move downwards and inlet valve (IV) to open fully. | La sous-pression de l'élément compresseur entraîne la descente du plongeur de charge (LP) et l'ouverture complète de la vanne d'entrée (IV).
For a cable of 25 mm², B2 at 45 °C, the maximum current is 63 A x 0.8 = 50.4 A. So 2 parallel cables of 3 x 25 mm² + 25 mm² are sufficient. | Pour un câble de 25 mm², avec une température B2 de 45 °C, le courant maximum est 63 A x 0,8 = 50,4 A. Deux câbles parallèles de 3 x 25 mm² + 25 mm² sont donc suffisants.
To enter the Controller settings menu screen: | Pour accéder à l'écran de menu Réglages module :
Initial Start-up | Démarrage initial
Oil-injected compressors | Compresseurs à injection d'huile
AIRBLOK 1503 DR-SD 9,5 bar(e) 400V/50 Hz Air-cooled Project No. : | AIRBLOK 1503 DR-SD 9,5 bar(e) 400 V/50 Hz refroidi par air Projet n° :
457323/IYO | 457323/IYO
Instruction book | Manuel d'instructions
AIRBLOK 1503 DR-SD 9,5 bar(e) 400V/50 Hz Air-cooled Project No. : | AIRBLOK 1503 DR-SD 9,5 bar(e) 400 V/50 Hz refroidi par air Projet n° :
www.fiac.it | www.fiac.it
https://web.fiac.it/it | https://web.fiac.it/it
Precautions during installation | Précautions pendant l'installation
If remote control is installed, the machine must bear a clear sign stating DANGER: | Si un contrôle à distance est installé, la mention suivante doit être apposée sur la machine : DANGER :
If the ground is not level or can be subject to variable inclination, consult the manufacturer. | Si le sol n'est pas parfaitement horizontal ou si son inclinaison est susceptible de varier, consulter le constructeur.
Safety precautions during operationand Safety precautions during maintenance. | Précautions de sécurité pendant la marcheet Précautions de sécurité pendant la maintenance.
Never operate the machine when there is a possibility of taking in flammable or toxic fumes, vapors, or particles. | Ne jamais utiliser la machine en cas de risques d'inhalation de fumées, vapeurs ou particules toxiques ou inflammables.
The doors may be opened for short periods only, e.g., to carry out routine checks. | Les portes peuvent uniquement être ouvertes pendant de brèves périodes, par exemple pour des contrôles de routine.
Air outlet valve and air net, i.e., pipes, couplings, manifolds, valves, hoses, etc. are in good repair, free of wear or abuse | La vanne de sortie d'air et le réseau d'air, c'est-à-dire les tuyaux, les accouplements, les collecteurs, les soupapes, les flexibles, etc. sont en bon état et exempts d'usure ou de détériorations
Yearly inspect the air receiver. | Inspecter le réservoir d'air une fois par an.
Local regulations remain applicable if they are more strict.. | La réglementation locale doit être appliquée si elle est plus restrictive.
Always wear special gloves. | Toujours porter des gants spéciaux.
AIRBLOK 1503 is single-stage, oil-injected compressors, gearbox driven by an electric motor. | AIRBLOK 1503 est un compresseur mono-étagé à injection d'huile doté d'un carter d'engrenages entraîné par un moteur électrique.
The compressors are controlled by the Air energy control 3+ graphic controller. | Les compresseurs sont contrôlés par le contrôleur graphique Air Energy Control 3+.
The Air energy control 3+ graphic controller and the emergency stop button are integrated in the door panel of the electric cubicle. | Le contrôleur graphique Air Energy Control 3+ et le bouton d'arrêt d'urgence sont intégrés dans le panneau de la porte de l'armoire électrique.
Unloading valve/blow-off valve (UV) moves upwards, connecting the oil separator tank pressure (1) with channels (2) and (3). | La soupape de décharge/valve de décompression (UV) monte, reliant la pression du réservoir du séparateur d'huile (1) aux canaux (2) et (3).
The pressure in channel (2) causes the loading plunger (LP) to move upwards, causing inlet valve (IV) to close, while the pressure is gradually released to atmosphere. | La pression dans le canal (2) fait monter le plongeur de charge (LP), ce qui provoque la fermeture de la vanne d'entrée (IV), tandis que la pression est progressivement libérée dans l'atmosphère.
FIAC AIRBLOK 1503 air-cooled compressor. | Compresseur refroidi par air FIAC AIRBLOK 1503.
See document 9820 6535 02 on the CD supplied with your machine. | Consulter le document 9820 6535 02 sur le CD fourni avec la machine.
Air Energy Touch controller | Contrôleur Air Energy Touch
A number of programmable settings, e.g., the unloading and loading pressures (for fixed speed units), the setpoint (for units with frequency converter), the minimum stop time, the maximum number of motor starts and several other parameters are taken into account. | Un certain nombre de réglages programmables, par exemple les pressions de décharge et de charge (pour les unités à vitesse fixe), le point de consigne (pour les unités avec convertisseur de fréquence), le temps d'arrêt minimum, le nombre maximum de démarrages du moteur ainsi que plusieurs autres paramètres sont pris en compte.
If the expected unloading period is too short, the unit is kept running to prevent too short stand-still periods. | Si la période de décharge prévue est trop courte, l'unité est maintenue en marche afin d'éviter de trop courtes périodes d'arrêt.
Take into account that a start command will be executed (if programmed and activated), even after manually stopping the unit | Il faut tenir compte du fait qu'une commande de démarrage est exécutée (si elle est programmée et activée) même après l'arrêt manuel de l'unité
If the outlet pressure exceeds the programmed shutdown level, the unit will be stopped. | si la pression de sortie dépasse le seuil de mise à l'arrêt programmé, l'unité s'arrête.
Control panel | Tableau de contrôle
Icons Used | Icônes utilisées
Advance User | Utilisateur avancé
8,9,10,11 | 8, 9, 10, 11
 Local control via start/stop buttons |  Commande locale via les boutons marche/arrêt
 Remote control via digital input(s) |  Contrôle à distance via la ou les entrées numériques
 LAN control via the network. |  Commande LAN via le réseau.
The screen is used to display the different menus where settings can be viewed or changed. | Cet écran sert à afficher les différents menus dans lesquels les réglages peuvent être visualisés ou modifiés.
There is also a help page available, and the controller information can be shown. | Une page d'aide est également disponible et permet d'afficher les informations sur le contrôleur.
This menu shows information about all the inputs. | Ce menu affiche les informations concernant toutes les entrées.
Tap the Auxiliary. | Toucher l'icône Équipement
Equipment icon to enter the Auxiliary equipment menu. | aux. pour accéder au menu correspondant.
The touchscreen and the start and stop button become inactive for 15 seconds. | L'écran tactile et le bouton de marche/arrêt deviennent inactifs pendant 15 secondes.
To enter the Week timer menu screen: | Pour accéder à l'écran de menu Horloge hebdomadaire :
Tap the Week timer icon | Toucher l'icône Horloge hebdomadaire
Tap the Event History iconDescription | Toucher l'icône Historique des événementsDescription
 Alarms |  Alarmes
 Regulation |  Régulation
 Control Parameters |  Paramètres de commande
 Aux. |  Paramètres Équipement
 Auto Restart |  Redémarrage automatique
Tap the Alarms icons to enter the Alarms menu. | Toucher les icônes Alarmes pour accéder au menu Alarmes.
This menu shows an overview of all the auxiliary equipment fitted. | Ce menu affiche une vue générale de tous les équipements auxiliaires montés.
Tap the Auto Restart icon to enter the Auto Restart menu. | Toucher l'icône Redémarrage automatique pour accéder au menu Redémarrage automatique.
 Network Settings |  Réglages réseaux
 Localisation |  Localisation
 User Password |  Mot de passe utilisateur
 Help |  Aide
 Information |  Information
FIAC AIRBLOK 1503 air-cooled compressors | Compresseurs refroidis par air FIAC AIRBLOK 1503
?p = (L x 450 x Qc 1.85) / (d5 x P), with | ?p = (L x 450 x Qc 1,85) / (d5 x P), où :
Qc= Free air delivery of the compressor in l/s | Qc = débit d'air réel du compresseur en l/s
The maximum air temperature at the compressor intake is 46 °C (115 °F) for gear driven units and 43°C (109 °F) for belt driven units. | La température maximum de l'air au niveau de l'admission du compresseur est de 46 °C (115 °F) pour les unités entraînées par engrenages, et de 43 °C (109 °F) pour les unités entraînées par courroie.
Qv = Required ventilation capacity in m3/s | Qv = capacité de ventilation requise en m3/s
The drain pipes to the drain collector must not dip into the drain collector. | Les tuyaux de purge vers le collecteur de purge ne doivent pas être immergés dans le collecteur de purge.
Oil separators to separate the major part of the oil from the condensate to ensure that the condensate meets the requirements of the environmental codes are available. | Des séparateurs d'huile sont prévus pour séparer la majeure partie de l'huile des condensats et veiller à ce que les condensats soient conformes aux exigences des codes applicables pour la protection de l'environnement.
For the position of the air outlet valve and the drain connections, see sections Introduction. | Pour connaître la position de la vanne de sortie d'air et des raccords de purge, voir la sectionIntroduction.
Consult the sections Electric cable size,Installation proposaland Dimension drawings | Voir les sections Section des câbles électriques,Proposition d'installationet Dessins cotés
Bolts on service door (B) | Boulons sur la porte de service (B)
Fit the air outlet valve (AV); see section Introductionfor the position of the valve. | Installer la vanne de sortie d'air (AV). Voir la section Introductionpour connaître l'emplacement de la vanne.
If it does not spin in the right direction reverse two main cables. | S'il ne tourne pas dans le bon sens, inverser les deux câbles principaux.
Reinstall the unloader | Réinstaller le déchargeur
and reconnect the inlet hose. | et rebrancher le flexible d'admission.
Control panel Air energy control Touch | Panneau de contrôle du dispositif Air Energy Control Touch
When the motors are stopped and LED (3) (automatic operation) is a light, the motors may start automatically. | Si les moteurs sont arrêtés et que la DEL (3) (marche automatique) est allumée, les moteurs peuvent démarrer automatiquement.
The operator must apply all relevant Safety precautions., including those mentioned in this manual. | L'opérateur doit appliquer toutes lesprécautions de sécurité appropriées, y compris celles indiquées dans le présent manuel.
Unlock the emergency stop button, select the STOP icon on the display and press reset before | Déverrouiller le bouton d'arrêt d'urgence, sélectionner l'icône STOP sur l'écran et appuyer sur le bouton de réarmement avant
restarting. | de redémarrer.
Checking the display | Contrôle de l'écran
To stop the compressor in the event of an emergency, press emergency stop button. | Pour arrêter le compresseur en cas d'urgence, appuyer sur le bouton d'arrêt d'urgence.
Press the test button on the top of the electronic water drain(s) (if supplied) to depressurize the piping between the air system receiver and the outlet valve. | Appuyer sur le bouton de test au-dessus de la ou des purges électroniques des condensats (le cas échéant) pour dépressuriser la tuyauterie entre le réservoir du circuit d'air et la vanne de sortie.
Drain the condensate circuit and disconnect the condensate piping from the condensate | Purger le circuit des condensats et débrancher la tuyauterie des condensats
For detailed instructions, see section Problem solving. | Pour des instructions détaillées, voir la sectionRésolution des problèmes.
The operator must apply all relevant Safety precautions. | L'opérateur doit appliquer toutes les précautions de sécurité appropriées.
For overhauling or carrying out preventive maintenance, service kits are available (see section Servicekits). | Des kits d'entretien sont disponibles pour la révision ou la maintenance préventive (voir la section Kitsd'entretien).
Air jet pressure should be low & direction of flow should be in reverse direction to the normal flow. | La pression de l'air doit être basse et le sens de l'écoulement doit être inversé par rapport à l'écoulement normal.
The indicated oil exchange intervals are valid for standard operating conditions (see section Referenceconditions and limitations) and nominal operating pressure (see section Compressor data). | Les intervalles de changement d'huile indiqués valent pour des conditions de fonctionnement standard (voir la section Conditions de référenceet limitations) et une pression de fonctionnement nominale (voir la section Données des compresseurs).
If you do not replace the filtering element when needed, permanent dirt build- up will result. | Une accumulation de poussière permanente se produira si l'élément filtrant n'est pas remplacé à temps.
A label, indicating the type of oil filled ex- factory, is stuck on the air receiver/oil tank. | Une étiquette indiquant le type d'huile utilisée en usine est apposée sur le réservoir d'air/d'huile.
Reset the service warning after carrying out all service actions in the relevant Service Plan: see Service menu. | Réaliser toutes les opérations d'entretien du contrat d'entretien correspondant (voir Menu Entretien) puis réarmer la notification d'entretien.
Never use a high-pressure clean the compressor. | Ne jamais utiliser d'air à haute pression pour nettoyer le compresseur.
See section Problem solving. | Voir la section Résolution des problèmes.
Introductionand Initial start-up. | Introductionet Démarrage initial.
See section Dimension drawings. | Voir la section Dessins cotés.
Fuse calculations for IEC: | Calculs des fusibles pour IEC :
Maximum allowed current in function of the ambient temperature for installation method B2 | Courant maximum admissible en fonction de la température ambiante pour la méthode d'installation B2
Maximum allowed current in function of the ambient temperature for installation method C | Courant maximum admissible en fonction de la température ambiante pour la méthode d'installation C
Maximum allowed current in function of the ambient temperature for installation method F | Courant maximum admissible en fonction de la température ambiante pour la méthode d'installation F
Add 10 % to the total compressor current (ItotPack or ItotFF from the tables) | Ajouter 10 % au courant total du compresseur (ItotPack ou ItotFF d'après les tableaux)
Itot = 89 A, maximum ambient temperature is 45 °C, recommended fuse = 100 A | Itot = 89 A, température ambiante maximale de 45 °C, fusible recommandé = 100 A
All data specified below apply under reference conditions, see section Referenceconditions and limitations. | Toutes les spécifications ci-dessous s'appliquent dans les conditions de référence. Voir la sectionConditions de référenceet limitations.
Unloading pressure Maximum setting | Réglage maximum de la pression de décharge
Unloading pressure Factory setting | Réglage d'usine de la pression de décharge
Unloading pressure Minimum setting | Réglage minimum de la pression de décharge
Loading pressure Factory setting | Réglage d'usine de la pression de charge
Loading pressure Minimum setting | Réglage minimum de la pression de charge
Minimum and maximum design temperatu | Température de conception minimum et maximum
FIAC Air Compressors Spa Via Vizzano, 23 | FIAC Air Compressors Spa Via Vizzano, 23
40037 Pontecchio Marconi Bologna Italy | 40037 Pontecchio Marconi Bologne, Italie
No. 2900 4038 20/ 2023-10 | N° 2900 4038 20 / 2023-10
http://www.fiac.it/ | http://www.fiac.it/
AIR COMPRESSOR | COMPRESSEUR D'AIR
Document Name | Nom du document
SPECIFICATION | CARACTÉRISTIQUES
Phone: | Téléphone :
Output | Sortie
Checked | Vérifié
By | Par
The oil passes through oil filters towards the bearings and timing gears. | L'huile passe par les filtres à huile vers les roulements et les engrenages de synchronisation.
MEDGAS-Technik, Lahnstrasse 6-8 D-56370 Berndroth, Germany  phone: | MEDGAS-Technik, Lahnstrasse 6-8 D-56370 Berndroth, Allemagne  Téléphone :
+49 (0)6486-90496-0 - website: https://www.medgas-technik.de | +49 (0)6486-90496-0 - Site Web : https://www.medgas-technik.de
Page of | Page sur
MEDGAS-Technik, | MEDGAS-Technik,
Lahnstrasse 6-8 D-56370 Berndroth, Germany. | Lahnstrasse 6-8 D-56370 Berndroth, Allemagne.
+49 (0)6486-90496-0 Website: https://www.medgas-technik.de | +49 (0)6486-90496-0 Site Web : https://www.medgas-technik.de
In an effort to continuously improve our products, the right is reserved to change the specification of the items described herein at any time. | Dans le but d'améliorer continuellement nos produits, nous nous réservons le droit de modifier à tout moment les caractéristiques des articles décrits dans le présent document.
Please contact us for further information and up to date specifications. | Veuillez nous contacter pour obtenir plus d'informations et pour connaître les caractéristiques les plus récentes.
Prima inter pares | Prima inter pares
MEDGAS-Technik SOT - Y-Distributors | MEDGAS-Technik SOT - Répartiteurs en Y
We offer a comprehensive portfolio of high-quality SOT devices with a wide range of accessories for a seamless connection to your medical gas supply. | Nous proposons une gamme complète d'appareils d'aspiration et d'oxygénothérapie (SOT) de haute qualité associés à une large gamme d'accessoires pour un raccordement fluide à votre approvisionnement en gaz médical.
MGT SOT - Vacuum Suction Devices | MGT SOT - Appareils d'aspiration sous vide
Our SOT devices fully comply with the strict requirements of the European Medical Device Directive and the associated standards. | Nos appareils SOT sont entièrement conformes aux exigences strictes de la directive européenne relative aux appareils médicaux et aux normes associées.
MEDGAS-Technik SOT - Vacuum Suction Devices | MEDGAS-Technik SOT - Appareils d'aspiration sous vide
MEDGAS-Technik SOT - Cylinder pressurereducers | MEDGAS-Technik SOT - Détendeursde bouteilles
Through the compact design and their simple, intuitive operation, the devices are very user-friendly and safe in use. | Grâce à leur conception compacte et à leur fonctionnement simple et intuitif, ces appareils sont très conviviaux et sûrs.
The SOT devices are primarily made fully out of metal. | La plupart des appareils SOT sont fabriqués entièrement en métal.
This makes them compared to plastic products not only very robust, but also highly resistant to bacteria thanks to the nickel-plated surface. | Par rapport aux produits en plastique, ils sont non seulement très robustes, mais également très résistants aux bactéries grâce à leur surface nickelée.
This means that our durable, economical SOT devices offer you many years of safe support and care for your patients. | Ainsi, nos appareils SOT, durables et économiques, vous offrent de nombreuses années d'assistance et de soins sûrs pour vos patients.
Y-distributor | Répartiteur en Y
Our Y-distributors allow the connection of two or three devices at a maximum of two to one gas tapping point for medical gases. | Nos répartiteurs en Y permettent de brancher deux ou trois appareils à un ou deux points de raccordement de gaz maximum pour les applications de gaz médical.
Medical Vacuum suction devices | Appareils d'aspiration sous vide médical
Cylinder pressure reducers | Détendeurs de bouteilles
The medical vacuum regulators and ejectors are designed to regulate the vacuum suction pressure in medical applications. | Les régulateurs et éjecteurs de vide médical sont conçus pour réguler la pression d'aspiration sous vide dans les applications médicales.
Our medical all-metal cylinder pressure reducers reduce the cylinder pressure p1 of 200 bar of medical gases to a fixed back pressure p2 of 3.5 to 7 bar, adjustable at the factory. | Nos détendeurs de bouteilles entièrement métalliques à usage médical réduisent de 200 bar la pression de gaz médical de la bouteille p1 pour atteindre une contre-pression fixe p2 de 3,5 à 7 bar, réglable en usine.
The user must ensure that the total withdrawn flow rate of the 2 or 3 terminal units does not exceed the capacity of the original terminal unit to which the distributor is connected. | L'utilisateur doit s'assurer que le débit d'extraction total des 2 ou 3 unités terminales ne dépasse pas la capacité de l'unité terminale d'origine à laquelle le distributeur est raccordé.
The medical vacuum regulator is designed for connection to a vacuum terminal unit. | Le régulateur de vide médical est conçu pour être raccordé à une unité terminale de vide.
The medical cylinder pressure reducers are intended for the withdrawal of oxygen (O2), compressed air (Air5), nitrous oxide (N2O), carbon dioxide (CO2) and nitrogen (N2). | Les détendeurs de bouteilles à usage médical sont conçus pour l'extraction d'oxygène (O2), d'air comprimé (Air5), de protoxyde d'azote (N2O), de dioxyde de carbone (CO2) et d'azote (N2).
The medical compressed air ejector is designed for connection to a medical air terminal unit and generates a vacuum at its outlet according to the venturi principle. | L'éjecteur d'air comprimé médical est conçu pour être raccordé à une unité terminale d'air médical et génère un vide à sa sortie selon le principe de Venturi.
Versions are available with a gas specific probe connection to the medical gas terminal unit as well as with a clamp connection for mounting on an equipment rail with a NIST fitting to connect a low pressure hose to the medical gas terminal unit. | Différentes versions sont disponibles : avec raccord pour sonde spécifique au gaz en vue d'un branchement à l'unité terminale de gaz médical, et avec raccord pour pince pour le montage sur un rail d'équipement avec raccord NIST pour connecter un flexible basse pression à l'unité terminale de gaz médical.
There are different versions within the range available, e.g. reducers with medical terminal units according to DIN 13260-2 for connecting other medical gas devices. | Il existe différentes versions dans la gamme, par exemple des détendeurs avec unités terminales médicales conformes à la norme DIN 13260-2 pour le raccordement d'autres dispositifs de gaz médical.
Versions are available with a gas specific probe connection to a terminal unit and with a rail clamp connection for mounting on an equipment rail with NIST fitting for connecting a low-pressure hose to the medical gas terminal unit. | Certaines versions sont disponibles avec un raccord de sonde spécifique au gaz à une unité terminale et avec un raccord de fixation de rail pour le montage sur un rail d'équipement avec raccord NIST pour le raccordement d'un tuyau basse pression à l'unité terminale de gaz médical.
Y-distributor 2-fold with terminal units | Répartiteur en Y à 2 voies avec unités terminales
Other version are available with an integrated flowmeter or stepflowmeter for direct withdrawal. | D'autres versions sont disponibles avec un débitmètre intégré ou un débitmètre à étage pour une extraction directe.
Special versions are available on request. | Des versions spéciales sont disponibles sur demande.
Special variants are also available on request. | Des variantes spécifiques sont également disponibles sur demande.
Vacuum regulator | Régulateur de vide
VAC | V CA
Collection Jar | Flacon de collecte
MGT SOT - Cylinder Pressure Reducers | MGT SOT - Détendeurs de bouteilles
DIN neutr. | DIN neutre
with Flowmeter | avec débitmètre
Air Ejector | Éjecteur d'air
with NIST -Connection | avec raccord NIST
Vacuum Regulator | Régulateur de vide
Probe connection | Raccord pour sonde
with Step-Flowmeter | avec débitmètre à étage
DIN neutral or ISO 32  other versions available on request | DIN neutre ou ISO 32 - Autres versions disponibles sur demande
with hose nozzle 6,3 mm | avec buse de flexible de 6,3 mm
Working pressure Medical Gas | Pression de service du gaz médical
-800 kPa to 0 kPa | -800 kPa à 0 kPa
with K1 Terminal Unit and Step-Flowmeter | avec unité terminale K1 et débitmètre à étage
Permitted operating temp. | Température de fonctionnement autorisée
with K1 Terminal Unit | avec unité terminale K1
without Step-Flowmeter | sans débitmètre à étage
Rail clamp connection(2) | Raccord pour pince pour rail(2)
with Single-Flowmeter | avec débitmètre simple
Permitted storage temp. | Température de stockage autorisée
with integrated terminal units | avec unités terminales intégrées
Max. Flow rate | Débit max.
Cylinder pressure reducers with Connection 9/16 RH UNF | Détendeurs de bouteilles avec raccord 9/16" UNF RH
Collection jar 100 ml | Flacon de collecte de 100 ml
Metal housing | Corps métallique
MGT SOT - Y-Distributors | MGT SOT - Répartiteurs en Y
PSU Container | Flacon en PSU
DIN neutral or ISO 32 | DIN neutre ou ISO 32
Y-distributor with Probe connection | Répartiteur en Y avec raccord pour sonde
(sterilisable at 134°C / 18 Min.) | (stérilisables à 134 °C/18 min)
Y-distributor Rail clamp connection | Répartiteur en Y avec raccord pour pince pour rail
Connection 9/16UNF with Ø8mm-hose nozzle | Raccord 9/16" UNF avec buse de flexible Ø 8 mm
REGULATING VALVE 0 to -0.8 bar, for male thread 9/16 RH UNF | SOUPAPE DE RÉGULATION 0 à -0,8 bar, pour filetage mâle 9/16" UNF RH
with double-Flowmeter | avec débitmètre double
with step-Flowmeter | avec débitmètre à étage
REGULATING VALVE 0 to -0.8 bar, for female thread 9/16 RH UNF | SOUPAPE DE RÉGULATION 0 à -0,8 bar, pour filetage femelle 9/16" UNF RH
with step-Flowmeter + NIST-Connection | avec débitmètre à étage + raccord NIST
with K1-Terminal Unit and step-Flowmeter | avec unité terminale K1 et débitmètre à étage
Accessories | Accessoires
with K1-Terminal Unit | avec unité terminale K1
Connection 9/16 "UNF with Ø8mm hose nozzle | Raccord 9/16" UNF avec buse de flexible Ø 8 mm
MGT SOT - Flowmeters | MGT SOT - Débitmètres
MEDGAS-Technik SOT - Flowmeters | MEDGAS-Technik SOT - Débitmètres
Pressure gauge Vacuum-Regulator | Manomètre du régulateur de vide
Flowmeters | Débitmètres
Vacuum-Regulator membrane, complete | Membrane du régulateur de vide, complète
with hose connection 6,3 mm | avec raccord de flexible de 6,3 mm
Our medical all-metal flowmeters are designed for the sampling of medical gases in medical application facilities, e.g. for oxygen - O2, compressed air - Air 5, nitrous oxide - N2O, carbon dioxide - CO2, nitrogen - N2. | Nos débitmètres médicaux entièrement métalliques sont conçus pour l'échantillonnage de gaz médicaux dans les installations d'application médicale, par exemple pour l'oxygène (O2), l'air comprimé (Air 5), le protoxyde d'azote (N2O), le dioxyde de carbone (CO2) et l'azote (N2).
Flowmeters are available with a gas specific probe for a direct connection to a medical gas terminal unit, as well as with a rail clamp for mounting on a pendant or bed head rail and a NIST fitting for the connection to the medical gas terminal unit using a low-pressure hose. | Les débitmètres sont disponibles avec une sonde spécifique au gaz pour un raccordement direct à une unité terminale de gaz médical, ainsi qu'une pince de rail pour montage sur un rail suspendu ou de tête de lit et un raccord NIST pour le raccordement à l'unité terminale de gaz médical à l'aide d'un flexible basse pression.
Label Vacuum-Regulator +/- DIN neutral | Étiquette du régulateur de vide +/- DIN neutre
The flowmeter range has different versions of single and double flowmeters, as well as step flowmeters. | La gamme de débitmètres comprend différentes versions de débitmètres simples et doubles, ainsi que des débitmètres à étage.
Label Vacuum-Regulator Ein/Aus DIN neutral | Étiquette du régulateur de vide marche/arrêt DIN neutre
Single-Flowmeter | Débitmètre simple
Label Vacuum-Regulator +/- DIN ISO 32 | Étiquette du régulateur de vide +/- DIN ISO 32
Double-Flowmeter | Débitmètre double
FL.Drumi 4,5 bar for ambulance | FL.Drumi 4,5 bar pour ambulance
Step-Flowmeter | Débitmètre à étage
Label Vacuum-Regulator Ein/Aus DIN ISO 32 | Étiquette du régulateur de vide marche/arrêt DIN ISO 32
Probe connection with 50mm extension (1) | Raccord de sonde avec rallonge de 50 mm (1)
Rail clamp connection (2) for rail 25x10mm | Raccord de fixation de rail (2) pour rail de 25x10 mm
). | ).
with NIST-Connection | avec raccord NIST
400 kPa -/+ 100 kPa | 400 kPa -/+ 100 kPa
For rail 25x10mm. | Pour rail de 25x10 mm.
Cylinder pressure | Pression du cylindre
(Other pressures available) | (Autres pressions disponibles)
The connection hoses are in different sizes available. | Les flexibles de raccordement sont disponibles en différentes tailles.
20.000 kPa | 20000 kPa
0-15 Nl/min, 0,8-6,3 Nl/min u. | 0-15 Nl/min, 0,8-6,3 Nl/min u.
(see section 7 Probes and low-pressure hoses) | (Voir la section 7 Sondes et flexibles basse pression)
Back pressure | Contre-pression
4-34 Nl/min | 4-34 Nl/min
500 kPa standard, other pressures from factory available | 500 kPa standard, autres pressions disponibles en usine
Single-FLOWMETER with Connection 9/16 RH UNF | DÉBITMÈTRE simple avec raccord 9/16" UNF RH
-500 kPa | -500 kPa
According to measuring tube or flow rate setting | En fonction du tube de mesure ou du réglage du débit
Generated Vacuum | Vide généré
0-15Nl/min | 0-15 Nl/min
Permitted operating temp. | Température de fonctionnement autorisée
Spare parts for Cylinder pressure reducers | Pièces de rechange pour détendeurs de bouteilles
Label Flowmeter DIN neutral - O2 | Étiquette débitmètre DIN neutre - O2
Suction power | Puissance d'aspiration
20Nl/min at -60kPa | 20 Nl/min à -60 kPa
Probe connection with 50mm extension(1) | Raccord de sonde avec rallonge de 50 mm(1)
Air ejector for male thread 9/16 RH UNF | Éjecteur d'air pour filetage mâle 9/16" UNF RH
Label Flowmeter ISO 32 - O2 - white | Étiquette débitmètre ISO 32 - O2 - blanche
Air ejector for female thread 9/16 RH UNF | Éjecteur d'air pour filetage femelle 9/16" UNF RH
Label Flowmeter ISO 32 - AIR - black-white | Étiquette débitmètre ISO 32 - AIR - noire-blanche
Label Flowmeter ISO 32 - CO2 - grey | Étiquette débitmètre ISO 32 - CO2 - grise
Label Flowmeter ISO 32 - N2 - black | Étiquette débitmètre ISO 32 - N2 - noire
Collection jar 100ml | Flacon de collecte de 100 ml
Pressure gauge air ejector | Manomètre de l'éjecteur d'air
Label Air ejector +/- DIN neutral | Étiquette de l'éjecteur d'air +/- DIN neutre
4  34 Nl/min | 4-34 Nl/min
Label Air ejector Ein/Aus DIN neutral | Étiquette de l'éjecteur d'air marche/arrêt DIN neutre
Label Air ejector +/- DIN ISO 32 | Étiquette de l'éjecteur d'air +/- DIN ISO 32
Single-FLOWMETER 0-15Nl/min. with female connection 9/16 RH UNF | DÉBITMÈTRE simple 0-15 Nl/min avec raccord femelle 9/16" UNF RH
Label Air ejector Ein/Aus DIN ISO 32 | Étiquette de l'éjecteur d'air marche/arrêt DIN ISO 32
Accessories for Medical Vacuum (1/2) | Accessoires pour vide médical (1/2)
Collection jar 300 and 500 ml - other variants available on request | Flacons de collecte de 300 et 500 ml - Autres variantes disponibles sur demande
Collection jar 300 or 500 ml with cover | Flacon de collecte de 300 ou 500 ml avec couvercle
PSU container (sterilisable at 134°C / 18 Min.) | Flacon en PSU (stérilisable à 134 °C/18 min)
Cover with Antibacterial filter | Couvercle avec filtre antibactérien
Made of polycarbonate and brass (sterilisable at 121°C / 15 min.) | En polycarbonate et en laiton (stérilisable à 121 °C/15 min)
Collection jar with female thread 9/16 RH UNF | Flacon de collecte avec filetage femelle 9/16" UNF RH
Collection jar 300 ml PSU. cover w/o bacterial filter | Flacon de collecte de 300 ml en PSU. Couvercle sans filtre antibactérien
Other extension available on request | Autres rallonges disponibles sur demande
Collection jar 300 ml PSU. cover with bacterial filter | Flacon de collecte de 300 ml en PSU. Couvercle avec filtre antibactérien
The connection hoses are in different sizes available (see as per Probes and Hoses TDS file). | Les flexibles de raccordement sont disponibles en différentes tailles (voir la fiche technique Sondes et flexibles).
a) | a)
b) | b)
Probe connection: | Raccord de la sonde :
a) without extension | a) sans rallonge
Collection jar 300 ml PSU | Flacon de collecte de 300 ml en PSU
b) with 50mm extension(1) | b) avec rallonge de 50 mm(1)
Rail clamp connection(2) for rail 25x10mm | Raccord de fixation de rail(2) pour rail de 25x10 mm
Cover with bacterial filter | Couvercle avec filtre antibactérien
Double-FLOWMETER 0-15Nl/min with Connection 9/16 RH UNF | DÉBITMÈTRE double 0-15 Nl/min avec raccord 9/16" UNF RH
Cover w/o bacterial filter | Couvercle sans filtre antibactérien
Max. Filling volume | Volume de remplissage max.
300 ml or 500 ml; Overflow protection through overflow valve integrated in the lid | 300 ml ou 500 ml ; protection contre les débordements grâce au clapet anti-débordement intégré dans le couvercle
Permitted max. Under pressure | Sous-pression maximale autorisée
-95 kPa / 5 Min. | -95 kPa/5 min
Input | Entrée
Female 9/16-18 UNF | Femelle 9/16" -18 UNF
(eg. hose Ø 8 x 11, max 1,8m) | (par ex. flexible Ø 8 x 11, max 1,8 m)
Double-FLOWMETER 0-15Nl/min with female connection 9/16 RH UNF | DÉBITMÈTRE double 0-15 Nl/min avec raccord femelle 9/16" UNF RH
Max. Performance | Performances max.
60 L/min. | 60 l/min
± 10 l/min. at -95 kPa | ±10 l/min à -95 kPa
(without bacterial filter) | (sans filtre antibactérien)
Collection jar 1.000  3.000 ml - other variants available on request | Flacon de collecte de 1000  3000 ml - Autres variantes disponibles sur demande
Collection jar 1.000, 2.000 or 4.000 ml | Flacon de collecte de 1000, 2000 ou 4000 ml
All plastic parts are PSU | Toutes les pièces en plastique sont en PSU
Container 1.000 and 2.000 ml with screw cover | Flacon de 1000 et 2000 ml avec couvercle à vis
Container 4.000 ml plug cover | Flacon de 4000 ml avec couvercle à insérer
Collection jar with hose connection Ø 8 mm | Flacon de collecte avec raccord de flexible Ø 8 mm
Collection jar 1.000 ml PSU. cover geschraubt | Flacon de collecte de 1000 ml en PSU. Couvercle à vis
1, 2, 3, 4, 5, 6, 9, 12 and 15 Nl/min | 1, 2, 3, 4, 5, 6, 9, 12 et 15 Nl/min
Collection jar 2.000 ml PSU. cover geschraubt | Flacon de collecte de 2000 ml en PSU. Couvercle à vis
Step-FLOWMETER with Connection 9/16 RH UNF | DÉBITMÈTRE à étage avec raccord 9/16" UNF RH
Collection jar 4.000 ml PSU. cover gesteckt | Flacon de collecte 4000 ml PSU. Couvercle à insérer
Holder for hanging a Collection jar 1.000 ml | Support pour la suspension d'un flacon de collecte de 1000 ml
Holder for hanging a Collection jar 2.000 ml | Support pour la suspension d'un flacon de collecte de 2000 ml
Holder for hanging a Collection jar 4.000 ml | Support pour la suspension d'un flacon de collecte de 4000 ml
1.000 ml, 2.000 or 4.000 ml; Overflow protection through overflow valve integrated in the lid | 1000 ml, 2000 ml ou 4000 ml ; protection contre les débordements grâce au clapet anti-débordement intégré dans le couvercle
8 mm hose nozzle (eg. hose Ø 8 x 11, max 1,5m), 2x Right-angled adapters included in the scope of delivery | Buse de flexible de 8 mm (par ex. flexible Ø 8 x 11, max 1,5 m), 2 adaptateurs à angle droit inclus dans le contenu de la livraison
8 mm hose nozzle (eg. Hose Ø 8 x 11, max 1,8m),2x Right-angled adapters included in the scope of delivery | Buse de flexible de 8 mm (par ex. flexible Ø 8 x 11, max 1,8 m), 2 adaptateurs à angle droit inclus dans le contenu de la livraison
Step-FLOWMETER with female connection 9/16 RH UNF | DÉBITMÈTRE à étage avec raccord femelle 9/16" UNF RH
Holder for hanging a 1.000 ml container | Support pour la suspension d'un flacon de 1000 ml
Holder for hanging a 2.000 ml container | Support pour la suspension d'un flacon de 2000 ml
Holder for hanging a 4.000 ml container | Support pour la suspension d'un flacon de 4000 ml
Double-step-FLOWMETER with Connection 9/16 RH UNF | DÉBITMÈTRE à deux étages avec raccord 9/16" UNF RH
Accessories for Flowmeters | Accessoires pour débitmètres
Connections and humidifier | Raccords et humidificateur
Design: | Conception :
Plastic housing, | Corps en plastique,
Bottle with 100 ml total volume made of PSU (sterilisable at 134°C / 18 min.) | flacon d'un volume total de 100 ml en PSU (stérilisable à 134 °C/18 min)
O2 and AIR | O2 et AIR
Input: | Entrée :
9/16-18 UNF (Female thread) | 9/16"-18 UNF (filetage femelle)
Output: | Sortie :
6 mm hose nozzle | Buse de flexible de 6 mm
Humidification: | Humidification :
up to approx. 60% relative humidity and flows up to max. 10 Nl/min | jusqu'à environ 60 % d'humidité relative et débit jusqu'à max 10 Nl/min
Connection pieces for Flowmeter | Raccords pour débitmètre
Hose adapter flowmeter UNF 9/16", plastic (pack of 25) | Adaptateur de flexible pour débitmètre UNF 9/16", plastique (lot de 25)
Connection 9/16 "UNF with conical hose nozzle | Raccord 9/16" UNF avec buse de flexible conique
Connection 9/16 "UNF with Ø6mm hose nozzle | Raccord 9/16" UNF avec buse de flexible Ø 6 mm
Humidifier-bubbler 200ml for humidification of med. Gas | Humidificateur-barboteur 200 ml pour l'humidification du gaz médical
Replacement bottle 200ml, PSU | Flacon de rechange 200 ml, PSU
Spare parts for Flowmeters | Pièces de rechange pour débitmètres
Measuring tube/overtube complete with seals O2 | Tube de mesure/tube de protection dotés de joints O2
Measuring tube/overtube complete with seals AIR | Tube de mesure/tube de protection dotés de joints AIR
Label Flowmeter ISO 32 - O2 - white | Étiquette débitmètre ISO 32 - O2 - blanche
MEDGAS-Technik SOT - Probes and Hoses | MEDGAS-Technik SOT - Sondes et flexibles
Probes and low-pressure hoses | Sondes et flexibles basse pression
Our probes are fully made of metal to match the robustness of the terminal units. | Nos sondes sont entièrement faites en métal pour s'adapter à la robustesse des unités terminales.
The terminal unit connection is made of stainless steel and the probes surface is finished with a matt chrome coating. | Le raccord de l'unité terminale est en acier inoxydable et la surface de la sonde est recouverte d'un revêtement en chrome mat.
The plugging in and out as well as the unlocking of the probe is supported by a haptic design and a balanced weight. | Le branchement et le débranchement ainsi que le déverrouillage de la sonde sont facilités par une conception haptique et un poids équilibré.
The low-pressure hoses are used to connect medical compressed gas or vacuum sources and consumers. | Les flexibles basse pression sont utilisés pour raccorder des sources de gaz comprimé ou de vide médical aux consommateurs.
On the terminal unit side, the hose is equipped with a gas-specific probe and on the consumer side with a gas-specific NIST fitting. | Du côté de l'unité terminale, le flexible est équipé d'une sonde spécifique au gaz et sur le côté consommateur, il est équipé d'un raccord NIST spécifique au gaz.
The hoses are available in five standard lengths. | Les flexibles sont disponibles en cinq longueurs standard.
Other variants are available on request. | D'autres variantes sont disponibles sur demande.
Probes | Sondes
Probes with terminal units | Sondes avec unités terminales
Rotating, without Filter | Rotative, sans filtre
Rotating, with Filter | Rotative, avec filtre
Rotating, for emergency without non-return valve | Rotative, pour urgence, sans clapet anti-retour
Label (PU with 35 pieces) | Étiquette (PU avec 35 pièces)
MGT SOT - Probes and Hoses | MGT SOT - Sondes et flexibles
Matt chrome-plated all-metal brass housing | Corps en laiton chromé mat entièrement métallique
Stainless steel connector front part according to DIN 13260-2 (for pressurized gases with non-return valve) | Partie avant du connecteur en acier inoxydable, conforme à la norme DIN 13260-2 (pour les gaz sous pression avec clapet anti-retour)
Hose nozzle, suitable for hose with inner Ø 6.7 mm | Buse de flexible, adaptée pour flexible avec Ø intérieur de 6,7 mm
Low-pressure hoses | Flexibles basse pression
Rotatable probe without Filter, Stainless steel connector front part according to DIN 13260-2 | Sonde rotative sans filtre, partie avant du connecteur en acier inoxydable, conforme à la norme DIN 13260-2
Fabric Hose | Flexible en tissu
High-strength, flexible fabric hose for medical gases: | Flexible en tissu flexible haute résistance pour les gaz médicaux :
- REACH- and RoHS-compliant; free from polycyclic aromatic hydrocarbons | - Conforme aux normes REACH et RoHS ; sans hydrocarbures aromatiques polycycliques
- Inner-Ø 6.7 mm, outer-Ø 12.7 mm, usable from -20 °C to +65 °C | - Ø intérieur de 6,7 mm, Ø extérieur de 12,7 mm, utilisable de -20 °C à +65 °C
- Labelling and colours according to DIN EN ISO 5359 | - Étiquetage et couleurs conformes à la norme DIN EN ISO 5359
Press sleeve Medical hose | Manchon de pression pour flexible médical
Stainless steel, with marking according to DIN EN ISO 5359 | Acier inoxydable, avec marquage conforme à la norme DIN EN ISO 5359
NIST connection according to DIN EN ISO 18082 | Raccord NIST conforme à la norme DIN EN ISO 18082
Low pressure hose line systems for use with medical gases according to DIN EN ISO 5359 | Systèmes de flexibles basse pression à utiliser avec les gaz médicaux conformément à la norme DIN EN ISO 5359
1,0 m Probe/NIST | Sonde de 1,0 m/NIST
Hoses for medical applications | Flexibles pour applications médicales
Our medical low-pressure hoses are used to connect medical compressed gas or vacuum sources and consumers. | Nos flexibles basse pression médicaux sont utilisés pour raccorder des sources de gaz comprimé ou de vide médical aux consommateurs.
The high-quality materials guarantee long durability. | Les matériaux de haute qualité garantissent une longue durée de vie.
They meet the strict requirements of EN ISO 5359. | Ils répondent aux exigences strictes de la norme EN ISO 5359.
With the help of our connector plugs and NIST connectors, individual lengths can be created. | Grâce à nos fiches de connecteur et à nos connecteurs NIST, des longueurs individuelles peuvent être créées.
The hoses are available in 50m rolls in DIN neutral and ISO 32 for the most common medical gases. | Les flexibles sont disponibles en rouleaux de 50 m DIN neutre et ISO 32 pour les gaz médicaux les plus courants.
Hoses for other gas types is available on request. | Des flexibles pour d'autres types de gaz sont disponibles sur demande.
Hoses for med. applications | Flexibles pour applications médicales
Fabric hose for med. Applications | Flexible en tissu pour applications médicales
Probe rotating, without Filter | Sonde rotative, sans filtre
Nist-Connection Ø 6,7mm DIN EN ISO 5359 | Raccord NIST Ø 6,7 mm DIN EN ISO 5359
Crimping sleeve Medical tubing (PU with 20 pieces) | Manchon à sertir pour tubes médicaux (PU avec 20 pièces)
4233601666? | 4233601666?
"Probe rotating, ?with Filter" | « Sonde rotative,?avec filtre »
OPERATING & CONTROL NARRATIVE  DIESEL ENGINE DRIVEN AIR COMPRESSOR ZT250M | INSTRUCTIONS D'UTILISATION ET DE COMMANDE  COMPRESSEUR D'AIR À MOTEUR DIESEL ZT250M
S ZT250M-10.4-60 | S ZT250M-10.4-60
First Issue | Première édition
Rev | Rév.
Purpose of this document | Objectif de ce document
LCP-01 Local control panel (PLC) | LCP-01 Tableau de contrôle local (PLC)
I/O Inputs and Outputs | E/S Entrées et sorties
NA Not Applicable | N/A Non applicable
HMI Human machine interface | IHM Interface homme-machine
PB Push button | PB Bouton-poussoir
UPS Uninterrupted power supply | UPS Alimentation sans interruption
P&ID Piping and instrumentation diagram | P&ID Schéma de tuyauterie et d'instrumentation
PT Pressure Transmitter | PT Transmetteur de pression
TT Temperature Transmitter | TT Transmetteur de température
SOV Solenoid Valve | EV Électrovanne
LS Level Switches | LS Interrupteurs de niveau
DEP-01 Diesel engine panel | DEP-01 Panneau du moteur diesel
One diesel engine driven air-cooled 2 stage oil free rotary type screw compressor system is provided which comprises of following items assembled: | Un système de compresseur à vis de type rotatif sans huile bi-étagé, refroidi par air et entraîné par moteur diesel est fourni. Il comprend les éléments suivants assemblés :
P&F 7500 is a control device for purge and pressure monitoring functions.The enclosure pressure and leakage can be monitored. | Le P&F 7500 est un mécanisme de contrôle pour les fonctions de purge et de surveillance de la pression. La pression et les fuites du caisson peuvent être surveillées.
Power & control supply | Alimentation électrique et de commande
Reference Document List- | Liste des documents de référence-
Customer Document No. | N° de document client
P&ID for compressor package  ZT250M | P&ID de l'ensemble compresseur  ZT250M
General Arrangement Drawing Including Name Plate- Compressor | Schéma d'agencement général comprenant la plaque signalétique du compresseur
Datasheet For Compressor | Fiche technique du compresseur
Instrument Index | Index de l'instrument
Instrument Alarm trip list & IO list | Liste des déclenchements des alarmes des instruments et liste d'E/S
Local Control Panel Wiring Diagram and GAD | Schéma électrique du tableau de contrôle local et GAD
Cause and Effect Diagram | Schéma des causes et effets
Utility List | Liste d'installation
Purge Control Philosophy | Principe de contrôle de purge
Engine Control Philosophy | Principe de contrôle du moteur
Process Description | Description du procédé
Compressor Operation | Fonctionnement du compresseur
Tag No - | N° d'identification -
Configuration - | Configuration -
Type - | Type -
ZT250M-10.4 + TD Cooler | ZT250M-10.4 + refroidisseur TD
10.1 Bar (g) | 10,1bar (g)
Operating Discharge | Décharge de fonctionnement
Temperature (Skid outlet) - | Température (sortie skid) -
8 º C | 8 °C
68 º C | 68 °C
Discharge Flow rate per Unit - | Débit de décharge par unité -
The Control Philosophy is provided for oil free air compressor. | Le principe de contrôle est fourni pour le compresseur d'air sans huile.
Compressor outlet pressure transmitter (PT29) is used for alarm & trip protection as well as load/unload of compressor. | Le transmetteur de pression de sortie du compresseur (PT29) est utilisé pour la protection contre les alarmes et les déclenchements, ainsi que pour les cycles en charge/à vide du compresseur.
Load/unload set points are adjustable in workstation display. | Les points de consigne de cycles en charge/à vide sont réglables sur l'écran du poste de travail.
During Compressor Shutdown, both Loading and Blow off Solenoid valves (Y1 & Y2) will be in de-energized state. | Pendant l'arrêt du compresseur, les électrovannes de chargement et de décompression (Y1 et Y2) sont toutes deux désactivées.
Dry blow kit is used to maintain air supply in compressor casings when the machine is shutdown or idle. | Le kit de soufflage à sec est utilisé pour maintenir l'alimentation en air dans les carters de compresseur lorsque la machine est à l'arrêt ou au ralenti.
For a more detailed description, please refer to the Atlas Copco supplied Instruction book for ZT compressors. | Pour une description plus détaillée, se reporter au manuel d'instructions fourni par Atlas Copco pour les compresseurs ZT.
All logic for Air compressor shall be implemented in PLC (Elektronikon) based purge local control panel provided for Air compressor package. | Toute la logique du compresseur d'air doit être mise en uvre dans le tableau de contrôle local de purge basé sur le PLC (Elektronikon) fourni pour l'ensemble compresseur d'air.
Operation Modes | Modes de fonctionnement
Compressor fan motors are energized through Alternator and at the same time, the compressor control circuit and instrumentation are energized through UPS. | Les moteurs du ventilateur du compresseur sont alimentés par l'alternateur et, simultanément, le circuit de contrôle du compresseur et les instruments sont alimentés par UPS.
do not get feedback in 50secs, Elektronikon controller will give trip feedback & compressor will shut. | n'obtient pas de retour dans 50 secondes, le régulateur Elektronikon fournit un retour de déclenchement et le compresseur s'arrête.
When Emergency stop pushbutton is pressed the load/unload solenoid valve (Y1) de- energizes & compressor stops immediately without delay. | Lorsque le bouton-poussoir d'arrêt d'urgence est enfoncé, l'électrovanne de cycle en charge/à vide (Y1) est désactivée et le compresseur s'arrête immédiatement.
Engine start & stop sequence, control is mentioned in engine control philosophy. | Séquence de démarrage et d'arrêt du moteur, le contrôle est mentionné dans le principe de contrôle du moteur.
Purge control panel  temperature maintenance | Tableau de contrôle de purge : maintenance de la température
Off Mode | Mode Arrêt
When performing maintenance on the unit the system should always be in the Off mode. | Lors de la maintenance de l'unité, le système doit toujours être en mode Arrêt.
On Mode | Mode Marche
Pre-conditions | Conditions préalables
Sr.no | N° de série
Signal details | Détails du signal
If this condition prevails, it should not energize 24VDC solenoid operated fuel shut off valve and air shut off valve | Si cette condition est remplie, il ne doit pas alimenter l'électrovanne 24 V CC de la vanne d'arrêt de combustible et de la vanne d'arrêt d'air
High exhaust gas temperature | Température élevée du gaz d'échappement
Will provide 4- 20mA signal from temperature transmitter. | Fournit un signal de 4 à 20 mA depuis le transmetteur de température.
Starting Manual Start | Lancement du démarrage manuel
Condition 1  Engine Running | Condition 1 : moteur en marche
Engine firing to be sensed when the speed reaches 600 RPM or lube oil pressure reaches 1.4 Bar/10 seconds. | Le démarrage du moteur doit être détecté lorsque le régime atteint 600tr/min ou que la pression d'huile de lubrification atteint 1,4 bar/10 secondes.
Condition 2  Over crank (Failure to start) | Condition 2 : démarrage excessif (échec du démarrage)
Automatic Start | Démarrage automatique
Malfunction | Dysfonctionnement
Functions Monitored By The Control System | Fonctions surveillées par le système de contrôle
The following functions are monitored by control system and if any malfunction, same to be indicated. | Les fonctions suivantes sont surveillées par le système de contrôle, et tout dysfonctionnement doit être indiqué.
Function Monitored | Fonction surveillée
High temperature jacket water | Haute température de l'eau de l'enveloppe
94 °C | 94 °C
Low pressure lube oil | Basse pression de l'huile de lubrification
Field Instruments Used | Instruments de terrain utilisés
24V DC solenoid fuel shut off valve (NC Type) | Électrovanne d'arrêt de combustible 24 V CC (type NF)
24 V DC Air shut off valve (NC Type) | Vanne d'arrêt d'air 24 V CC (type NF)
24V DC electric starter requires 855A current at max power | Le démarreur électrique 24 V CC nécessite un courant de 855 A à puissance maximale
Battery system | Système de batterie
Installation Instructions | Instructions d'installation
Placement of purge panel | Positionnement du tableau de purge
Place the purge panel on flat surface and secure it by fastening the bolts on grouting holes provided at the bottom. | Placez le tableau de purge sur une surface plane et fixez-le à l'aide des boulons sur les trous d'injection de ciment fournis en bas.
Vortex cooling system inlet  Air supply | Entrée du système de refroidissement Vortex : alimentation en air
Purging system inlet  Air supply | Entrée du système de purge : alimentation en air
The inlet pressure must be in the range of 4 - 7 Kg/cm2 with capacity of 15 SCFM. | La pression d'entrée doit être comprise entre 4 et 7 kg/cm2 avec une capacité de 15 SCFM.
Once the supply is connected, then isolation valve should be opened fully and pressure of filter regulator valve should be maintained at 6 Kg/cm2. | Une fois l'alimentation raccordée, la vanne d'isolement doit être complètement ouverte et la pression de la vanne de régulation du filtre doit être maintenue à 6 kg/cm2.
Input connection to FLP JB for mains power supply | Connexion d'entrée au boîtier de raccordement du FLP pour l'alimentation secteur
400V AC & 220V AC UPS & Non-UPS supply in flameproof JB at terminals (Refer wiring drawing) | Alimentation UPS et non UPS 400 V CA et 220 V CA dans le boîtier de raccordement antidéflagrant au niveau des bornes (voir le schéma électrique)
Output connections & cabling | Connexions de sortie et câblage
Operating and control philosophy of the purge panel | Principe de fonctionnement et de contrôle du tableau de purge
Operation of vortex cooler | Fonctionnement du refroidisseur Vortex
External LED indicators are listed as below: | Les voyants externes sont répertoriés ci-dessous :
Control elements as follow: | Éléments de contrôle :
Purging connections and information | Informations et connexions relatives à la purge
Purging and vortex air supply air connection | Connexion à l'air d'alimentation, l'air Vortex et la purge
Over pressure vent | Aération de surpression
Purge controller settings | Paramètres du contrôleur de purge
Specific conditions of use | Conditions d'utilisation spécifiques
9.0 Interfacing | 9.0. Interface
Sr.no. | N° de série
9.1 Compressor Protection | 9.1 Protection du compresseur
Alarms conditions are flagged on display of HMI, but the compressor remains running. | Les conditions des alarmes sont signalées sur l'écran de l'IHM, mais le compresseur continue de fonctionner.
All trip conditions initiate a compressor to immediately de-energize loading solenoid valve and compressor stop. | Toutes les conditions de déclenchement déclenchent un compresseur pour désactiver immédiatement l'électrovanne de mise en charge et arrêter le compresseur.
When Emergency stop PB pressed the load/unload solenoid valve (Y1) de-energizes & compressor stops immediately. | Lorsque le bouton-poussoir d'arrêt d'urgence est enfoncé, l'électrovanne de cycle en charge/à vide (Y1) est désactivée et le compresseur s'arrête immédiatement.
When there is no running feedback from engine the compressor stops. | Lorsqu'il n'y a pas de retour de fonctionnement du moteur, le compresseur s'arrête.
10.0 Alarm & Trip Schedule | 10.0 Programmation des alarmes et des déclenchements
Instrument Tag | Identification de l'instrument
Instrument Description | Description de l'instrument
-0.05(load) | -0,05 (en charge)
- 0.44(unload) | -0,44 (à vide)
HP stage inlet pressure transmitter | Transmetteur de pression d'entrée de l'étage haute pression (HP)
-0.7(unload) | -0,7 (à vide)
Lube oil pressure transmitter | Transmetteur de pression de l'huile de lubrification
LP stage outlet temperature transmitter | Transmetteur de température de sortie de l'étage basse pression (LP)
HP stage inlet temperature transmitter | Transmetteur de température d'entrée de l'étage HP
HP stage outlet | Sortie de l'étage HP
TD cooler outlet temperature transmitter | Transmetteur de température de sortie du refroidisseur TD
Page No: | N° de page :
of 20 | sur 20
Page No: | N° de page :
20 of 20 | 20 sur 20
Document Name: | Nom du document :
Operating, Control and Shutdown Narratives-ZT160M | Instructions d'utilisation, de commande et d'arrêt  ZT160M
Document Number: | Numéro de document :
Item Description: | Description de l'élément :
Air Compressor (Diesel Engine Driven) | Compresseur d'air (à moteur diesel)
Model no/Tag No: | N° de modèle/N° d'identification :
S ZT160 | S ZT160
Client/End User: | Client/utilisateur final :
Sonatrach | Sonatrach
Project Number: | Numéro de projet :
Sonatrach DP DAT HBK | Sonatrach DP DAT HBK
Sonatrach, Algeria | Sonatrach, Algérie
ZT160M-10.4 Diesel engine driven | ZT160M-10.4 à moteur diesel
Document Name: | Nom du document :
Operating, control and shutdown narratives  ZT160M | Instructions d'utilisation, de commande et d'arrêt  ZT160M
ACIL Project No.: | N° de projet ACIL :
331997 (E1802039) | 331997 (E1802039)
The purpose of this document is to provide brief outline of process & control philosophy to be adopted for the Air Compressor Package. | L'objectif de ce document est de fournir une brève description du procédé et du principe de contrôle à adopter pour l'ensemble compresseur d'air.
This document describes operation and protective functions i.e. instrumentation & interlock requirements of a compressor as part of the overall compressed air package. | Ce document décrit le fonctionnement et les fonctions de protection, c'est-à-dire les exigences d'instrumentation et de verrouillage d'un compresseur dans le cadre de l'ensemble d'air comprimé.
Purge control panel with Elektronikon Graphics controller | tableau de contrôle de purge avec régulateur Elektronikon Graphics
Clean and dry air shall be taken for the same from customer. | De l'air propre et sec doit être prélevé pour la même purge du client.
P&F 7500 is a control device for purge and pressure monitoring functions.The enclosure pressure and leakage can be monitored. | Le P&F 7500 est un dispositif de contrôle pour les fonctions de purge et de surveillance de la pression. La pression et les fuites du caisson peuvent être surveillées.
Detailed operation & control is explained in purge control philosophy. | Des informations détaillées sur le contrôle et le fonctionnement sont présentées dans le principe de contrôle de purge.
Compressor & TD after cooler shall be controlled through common Elektronikon based purge local control panel (LCP-01) provided for Air compressor package. | Le compresseur et le refroidisseur final TD doivent être contrôlés par le tableau de contrôle local commun de purge Elektronikon (LCP-01) fourni pour l'ensemble compresseur d'air.
Compressor, intercooler, aftercooler & TD aftercooler shall be controlled through PLC  Elektronikon graphics controller based purge control panel. | Le compresseur, le refroidisseur intermédiaire, le refroidisseur final et le refroidisseur final TD doivent être contrôlés par un tableau de contrôle de purge basé sur le régulateur Elektronikon Graphics (PLC).
PLC is used for start, monitor, alarm or shutdown of engine. | Le PLC est utilisé pour démarrer, surveiller ou arrêter le moteur, ou encore pour déclencher une alarme.
Through purge controller JB it shall be routed into purge control panel (for compressor control circuit), diesel engine control panel and purge controller. | Il doit être acheminé vers le tableau de contrôle de purge (pour le circuit de contrôle du compresseur), le tableau de contrôle du moteur diesel et le contrôleur de purge via le boîtier de raccordement du contrôleur de purge.
Through purge controller JB it shall be routed into purge control panel. | Il doit être acheminé vers le tableau de contrôle de purge via le boîtier de raccordement du contrôleur de purge.
The information contained in this document describes the operation of the compressed air package. | Les informations contenues dans ce document décrivent le fonctionnement de l'ensemble d'air comprimé.
The description should be read in conjunction with the following reference documents: | La description doit être lue conjointement avec les documents de référence suivants :
Operating Discharge Pressure at package Battery Limit | Pression de décharge de fonctionnement à la limite de la batterie de l'ensemble
At ambient -5 º C: | À une température ambiante de -5 °C :
At ambient 55º C: | À une température ambiante de 55 °C :
2000 Sm3/hr | 2000 Sm3/h
There is single Compressor skid. | Il y a un seul skid de compresseur.
Compressor field instruments are wired to purge local panel of compressor skid. | Les instruments de terrain du compresseur sont branchés au tableau de purge local du skid du compresseur.
Starters for cooler fan Motors (108 / 116), & TD after Cooler Motor (119) is in Atlas Copco scope. | Les démarreurs des moteurs du ventilateur du refroidisseur (108/116) et du moteur de refroidisseur final TD (119) sont fournis par Atlas Copco.
These starters are powered by Alternator (-1G1) which is in Atlas Copco scope of supply. | Ces démarreurs sont alimentés par l'alternateur (-1G1), fourni par Atlas Copco.
Start & stop commands (hardwired) for diesel engine will be given by purge LCP - 01 to DEP -01. | Les commandes de marche/arrêt (câblées) pour le moteur diesel sont transmises par la purge LCP-01 à DEP-01.
All the necessary indications are provide on the panel. | Toutes les indications nécessaires sont indiquées sur le tableau.
Alarm & trip details shall be displayed on HMI. | Les détails relatifs à l'alarme et à son déclenchement sont affichés sur l'IHM.
Compressor outlet pressure transmitter (PT29) located at downstream of TD cooler continually monitors the air-net pressure to load/unload the compressor. | Le transmetteur de pression de sortie du compresseur (PT29) situé en aval du refroidisseur TD surveille en permanence la pression de réseau d'air pour charger/décharger le compresseur.
Elektronikon will continuously monitor the pressure and load / unload the compressor based on load/unload set points. | Le régulateur Elektronikon surveille en permanence la pression et charge/décharge le compresseur en fonction des points de consigne de cycles en charge/à vide.
This is two-stage compressor, which is air-cooled by two fan motors provided with cooling fans. | Il s'agit d'un compresseur bi-étagé, refroidi par air grâce à deux ventilateurs et aux moteurs associés.
When the net pressure reaches the unloading set point pressure (9.5 Bar (g)), the Loading solenoid valve (Y1) de-energizes. | Lorsque la pression du réseau atteint le point de consigne de pression de décharge (9,5 bar (g)), l'électrovanne de mise en charge (Y1) est désactivée.
The air delivery is stopped. | La distribution d'air est alors interrompue.
During this time, the compressor runs in unloaded condition. | Pendant ce temps, le compresseur fonctionne à vide.
Compressor engine will be running at no-load condition, compressed air between check valves, unloader valve is blown off through muffler, and check valve closes. | Le moteur du compresseur fonctionne à vide, l'air comprimé entre les clapets anti-retour et la soupape de décharge est expulsé par le silencieux, et le clapet anti-retour se ferme.
Blow down valve (Y2) is used to keep air circulating when the compressor is in unload condition. | La vanne de purge (Y2) est utilisée pour maintenir la circulation de l'air lorsque le compresseur est à vide.
Blow off solenoid valve (Y2) is used for removal of trap air from inter-cooler when the compressor running in unload condition. | L'électrovanne de décompression (Y2) est utilisée pour éliminer l'air piégé du refroidisseur intermédiaire lorsque le compresseur fonctionne à vide.
During Compressor running in unloading condition, there are chances that trap air will be stored in Compressor Inter cooler, which triggers condensation and due to that corrosion might occur. | Pendant le fonctionnement à vide du compresseur, il est probable que l'air piégé soit stocké dans le refroidisseur intermédiaire du compresseur, ce qui produit de la condensation et, par voie de conséquence, de la corrosion.
Therefore, to prevent that blow-off solenoid valve (Y2) is installed which removes air from compressor interstage when compressor goes from load to unload condition. | Pour éviter ce phénomène, une électrovanne de décompression (Y2) est installée pour évacuer l'air de l'étage intermédiaire du compresseur lorsque ce dernier passe de l'état en charge à l'état à vide.
This is special solenoid valve, with special pilot construction which will be Normally Open at >0 Bar(g) and closed at 0 Bar(g). | Il s'agit d'une électrovanne spéciale équipée d'un pilote spécial, normalement ouverte à une pression > 0 bar(g) et fermée à 0 bar(g).
Blow-off solenoid valve (Y2) will be energized whenever compressor goes from unload to load condition and de-energized when compressor goes from load to unload condition. | L'électrovanne de décompression (Y2) est activée lorsque le compresseur passe de l'état à vide à l'état en charge et est désactivée lorsqu'il passe de l'état en charge à l'état à vide.
So, when compressor goes from load to unload condition whatever positive pressure is available in compressor interstage will be removed through this blow-off solenoid valve (Y2) and once pressure goes below 0 Bar(g) in interstage this blow-off solenoid valve (Y2) will be closed. | Ainsi, lorsque le compresseur passe de l'état en charge à l'état à vide, toute pression positive disponible dans l'étage intermédiaire du compresseur est éliminée par cette électrovanne de décompression (Y2), et lorsque la pression passe en dessous de 0 bar (g) dans l'étage intermédiaire, cette électrovanne de décompression (Y2) se ferme.
When frequent and long standstills occur, it is recommended to install a dry blow kit of dry air to guarantee the lifetime of the oil-free screw elements. | En cas d'arrêts fréquents et prolongés, il est recommandé de poser un kit de soufflage d'air sec pour garantir la durée de vie des éléments à vis sans huile.
Condensation is prevented by blowing a small amount of dry air through the small gap between rotor- rotor and rotor-housing once the compressor is stopped. | La condensation peut être évitée en soufflant une petite quantité d'air sec à travers le petit espace entre rotor-rotor et rotor-carter lorsque le compresseur est arrêté.
Dry blow kit solenoid valve (Y4) is installed to serve this purpose. | L'électrovanne (Y4) du kit de soufflage à sec est installée à cet effet.
During shutdown compressed air will be available through compressor common header. | Pendant l'arrêt, de l'air comprimé est disponible via le collecteur commun du compresseur.
Oil is circulated for cooling of jackets of compressor elements. | De l'huile circule pour refroidir les enveloppes des éléments compresseurs.
Oil is circulated by pump from the oil sump of the gear casing through oil cooler. | Une pompe assure la circulation de l'huile depuis le carter d'huile du carter d'engrenages à travers le réfrigérant d'huile.
The oil flows through the cooling jackets of the compressor elements (LP & HP Stage). | L'huile traverse les enveloppes de refroidissement des éléments compresseurs (étages basse pression et haute pression).
Compressor coolers are provided with float type mechanical drain system for condensation removal. | Les refroidisseurs de compresseur sont fournis avec un système de vidange mécanique à flotteur pour l'élimination de la condensation.
Level switches are provided in drain line of water separators to ensure proper draining of condensation. | Des interrupteurs de niveau sont fournis dans la conduite de vidange des séparateurs d'eau pour garantir une évacuation correcte de la condensation.
Inter-cooler drain level switch (LS117) is provided with delayed high-high shutdown (>180 sec). | L'interrupteur de niveau de vidange du refroidisseur intermédiaire (LS117) est fourni avec un arrêt retardé de niveau élevé-élevé (> 180 s).
After-cooler and TD After coolers level switch (LS128 & LS129) is provided with high alarm. | L'interrupteur de niveau du refroidisseur final et des refroidisseurs finaux TD (LS128 et LS129) est doté d'une alarme de niveau élevé.
When the net pressure decreases to the loading set point pressure (8.9 Bar (g)), the loading solenoid valve (Y1) is energized again. | Lorsque la pression de réseau diminue jusqu'au point de consigne de pression de charge (8,9 bar (g)), l'électrovalve de mise en charge (Y1) est de nouveau activée.
The throttle valve opens resulting from the unloading valve closing. | La vanne d'étranglement s'ouvre suite à la fermeture de la soupape de décharge.
Air output is resumed to full capacity. | La sortie d'air est rétablie à sa capacité maximale.
Key on engine control panel shall be in on position. | La clé du tableau de contrôle du moteur doit être en position marche.
Compressor Elektronikon controller will wait to receive Engine running feedback. | Le régulateur Elektronikon du compresseur attend de recevoir le retour de bon fonctionnement du moteur.
In case Elektronikon | Au cas où le régulateur Elektronikon
Vortex cooler is installed on purge local control panel to maintain temperature of panel. | Le refroidisseur Vortex est installé sur le tableau de contrôle local de purge pour maintenir la température du tableau.
The vortex cooler shall operate by passing required amount of instrument air through a solenoid valve. | Le refroidisseur Vortex fonctionne en faisant circuler la quantité requise d'air d'instrumentation à travers une électrovanne.
When the cubicle temperature is more than the set temperature, the valve shall get open. | Lorsque la température de l'armoire est supérieure à la température définie, la vanne s'ouvre.
When the cubicle temperature is less than the set point, these valve shall | Lorsque la température de l'armoire est inférieure au point de consigne, ces vannes
get closed. | se ferment.
Details regarding vortex cooler are given purge control philosophy & flow diagram. | Les informations détaillées relatives au refroidisseur Vortex se trouvent dans le principe de contrôle de purge et le schéma d'écoulement.
The Engine Control panel is a control system which monitors systems operation i.e. designed to start, monitor and alarm or shutdown the engine which is connected to air cooled screw compressor. | Le tableau de contrôle du moteur est un système de contrôle qui surveille le fonctionnement du système. Il est conçu pour le démarrage, la surveillance et le déclenchement des alarmes, ou encore l'arrêt du moteur connecté au compresseur à vis refroidi par air.
A selector switch is available to select the system is in Off or On condition. | Un sélecteur permet de mettre le système en état d'arrêt ou de marche.
If it is On condition, then the following logic is applicable | En état de marche, la logique suivante s'applique :
In the On mode the engine is available to accept an auto start signal or manual signal and the panel will start the engine after receiving the start signal. | En mode Marche, le moteur peut accepter un signal de démarrage automatique ou un signal manuel. Le tableau démarre alors le moteur après réception du signal de démarrage.
The Auto/Manual mode of start will be chosen by the position of Key selector switch. | Le mode de démarrage Automatique/Manuel est sélectionné par la position du sélecteur.
If the engine is on decoupled condition and run the bare engine, the selector switch to be in manual mode. | Si le moteur est découplé et tourne à vide, le sélecteur doit être en mode manuel.
Unless in est/maintenance condition, the engine should be started in auto mode only. | Sauf en condition de test/maintenance, le moteur doit toujours être démarré en mode Automatique.
Battery healthy / low | Batterie en bon état/faible
Battery is connected directly to engine control panel. | La batterie est connectée directement au tableau de contrôle du moteur.
If battery is healthy, then only panel should allow to go for further logic sequence. | Si la batterie est en bon état, seul le tableau doit permettre de poursuivre la séquence logique.
Otherwise, panel should indicate low battery. | Dans le cas contraire, le tableau doit indiquer une batterie faible.
Battery healthy/low feedback signal shall be provided from engine control panel to compressor control panel. | Le signal de retour de batterie en bon état/faible doit être transmis par le tableau de contrôle du moteur au tableau de contrôle du compresseur.
If temperature is above 101 degree C, it should indicate high temperature and stop the engine starting logic sequence. | Si la température est supérieure à 101 °C, il doit indiquer une température élevée et arrêter la séquence logique de démarrage du moteur.
If this condition prevails, it should not energize 24VDC solenoid operated fuel shut off valve and air shut off valve | Si cette condition est remplie, il ne doit pas activer l'électrovanne 24 V CC de la vanne d'arrêt de combustible et de la vanne d'arrêt d'air.
Will provide 4- 20mA signal from temperature transmitter. | Fournit un signal de 4 à 20m A depuis le transmetteur de température.
If temperature is above 201 degree C, it should indicate high temperature and stop the engine starting logic sequence. | Si la température est supérieure à 201 °C, il doit indiquer une température élevée et arrêter la séquence logique de démarrage du moteur.
If this condition prevails, it should not energize 24VDC solenoid operated | Si cette condition est remplie, il ne doit pas activer le fonctionnement de l'électrovanne 24 V CC.
Manual Start | Démarrage manuel
The unit may be started manually by pushing switch marked Start Push Button. | L'unité peut être démarrée manuellement en appuyant sur l'interrupteur marqué « Start Push Button » (Bouton-poussoir de démarrage).
Immediately panel should check all the pre-conditions and check whether the engine is ready to start condition in safe mode. | Le tableau vérifie instantanément toutes les conditions préalables et vérifie également si le moteur est prêt à démarrer en mode de sécurité.
The start signal should energize the 24 DC NC Solenoid operated fuel shut off valve and Air shut off valve to open. | Le signal de démarrage active l'ouverture de l'électrovanne 24 V CC NF de la vanne d'arrêt de combustible et de la vanne d'arrêt d'air.
Also, it should initiate 24 DC to the starter to engage it and rotate the starter. | Il doit aussi envoyer 24 V CC au démarreur pour l'engager et faire tourner le démarreur.
The starter Max current consumption at peak power is 855A. | La consommation de courant maximale du démarreur lors des pics de puissance est de 855 A.
Once the engine fires and `the supply to the starter should stop. | Lorsque le moteur a démarré, l'alimentation du démarreur doit être interrompue.
After engine start running, as long as the system is in continuous operation, all shutdown functions will be part of the shutdown circuit and any malfunction will result in a shutdown with the cause of the shutdown being displayed. | Après le démarrage du moteur, tant que le système fonctionne en continu, toutes les fonctions d'arrêt font partie du circuit d'arrêt et tout dysfonctionnement entraîne un arrêt dont la cause sera affichée.
If all indicators are green and the engine is stable, it is safe to leave the unit panel. | Si tous les indicateurs sont verts et que le moteur est stable, il est possible de quitter le tableau de l'unité en toute sécurité.
When the operator pushes the start button, the panel should attempt a single start attempt of 10 seconds. | Lorsque l'opérateur appuie sur le bouton de démarrage, le tableau effectue une seule tentative de démarrage de 10 secondes.
If the engine has not started, the authorized service engineer has to check the start cycle manually for any issues. | Si le moteur n'a pas démarré, le technicien de maintenance autorisé doit vérifier le cycle de démarrage manuellement à la recherche de problèmes éventuels.
If everything is OK, service engineer has to Pust the start button again and same sequence should follow. | Si tout est en ordre, le technicien de maintenance doit appuyer de nouveau sur le bouton de démarrage et la même séquence devrait être lancée.
After 3 such start attempts engine didnt start, the start sequence will cease and the Failed to start indicator lamp will go on. | Si le moteur n'a pas démarré après 3 tentatives de démarrage, la séquence de démarrage s'arrête et l'indicateur lumineux d'échec du démarrage s'allume.
The starting sequence in the auto mode is substantially the same as described in Manual Start above except that the sequence is initiated automatically by the signal from the compressor panel. | La séquence de démarrage en mode automatique est essentiellement la même que la séquence décrite dans la section Démarrage manuel ci-dessus, à ceci près que la séquence est activée automatiquement par le signal du tableau du compresseur.
The primary start sequence of Package starting is Auto Mode only. | La séquence de démarrage principale de l'ensemble se fait uniquement en mode Automatique.
UNLESS IN TEST/MAINTENANCE CONDITION, THE ENGINE SHOULD BE STARTED IN AUTO MODE ONLY. | SAUF EN CONDITION DE TEST/MAINTENANCE, LE MOTEUR DOIT TOUJOURS ÊTRE DÉMARRÉ EN MODE AUTOMATIQUE.
IF NOT STARTED IN AUTO MODE, THEN AT THAT TIME ENGINE SHOULD BE DECOUPLED FROM COMPRESSOR BEFORE STARTING. | SI LE MOTEUR N'EST PAS DÉMARRÉ EN MODE AUTOMATIQUE, IL DOIT ÊTRE DÉCOUPLÉ DU COMPRESSEUR AVANT LE DÉMARRAGE.
The unit should be shut down manually by pushing the switch Off. | L'unité doit être arrêtée manuellement en appuyant sur l'interrupteur d'arrêt.
Stop signal can be initiated by pushing Stop button on the engine control panel or by auto stop signal from compressor panel. | Le signal d'arrêt peut être activé en appuyant sur le bouton d'arrêt du tableau de contrôle du moteur ou par le signal d'arrêt automatique du tableau du compresseur.
This action will cause the fuel shutdown solenoid to shift to shutdown position. | Cette action entraîne le passage de l'électrovanne d'arrêt de combustible en position d'arrêt.
The air intake shutoff valve will remain in an open position. | La vanne d'arrêt de prise d'air reste en position ouverte.
UNLESS IN TEST/MAINTENANCE CONDITION, THE ENGINE SHOULD BE STOPPED IN AUTO MODE ONLY. | SAUF EN CONDITION DE TEST/MAINTENANCE, LE MOTEUR DOIT ÊTRE ARRÊTÉ EN MODE AUTOMATIQUE UNIQUEMENT.
IF STARTED IN MANUAL MODE, THEN AT THAT TIME ENGINE SHOULD BE DECOUPLED FROM COMPRESSOR. | SI LE MOTEUR EST DÉMARRÉ EN MODE MANUEL, IL DOIT ÊTRE DÉCOUPLÉ DU COMPRESSEUR.
The malfunction to be checked only after engine starting. | Le dysfonctionnement ne doit être vérifié qu'après le démarrage du moteur.
If any malfunction of the monitored parameters occurs during operation, the unit will shut down | En cas de dysfonctionnement des paramètres surveillés pendant le fonctionnement, l'unité s'arrête.
Over speed - The Engine over speed condition to be considered as if RPM goes beyond 2100. | Surrégime : la condition de surrégime du moteur doit être prise en compte si le régime dépasse les 2100 tr/min.
At such situation fuel shutdown and Air Shut off solenoid will be in closed position by Cutting off the 24V DC. | Dans ce cas, les électrovannes d'arrêt de combustible et d'air sont fermées en coupant l'alimentation 24 V CC.
Panel should sense the over speed from RPM of engine and shutdown the engine the manner mentioned above and indicator should indicate malfunction reason as over speed | Le tableau doit détecter le surrégime à partir du nombre de tr/min du moteur et arrêter le moteur de la manière indiquée ci-dessus. L'indicateur indique alors le surrégime comme cause du dysfonctionnement
On other malfunctions mentioned in the below table, fuel shutdown solenoid to close position by cutting off the 24VDC supply. | Pour les autres dysfonctionnements mentionnés dans le tableau ci-dessous, l'électrovanne d'arrêt de combustible est fermée en coupant l'alimentation 24 V CC.
24VDC supply to Air intake shutoff valve remains ON to keep it open. | L'alimentation 24 V CC de la vanne d'arrêt de prise d'air reste activée pour la maintenir ouverte.
RPM pickup from MPU. | Récupération du régime depuis le MPU.
Speed signal will be in the form of Hertz  Frequency | Le signal de vitesse se présente sous la forme de hertz  fréquence
Lube oil pressure transmitter: | Transmetteur de pression d'huile de lubrification :
Input  24 V DC, Output  4-20mA | Entrée  24 V CC, sortie  4-20mA
Exhaust gas temperature transmitter: | Transmetteur de température des gaz d'échappement :
Engine jacket water temperature transmitter: | Transmetteur de température d'eau de l'enveloppe du moteur :
Input  24V DC, output 4- 20mA | Entrée  24V CC, sortie  4-20 mA
Battery is installed which is used for engine starting purpose only. | La batterie installée est utilisée uniquement pour le démarrage du moteur.
For battery charging a charger panel is installed safe area. | Pour charger la batterie, un tableau de charge est installé dans une zone sécurisée.
During charging isolator connected at battery output shall be removed and cables from battery charger panel shall be connected at battery output terminals for charging purpose only. | Pendant la charge, l'isolateur connecté à la sortie de la batterie doit être retiré et les câbles du tableau de charge de la batterie doivent être connectés aux bornes de sortie de la batterie à des fins de charge uniquement.
During this process the machine shall be shutdown. | Pendant ce processus, la machine doit être arrêtée.
Z- Purge Panel Suitable For Zone-2, Gas Gr. | Tableau de purge Z pour zone 2, groupe de gaz
IIA & IIB | IIA et IIB
In the purge panel, front door is provided with quick locking clamps. | Dans le tableau de purge, la porte avant est équipée de colliers à verrouillage rapide.
The front doors are hinged on LHS side and can be opened by releasing the clamps with red safety grip. | Les portes avant sont articulées sur le côté gauche et peuvent être ouvertes en desserrant les colliers avec la poignée de sécurité rouge.
We have provided Pepperl & Fuchs 7500 Series z type purging system for purging and pressurization functions & is located externally at RHS side. | Nous avons fourni un système de purge Pepperl & Fuchs de type Z série 7500 pour les fonctions de purge et de pressurisation, situé à l'extérieur sur le côté droit.
(Please refer to the technical manual and operating procedure of P&F 7500 Series type z type purging system enclosed herewith for product related information) | (Veuillez consulter le manuel technique et les procédures d'exploitation pour le système de purge Pepperl & Fuchs de type Z série 7500 ci-joints pour toute information relative au produit)
For vortex cooling, air should be supplied to the inlet fitting of the panel. | Pour le refroidissement Vortex, de l'air doit être fourni au raccord d'entrée du tableau.
Common 3/4 BSP size female Tee fitting is provided with Isolation valve, which is located on RHS side external Mounting Plate of panel. | Un raccord en T femelle commun de 3/4 po BSP est fourni avec la vanne d'isolement, située sur le côté droit de la plaque de montage externe du tableau.
The inlet pressure must be in the range of 6 - 7 Kg/cm2 with capacity of 35 CFM capacity. | La pression d'entrée doit être comprise entre 6 et 7 kg/cm2 avec une capacité de 35 CFM.
For Basic Purging, Instrument Quality Air should be supplied to the inlet fitting of the panel. | Pour une purge de base, de l'air de haute pureté doit être fourni au raccord d'entrée du tableau.
The inlet pressure must be in the range of 4 - 7 Kg/cm2 with capacity of 15 SCFM. | La pression d'entrée doit être comprise entre 4 et 7 kg/cm2 avec une capacité de 15 SCFM.
Enclosure power should be de-energized before starting the instrument air supply. | L'alimentation électrique du caisson doit être coupée avant de démarrer l'alimentation en air de l'instrument.
All the outgoing cables must be routed though flameproof double compression glands along with sealing by silicone gel to avoid air leakages. | Tous les câbles sortants doivent être acheminés par des presse-étoupes doubles antidéflagrants et scellés par du gel silicone pour éviter les fuites d'air.
(Refer wiring drawing) | (Voir le schéma de câblage.)
Purge panel works on basic engineering principles to achieve safe operation in hazardous area, i.e. the gases flow from higher pressure to lower pressure area. | Le tableau de purge fonctionne selon des principes d'ingénierie de base pour assurer un fonctionnement sûr dans les zones dangereuses, c'est-à-dire où les gaz circulent d'une zone à haute pression vers une zone à basse pression.
When user starts the purge controller supply, manifold valve is energized, manifold valve includes a solenoid valve & a needle valve, and the solenoid valve is open & allows for a high flow rate of protective air into the enclosure. | Lorsque l'utilisateur active l'alimentation du contrôleur de purge, la vanne du collecteur est mise sous tension. La vanne du collecteur comprend une électrovanne et une vanne à pointeau, et l'électrovanne est ouverte et permet un débit élevé d'air de protection dans le caisson.
The purging cycle gets started which releases air trapped inside the enclosure to outside through Safety Vent & replaces the same by taking fresh supply of instrument quality air through the pressurized inlet. | Le cycle de purge démarre et libère l'air retenu dans le caisson vers l'extérieur par l'intermédiaire de l'évent de sécurité et le remplace par un nouvel apport d'air de haute pureté par l'entrée pressurisée.
Upon completion of exchange cycle & completion of purging time, manifold valve is disconnected and safe pressure is established inside the enclosure. | Une fois le cycle d'échange terminé et le temps de purge écoulé, la vanne du collecteur est déconnectée et une pression de sécurité est établie à l'intérieur du caisson.
Power is then supplied to the protected enclosure after purge timer counts down & safe pressure is established. | Le caisson protégé est alors alimenté en tension après écoulement du temps de purge et établissement d'une pression de sécurité.
This will be indicated by Purge Ok indication provided on FLP JB. | Cela est signalé par l'indication Purge OK sur le boîtier de raccordement du FLP.
The purge air circulated inside the enclosure this avoid any hot spot creation. | L'air de purge qui circule à l'intérieur du caisson évite la création de points chauds.
Loss of safe pressure triggers alarm indication (Purge Fail). | La perte de pression de sécurité déclenche une indication d'alarme (Échec de la purge).
This enclosure should not be opened unless the area is known to be free of flammable gases or unless all devices have been de-energized. | Ce caisson ne doit être ouvert que si l'on sait que la zone est exempte de gaz inflammables ou si tous les dispositifs ont été désactivés.
After successful purging, Power will not be cut off even enclosure is opened. | Après que la purge a été effectuée avec succès, l'alimentation n'est pas coupée même si le caisson est ouvert.
The enclosure protection vent must be tested & enclosure must be sealed. | L'évent de protection du caisson doit être testé et le caisson doit être scellé.
Upon rise of internal temperature beyond a set value e.g. 40 °C the vortex cooler will start drawing cold air inside the enclosure as the solenoid connected with them will get energized. | Lorsque la température interne dépasse une valeur définie, par exemple 40 °C, le refroidisseur Vortex commence à aspirer de l'air froid à l'intérieur du caisson, l'électrovanne qui lui est reliée étant mise sous tension.
Once the temperature inside the panel is brought down below set value e.g. 40 °C, the vortex cooler will stop inducing cold air inside the enclosure since the solenoid connected with them will get de- energized. | Une fois que la température à l'intérieur du tableau est ramenée en dessous d'une valeur définie, par exemple 40 °C, le refroidisseur Vortex cesse de générer de l'air froid à l'intérieur du caisson car l'électrovanne qui lui est reliée est désactivée.
Description of flameproof JB | Description du boîtier de raccordement antidéflagrant
Flameproof JB is located externally at RHS of the panel. | Le boîtier de raccordement antidéflagrant est situé à l'extérieur, à droite du tableau.
Components description of flameproof JB | Description des composants du boîtier de raccordement antidéflagrant
Connect connections of air from Header Line with adequate flow capacity for supply to Purging system. | Brancher des raccords d'air de la conduite de collecteur d'une capacité de débit suffisante pour l'alimentation du système de purge.
Direction of lever perpendicular with the pipe indicates flow- OFF direction. | Un levier perpendiculaire à la conduite indique la fermeture du débit.
Direction of lever in line with pipe indicates flow- ON direction | Un levier parallèle à la conduite indique l'ouverture du débit
This vent gets opened at the time of scavenging (flushing). | Cet évent s'ouvre au moment de l'évacuation (rinçage).
It also releases excess air pressure. | Il libère également la pression d'air en excès.
Purge controller is located externally at RHS mounting plate. | Le contrôleur de purge est situé à l'extérieur, sur la plaque de montage du côté droit.
Please refer operational manual for details | Veuillez consulter le manuel d'utilisation pour plus de détails.
Ex marking of the panel is Ex pzb IIB T4 Gc. | Le marquage Ex du panneau est Ex pzb IIB T4 Gc.
User should wait for 10 minutes after disconnecting power before opening the door. | Après avoir débranché l'alimentation, l'utilisateur doit attendre 10 minutes avant d'ouvrir la porte.
Incoming air isolation valve should not be turned off unless under operator supervision. | La vanne d'isolement de l'air entrant ne doit être fermée que sous la supervision de l'opérateur.
Flameproof JB¡¦s should not be opened unless the area is known to be free of flammable gases or unless all devices have been de-energized. | Les boîtiers de raccordement antidéflagrants ne doivent être ouverts que si l'on sait que la zone est exempte de gaz inflammables ou si tous les dispositifs ont été mis hors tension.
All the Non-metallic parts should be cleaned with damp cloth. | Toutes les pièces non métalliques doivent être nettoyées avec un chiffon humide.
Compressor skid contains compressor, purge local control panel, engine system, Battery, alternator. | Le skid du compresseur comprend un compresseur, un tableau de contrôle local de purge, le système moteur, une batterie et un alternateur.
Elektronikon based purge local control panel (LCP-01) provided for Air compressor which continually monitors all instruments connected to it. | Tableau de contrôle local de purge basé sur le régulateur Elektronikon (LCP-01) fourni pour le compresseur d'air qui surveille en continu tous les instruments qui y sont connectés.
It checks all trip and alarm conditions for healthy status before start-up and during operation. | Il vérifie que toutes les conditions de déclenchement et d'alarme sont correctes avant la mise en service et pendant le fonctionnement.
Inlet air filter differential pressure transmitter | Transmetteur de pression différentielle du filtre à air d'admission
Lube oil filter differential pressure transmitter | Transmetteur de pression différentielle du filtre à huile de lubrification
TD cooler outlet pressure transmitter | Transmetteur de pression de sortie du refroidisseur TD
HP stage outlet pressure transmitter | Transmetteur de pression de sortie de l'étage haute pression (HP)
HP stage outlet Temperature transmitter | Transmetteur de température de sortie de l'étage haute pression
Lube oil temperature transmitter | Transmetteur de température d'huile de lubrification
Canopy ambient temperature transmitter | Transmetteur de température ambiante du capot